## 04-06
ID | 单元 | 事件时间 | 类型 | 事件号 | 值 | 描述 | 用户 | 注释
1 | P01-B07 | 2019-04-01 10:32 | 故障1 | T227 | 开始 | 扭缆传感器故障 |  | 0
2 | P01-B07 | 2019-04-01 10:32 | 故障1 | T227 | 关闭 | 扭缆传感器故障 |  | 0
3 | P01-B07 | 2019-04-01 10:32 | 信息 | I2 | 关闭 | 启动风机 |  | 0
4 | P01-B07 | 2019-04-01 11:01 | 信息 | I2 | 开始 | 启动风机 |  | 0
5 | P01-B07 | 2019-04-01 11:01 | 信息 | I200 | 开始 | 解缆 |  | 0
6 | P01-B07 | 2019-04-01 11:15 | 信息 | I4 | 开始 | 风机自动重启 |  | 0
7 | P01-B07 | 2019-04-01 11:15 | 信息 | I200 | 关闭 | 解缆 |  | 0
8 | P01-B07 | 2019-04-01 11:15 | 信息 | I4 | 关闭 | 风机自动重启 |  | 0
9 | P01-B07 | 2019-04-02 01:49 | 信息 | I4 | 开始 | 风机自动重启 |  | 0
10 | P01-B07 | 2019-04-02 01:49 | 信息 | I4 | 关闭 | 风机自动重启 |  | 0
11 | P01-B07 | 2019-04-02 08:59 | 信息 | I4 | 开始 | 风机自动重启 |  | 0
12 | P01-B07 | 2019-04-02 08:59 | 信息 | I4 | 关闭 | 风机自动重启 |  | 0
13 | P01-B07 | 2019-04-02 12:49 | 信息 | I4 | 开始 | 风机自动重启 |  | 0
14 | P01-B07 | 2019-04-02 12:49 | 信息 | I4 | 关闭 | 风机自动重启 |  | 0
15 | P01-B07 | 2019-04-02 13:22 | 信息 | I4 | 开始 | 风机自动重启 |  | 0
16 | P01-B07 | 2019-04-02 13:22 | 信息 | I4 | 关闭 | 风机自动重启 |  | 0
17 | P01-B07 | 2019-04-02 13:57 | 信息 | I4 | 开始 | 风机自动重启 |  | 0
18 | P01-B07 | 2019-04-02 13:57 | 信息 | I4 | 关闭 | 风机自动重启 |  | 0
19 | P01-B07 | 2019-04-02 15:03 | 信息 | I4 | 开始 | 风机自动重启 |  | 0
20 | P01-B07 | 2019-04-02 15:03 | 信息 | I4 | 关闭 | 风机自动重启 |  | 0
21 | P01-B07 | 2019-04-02 15:26 | 信息 | I4 | 开始 | 风机自动重启 |  | 0
22 | P01-B07 | 2019-04-02 15:27 | 信息 | I4 | 关闭 | 风机自动重启 |  | 0
23 | P01-B07 | 2019-04-02 19:45 | 信息 | I4 | 开始 | 风机自动重启 |  | 0
24 | P01-B07 | 2019-04-02 19:45 | 信息 | I4 | 关闭 | 风机自动重启 |  | 0
25 | P01-B07 | 2019-04-02 21:48 | 信息 | I4 | 开始 | 风机自动重启 |  | 0
26 | P01-B07 | 2019-04-02 21:49 | 信息 | I4 | 关闭 | 风机自动重启 |  | 0
27 | P01-B07 | 2019-04-03 09:14 | 信息 | I200 | 开始 | 解缆 |  | 0
28 | P01-B07 | 2019-04-03 09:26 | 信息 | I4 | 开始 | 风机自动重启 |  | 0
29 | P01-B07 | 2019-04-03 09:26 | 信息 | I200 | 关闭 | 解缆 |  | 0
30 | P01-B07 | 2019-04-03 09:26 | 信息 | I4 | 关闭 | 风机自动重启 |  | 0
31 | P01-B07 | 2019-04-03 09:56 | 信息 | I4 | 开始 | 风机自动重启 |  | 0
32 | P01-B07 | 2019-04-03 09:57 | 信息 | I4 | 关闭 | 风机自动重启 |  | 0
33 | P01-B07 | 2019-04-03 12:45 | 故障2 | T327 | 开始 | 叶片2编码器故障 |  | 0
34 | P01-B07 | 2019-04-03 12:45 | 故障2 | T335 | 开始 | 叶片1-2不一致 |  | 0
35 | P01-B07 | 2019-04-03 12:45 | 故障2 | T337 | 开始 | 叶片2-3不一致 |  | 0
36 | P01-B07 | 2019-04-03 12:45 | 故障2 | T335 | 关闭 | 叶片1-2不一致 |  | 0
37 | P01-B07 | 2019-04-03 12:45 | 故障2 | T337 | 关闭 | 叶片2-3不一致 |  | 0
38 | P01-B07 | 2019-04-03 12:45 | 信息 | I2 | 关闭 | 启动风机 |  | 0
39 | P01-B07 | 2019-04-03 12:52 | 故障2 | T333 | 开始 | 限位开关2位置错误 |  | 0
40 | P01-B07 | 2019-04-03 13:58 | 信息 | I8 | 开始 | 风机复位 |  | 0
41 | P01-B07 | 2019-04-03 13:58 | 报警 | A277 | 关闭 | 偏航轴承油脂流量小 |  | 0
42 | P01-B07 | 2019-04-03 13:58 | 报警 | A384 | 关闭 | 变桨轴承油脂流量低 |  | 0
43 | P01-B07 | 2019-04-03 13:58 | 信息 | I8 | 关闭 | 风机复位 |  | 0
44 | P01-B07 | 2019-04-03 14:02 | 报警 | A384 | 开始 | 变桨轴承油脂流量低 |  | 0
45 | P01-B07 | 2019-04-03 14:04 | 报警 | A277 | 开始 | 偏航轴承油脂流量小 |  | 0
46 | P01-B07 | 2019-04-03 14:37 | 故障2 | T310 | 开始 | 轮毂PLC CAN节点不能运行 |  | 0
47 | P01-B07 | 2019-04-03 14:37 | 故障2 | T311 | 开始 | 轮毂PLC计数故障 |  | 0
48 | P01-B07 | 2019-04-03 14:37 | 报警 | A381 | 关闭 | 变桨电机1风扇MCB故障 |  | 0
49 | P01-B07 | 2019-04-03 14:37 | 报警 | A382 | 关闭 | 变桨电机2风扇MCB故障 |  | 0
50 | P01-B07 | 2019-04-03 14:37 | 报警 | A383 | 关闭 | 变桨电机3风扇MCB故障 |  | 0
51 | P01-B07 | 2019-04-03 14:37 | 报警 | A384 | 关闭 | 变桨轴承油脂流量低 |  | 0
52 | P01-B07 | 2019-04-03 14:37 | 报警 | A389 | 关闭 | 轮毂UPS故障 |  | 0
53 | P01-B07 | 2019-04-03 14:37 | 报警 | A390 | 关闭 | 轮毂供电未准备好 |  | 0
54 | P01-B07 | 2019-04-03 14:37 | 故障2 | T333 | 关闭 | 限位开关2位置错误 |  | 0
55 | P01-B07 | 2019-04-03 14:37 | 报警 | A374 | 开始 | 变桨驱动监控中断 |  | 0
56 | P01-B07 | 2019-04-03 14:37 | 报警 | A380 | 开始 | 轮毂油脂泵MCB故障 |  | 0
57 | P01-B07 | 2019-04-03 14:37 | 报警 | A381 | 开始 | 变桨电机1风扇MCB故障 |  | 0
58 | P01-B07 | 2019-04-03 14:37 | 报警 | A382 | 开始 | 变桨电机2风扇MCB故障 |  | 0
59 | P01-B07 | 2019-04-03 14:37 | 报警 | A383 | 开始 | 变桨电机3风扇MCB故障 |  | 0
60 | P01-B07 | 2019-04-03 14:37 | 报警 | A384 | 开始 | 变桨轴承油脂流量低 |  | 0
61 | P01-B07 | 2019-04-03 14:37 | 报警 | A385 | 开始 | 变桨轴承油脂罐液位低 |  | 0
62 | P01-B07 | 2019-04-03 14:37 | 报警 | A389 | 开始 | 轮毂UPS故障 |  | 0
63 | P01-B07 | 2019-04-03 14:37 | 报警 | A390 | 开始 | 轮毂供电未准备好 |  | 0
64 | P01-B07 | 2019-04-03 14:37 | 报警 | A725 | 开始 | 电池管理单元1充电警告 |  | 0
65 | P01-B07 | 2019-04-03 14:37 | 报警 | A750 | 开始 | 电池管理单元2充电警告 |  | 0
66 | P01-B07 | 2019-04-03 14:37 | 报警 | A775 | 开始 | 电池管理单元3充电警告 |  | 0
67 | P01-B07 | 2019-04-03 14:37 | 故障1 | T349 | 开始 | 并不是所有的轮毂连接器都连接上 |  | 0
68 | P01-B07 | 2019-04-03 14:37 | 故障1 | T350 | 开始 | 紧急系统没有准备，直流电池断开 |  | 0
69 | P01-B07 | 2019-04-03 14:37 | 故障1 | T353 | 开始 | 叶片1电池电压断开 |  | 0
70 | P01-B07 | 2019-04-03 14:37 | 故障1 | T354 | 开始 | 叶片2电池电压断开 |  | 0
71 | P01-B07 | 2019-04-03 14:37 | 故障1 | T355 | 开始 | 叶片3电池电压断开 |  | 0
72 | P01-B07 | 2019-04-03 14:37 | 故障1 | T371 | 开始 | 驱动1的MCB故障 |  | 0
73 | P01-B07 | 2019-04-03 14:37 | 故障1 | T372 | 开始 | 驱动2的MCB故障 |  | 0
74 | P01-B07 | 2019-04-03 14:37 | 故障1 | T373 | 开始 | 驱动3的MCB故障 |  | 0
75 | P01-B07 | 2019-04-03 14:37 | 故障1 | T661 | 开始 | 电池管理单元1充电故障 |  | 0
76 | P01-B07 | 2019-04-03 14:37 | 故障1 | T662 | 开始 | 电池管理单元2充电故障 |  | 0
77 | P01-B07 | 2019-04-03 14:37 | 故障1 | T663 | 开始 | 电池管理单元3充电故障 |  | 0
78 | P01-B07 | 2019-04-03 14:37 | 故障2 | T310 | 关闭 | 轮毂PLC CAN节点不能运行 |  | 0
79 | P01-B07 | 2019-04-03 14:38 | 报警 | A380 | 关闭 | 轮毂油脂泵MCB故障 |  | 0
80 | P01-B07 | 2019-04-03 14:38 | 报警 | A725 | 关闭 | 电池管理单元1充电警告 |  | 0
81 | P01-B07 | 2019-04-03 14:38 | 报警 | A750 | 关闭 | 电池管理单元2充电警告 |  | 0
82 | P01-B07 | 2019-04-03 14:38 | 报警 | A775 | 关闭 | 电池管理单元3充电警告 |  | 0
83 | P01-B07 | 2019-04-03 14:38 | 故障1 | T350 | 关闭 | 紧急系统没有准备，直流电池断开 |  | 0
84 | P01-B07 | 2019-04-03 14:38 | 故障1 | T371 | 关闭 | 驱动1的MCB故障 |  | 0
85 | P01-B07 | 2019-04-03 14:38 | 故障1 | T372 | 关闭 | 驱动2的MCB故障 |  | 0
86 | P01-B07 | 2019-04-03 14:38 | 故障1 | T373 | 关闭 | 驱动3的MCB故障 |  | 0
87 | P01-B07 | 2019-04-03 14:38 | 故障1 | T661 | 关闭 | 电池管理单元1充电故障 |  | 0
88 | P01-B07 | 2019-04-03 14:38 | 故障1 | T662 | 关闭 | 电池管理单元2充电故障 |  | 0
89 | P01-B07 | 2019-04-03 14:38 | 故障1 | T663 | 关闭 | 电池管理单元3充电故障 |  | 0
90 | P01-B07 | 2019-04-03 14:38 | 故障2 | T311 | 关闭 | 轮毂PLC计数故障 |  | 0
91 | P01-B07 | 2019-04-03 14:38 | 信息 | I8 | 开始 | 风机复位 |  | 0
92 | P01-B07 | 2019-04-03 14:38 | 故障1 | T349 | 关闭 | 并不是所有的轮毂连接器都连接上 |  | 0
93 | P01-B07 | 2019-04-03 14:38 | 故障1 | T353 | 关闭 | 叶片1电池电压断开 |  | 0
94 | P01-B07 | 2019-04-03 14:38 | 故障1 | T354 | 关闭 | 叶片2电池电压断开 |  | 0
95 | P01-B07 | 2019-04-03 14:38 | 故障1 | T355 | 关闭 | 叶片3电池电压断开 |  | 0
96 | P01-B07 | 2019-04-03 14:38 | 故障2 | T327 | 关闭 | 叶片2编码器故障 |  | 0
97 | P01-B07 | 2019-04-03 14:38 | 报警 | A277 | 关闭 | 偏航轴承油脂流量小 |  | 0
98 | P01-B07 | 2019-04-03 14:38 | 报警 | A384 | 关闭 | 变桨轴承油脂流量低 |  | 0
99 | P01-B07 | 2019-04-03 14:38 | 报警 | A385 | 关闭 | 变桨轴承油脂罐液位低 |  | 0
100 | P01-B07 | 2019-04-03 14:38 | 信息 | I8 | 关闭 | 风机复位 |  | 0
101 | P01-B07 | 2019-04-03 14:38 | 信息 | I2 | 开始 | 启动风机 |  | 0
102 | P01-B07 | 2019-04-03 14:38 | 报警 | A374 | 关闭 | 变桨驱动监控中断 |  | 0
103 | P01-B07 | 2019-04-03 14:42 | 报警 | A384 | 开始 | 变桨轴承油脂流量低 |  | 0
104 | P01-B07 | 2019-04-03 14:44 | 报警 | A277 | 开始 | 偏航轴承油脂流量小 |  | 0
105 | P01-B07 | 2019-04-03 14:49 | 信息 | I4 | 开始 | 风机自动重启 |  | 0
106 | P01-B07 | 2019-04-03 14:49 | 信息 | I4 | 关闭 | 风机自动重启 |  | 0
107 | P01-B07 | 2019-04-03 16:36 | 故障2 | T327 | 开始 | 叶片2编码器故障 |  | 0
108 | P01-B07 | 2019-04-03 16:36 | 故障2 | T335 | 开始 | 叶片1-2不一致 |  | 0
109 | P01-B07 | 2019-04-03 16:36 | 故障2 | T337 | 开始 | 叶片2-3不一致 |  | 0
110 | P01-B07 | 2019-04-03 16:36 | 故障2 | T333 | 开始 | 限位开关2位置错误 |  | 0
111 | P01-B07 | 2019-04-03 16:37 | 故障2 | T335 | 关闭 | 叶片1-2不一致 |  | 0
112 | P01-B07 | 2019-04-03 16:37 | 故障2 | T337 | 关闭 | 叶片2-3不一致 |  | 0
113 | P01-B07 | 2019-04-03 16:37 | 信息 | I2 | 关闭 | 启动风机 |  | 0
114 | P01-B07 | 2019-04-03 16:42 | 故障2 | T310 | 开始 | 轮毂PLC CAN节点不能运行 |  | 0
115 | P01-B07 | 2019-04-03 16:42 | 故障2 | T311 | 开始 | 轮毂PLC计数故障 |  | 0
116 | P01-B07 | 2019-04-03 16:42 | 报警 | A381 | 关闭 | 变桨电机1风扇MCB故障 |  | 0
117 | P01-B07 | 2019-04-03 16:42 | 报警 | A382 | 关闭 | 变桨电机2风扇MCB故障 |  | 0
118 | P01-B07 | 2019-04-03 16:42 | 报警 | A383 | 关闭 | 变桨电机3风扇MCB故障 |  | 0
119 | P01-B07 | 2019-04-03 16:42 | 报警 | A384 | 关闭 | 变桨轴承油脂流量低 |  | 0
120 | P01-B07 | 2019-04-03 16:42 | 报警 | A389 | 关闭 | 轮毂UPS故障 |  | 0
121 | P01-B07 | 2019-04-03 16:42 | 报警 | A390 | 关闭 | 轮毂供电未准备好 |  | 0
122 | P01-B07 | 2019-04-03 16:42 | 故障2 | T333 | 关闭 | 限位开关2位置错误 |  | 0
123 | P01-B07 | 2019-04-03 16:42 | 报警 | A374 | 开始 | 变桨驱动监控中断 |  | 0
124 | P01-B07 | 2019-04-03 16:42 | 报警 | A380 | 开始 | 轮毂油脂泵MCB故障 |  | 0
125 | P01-B07 | 2019-04-03 16:42 | 报警 | A381 | 开始 | 变桨电机1风扇MCB故障 |  | 0
126 | P01-B07 | 2019-04-03 16:42 | 报警 | A382 | 开始 | 变桨电机2风扇MCB故障 |  | 0
127 | P01-B07 | 2019-04-03 16:42 | 报警 | A383 | 开始 | 变桨电机3风扇MCB故障 |  | 0
128 | P01-B07 | 2019-04-03 16:42 | 报警 | A384 | 开始 | 变桨轴承油脂流量低 |  | 0
129 | P01-B07 | 2019-04-03 16:42 | 报警 | A385 | 开始 | 变桨轴承油脂罐液位低 |  | 0
130 | P01-B07 | 2019-04-03 16:42 | 报警 | A390 | 开始 | 轮毂供电未准备好 |  | 0
131 | P01-B07 | 2019-04-03 16:42 | 报警 | A725 | 开始 | 电池管理单元1充电警告 |  | 0
132 | P01-B07 | 2019-04-03 16:42 | 报警 | A750 | 开始 | 电池管理单元2充电警告 |  | 0
133 | P01-B07 | 2019-04-03 16:42 | 报警 | A775 | 开始 | 电池管理单元3充电警告 |  | 0
134 | P01-B07 | 2019-04-03 16:42 | 故障1 | T349 | 开始 | 并不是所有的轮毂连接器都连接上 |  | 0
135 | P01-B07 | 2019-04-03 16:42 | 故障1 | T350 | 开始 | 紧急系统没有准备，直流电池断开 |  | 0
136 | P01-B07 | 2019-04-03 16:42 | 故障1 | T353 | 开始 | 叶片1电池电压断开 |  | 0
137 | P01-B07 | 2019-04-03 16:42 | 故障1 | T354 | 开始 | 叶片2电池电压断开 |  | 0
138 | P01-B07 | 2019-04-03 16:42 | 故障1 | T355 | 开始 | 叶片3电池电压断开 |  | 0
139 | P01-B07 | 2019-04-03 16:42 | 故障1 | T371 | 开始 | 驱动1的MCB故障 |  | 0
140 | P01-B07 | 2019-04-03 16:42 | 故障1 | T372 | 开始 | 驱动2的MCB故障 |  | 0
141 | P01-B07 | 2019-04-03 16:42 | 故障1 | T373 | 开始 | 驱动3的MCB故障 |  | 0
142 | P01-B07 | 2019-04-03 16:42 | 故障1 | T661 | 开始 | 电池管理单元1充电故障 |  | 0
143 | P01-B07 | 2019-04-03 16:42 | 故障1 | T662 | 开始 | 电池管理单元2充电故障 |  | 0
144 | P01-B07 | 2019-04-03 16:42 | 故障1 | T663 | 开始 | 电池管理单元3充电故障 |  | 0
145 | P01-B07 | 2019-04-03 16:42 | 报警 | A389 | 开始 | 轮毂UPS故障 |  | 0
146 | P01-B07 | 2019-04-03 16:42 | 故障2 | T310 | 关闭 | 轮毂PLC CAN节点不能运行 |  | 0
147 | P01-B07 | 2019-04-03 16:42 | 故障2 | T311 | 关闭 | 轮毂PLC计数故障 |  | 0
148 | P01-B07 | 2019-04-03 16:42 | 报警 | A380 | 关闭 | 轮毂油脂泵MCB故障 |  | 0
149 | P01-B07 | 2019-04-03 16:42 | 报警 | A725 | 关闭 | 电池管理单元1充电警告 |  | 0
150 | P01-B07 | 2019-04-03 16:42 | 报警 | A750 | 关闭 | 电池管理单元2充电警告 |  | 0
151 | P01-B07 | 2019-04-03 16:42 | 报警 | A775 | 关闭 | 电池管理单元3充电警告 |  | 0
152 | P01-B07 | 2019-04-03 16:42 | 故障1 | T350 | 关闭 | 紧急系统没有准备，直流电池断开 |  | 0
153 | P01-B07 | 2019-04-03 16:42 | 故障1 | T371 | 关闭 | 驱动1的MCB故障 |  | 0
154 | P01-B07 | 2019-04-03 16:42 | 故障1 | T372 | 关闭 | 驱动2的MCB故障 |  | 0
155 | P01-B07 | 2019-04-03 16:42 | 故障1 | T373 | 关闭 | 驱动3的MCB故障 |  | 0
156 | P01-B07 | 2019-04-03 16:42 | 故障1 | T661 | 关闭 | 电池管理单元1充电故障 |  | 0
157 | P01-B07 | 2019-04-03 16:42 | 故障1 | T662 | 关闭 | 电池管理单元2充电故障 |  | 0
158 | P01-B07 | 2019-04-03 16:42 | 故障1 | T663 | 关闭 | 电池管理单元3充电故障 |  | 0
159 | P01-B07 | 2019-04-03 16:42 | 信息 | I8 | 开始 | 风机复位 |  | 0
160 | P01-B07 | 2019-04-03 16:42 | 故障1 | T349 | 关闭 | 并不是所有的轮毂连接器都连接上 |  | 0
161 | P01-B07 | 2019-04-03 16:42 | 故障1 | T353 | 关闭 | 叶片1电池电压断开 |  | 0
162 | P01-B07 | 2019-04-03 16:42 | 故障1 | T354 | 关闭 | 叶片2电池电压断开 |  | 0
163 | P01-B07 | 2019-04-03 16:42 | 故障1 | T355 | 关闭 | 叶片3电池电压断开 |  | 0
164 | P01-B07 | 2019-04-03 16:42 | 故障2 | T327 | 关闭 | 叶片2编码器故障 |  | 0
165 | P01-B07 | 2019-04-03 16:42 | 故障2 | T327 | 开始 | 叶片2编码器故障 |  | 0
166 | P01-B07 | 2019-04-03 16:42 | 故障2 | T333 | 开始 | 限位开关2位置错误 |  | 0
167 | P01-B07 | 2019-04-03 16:42 | 报警 | A277 | 关闭 | 偏航轴承油脂流量小 |  | 0
168 | P01-B07 | 2019-04-03 16:42 | 报警 | A384 | 关闭 | 变桨轴承油脂流量低 |  | 0
169 | P01-B07 | 2019-04-03 16:42 | 报警 | A385 | 关闭 | 变桨轴承油脂罐液位低 |  | 0
170 | P01-B07 | 2019-04-03 16:42 | 信息 | I8 | 关闭 | 风机复位 |  | 0
171 | P01-B07 | 2019-04-03 16:43 | 报警 | A374 | 关闭 | 变桨驱动监控中断 |  | 0
172 | P01-B07 | 2019-04-03 16:46 | 报警 | A384 | 开始 | 变桨轴承油脂流量低 |  | 0
173 | P01-B07 | 2019-04-03 16:48 | 报警 | A277 | 开始 | 偏航轴承油脂流量小 |  | 0
174 | P01-B07 | 2019-04-03 17:14 | 故障2 | T5 | 开始 | 维护开关启动 |  | 0
175 | P01-B07 | 2019-04-03 17:14 | 信息 | I15 | 开始 | 本地操作模式 |  | 0
176 | P01-B07 | 2019-04-03 17:14 | 信息 | I15 | 关闭 | 本地操作模式 |  | 0
177 | P01-B07 | 2019-04-03 17:28 | 故障1 | T220 | 开始 | 启动维护制动 |  | 0
178 | P01-B07 | 2019-04-03 17:30 | 故障1 | T220 | 关闭 | 启动维护制动 |  | 0
179 | P01-B07 | 2019-04-03 17:31 | 故障1 | T307 | 开始 | 变桨驱动1故障或叶片1要求紧急变桨 |  | 0
180 | P01-B07 | 2019-04-03 17:31 | 故障1 | T308 | 开始 | 变桨驱动2故障或叶片2要求紧急变桨 |  | 0
181 | P01-B07 | 2019-04-03 17:31 | 故障1 | T309 | 开始 | 变桨驱动3故障或叶片3要求紧急变桨 |  | 0
182 | P01-B07 | 2019-04-03 17:31 | 故障1 | T307 | 关闭 | 变桨驱动1故障或叶片1要求紧急变桨 |  | 0
183 | P01-B07 | 2019-04-03 17:31 | 故障1 | T308 | 关闭 | 变桨驱动2故障或叶片2要求紧急变桨 |  | 0
184 | P01-B07 | 2019-04-03 17:31 | 故障1 | T309 | 关闭 | 变桨驱动3故障或叶片3要求紧急变桨 |  | 0
185 | P01-B07 | 2019-04-03 17:35 | 故障1 | T220 | 开始 | 启动维护制动 |  | 0
186 | P01-B07 | 2019-04-03 17:42 | 故障2 | T310 | 开始 | 轮毂PLC CAN节点不能运行 |  | 0
187 | P01-B07 | 2019-04-03 17:42 | 故障2 | T311 | 开始 | 轮毂PLC计数故障 |  | 0
188 | P01-B07 | 2019-04-03 17:42 | 报警 | A381 | 关闭 | 变桨电机1风扇MCB故障 |  | 0
189 | P01-B07 | 2019-04-03 17:42 | 报警 | A382 | 关闭 | 变桨电机2风扇MCB故障 |  | 0
190 | P01-B07 | 2019-04-03 17:42 | 报警 | A383 | 关闭 | 变桨电机3风扇MCB故障 |  | 0
191 | P01-B07 | 2019-04-03 17:42 | 报警 | A384 | 关闭 | 变桨轴承油脂流量低 |  | 0
192 | P01-B07 | 2019-04-03 17:42 | 报警 | A389 | 关闭 | 轮毂UPS故障 |  | 0
193 | P01-B07 | 2019-04-03 17:42 | 报警 | A390 | 关闭 | 轮毂供电未准备好 |  | 0
194 | P01-B07 | 2019-04-03 17:42 | 故障2 | T333 | 关闭 | 限位开关2位置错误 |  | 0
195 | P01-B07 | 2019-04-03 17:43 | 报警 | A374 | 开始 | 变桨驱动监控中断 |  | 0
196 | P01-B07 | 2019-04-03 17:43 | 报警 | A380 | 开始 | 轮毂油脂泵MCB故障 |  | 0
197 | P01-B07 | 2019-04-03 17:43 | 报警 | A381 | 开始 | 变桨电机1风扇MCB故障 |  | 0
198 | P01-B07 | 2019-04-03 17:43 | 报警 | A382 | 开始 | 变桨电机2风扇MCB故障 |  | 0
199 | P01-B07 | 2019-04-03 17:43 | 报警 | A383 | 开始 | 变桨电机3风扇MCB故障 |  | 0
200 | P01-B07 | 2019-04-03 17:43 | 报警 | A384 | 开始 | 变桨轴承油脂流量低 |  | 0
201 | P01-B07 | 2019-04-03 17:43 | 报警 | A385 | 开始 | 变桨轴承油脂罐液位低 |  | 0
202 | P01-B07 | 2019-04-03 17:43 | 报警 | A389 | 开始 | 轮毂UPS故障 |  | 0
203 | P01-B07 | 2019-04-03 17:43 | 报警 | A390 | 开始 | 轮毂供电未准备好 |  | 0
204 | P01-B07 | 2019-04-03 17:43 | 报警 | A725 | 开始 | 电池管理单元1充电警告 |  | 0
205 | P01-B07 | 2019-04-03 17:43 | 报警 | A750 | 开始 | 电池管理单元2充电警告 |  | 0
206 | P01-B07 | 2019-04-03 17:43 | 报警 | A775 | 开始 | 电池管理单元3充电警告 |  | 0
207 | P01-B07 | 2019-04-03 17:43 | 故障1 | T349 | 开始 | 并不是所有的轮毂连接器都连接上 |  | 0
208 | P01-B07 | 2019-04-03 17:43 | 故障1 | T350 | 开始 | 紧急系统没有准备，直流电池断开 |  | 0
209 | P01-B07 | 2019-04-03 17:43 | 故障1 | T353 | 开始 | 叶片1电池电压断开 |  | 0
210 | P01-B07 | 2019-04-03 17:43 | 故障1 | T354 | 开始 | 叶片2电池电压断开 |  | 0
211 | P01-B07 | 2019-04-03 17:43 | 故障1 | T355 | 开始 | 叶片3电池电压断开 |  | 0
212 | P01-B07 | 2019-04-03 17:43 | 故障1 | T371 | 开始 | 驱动1的MCB故障 |  | 0
213 | P01-B07 | 2019-04-03 17:43 | 故障1 | T372 | 开始 | 驱动2的MCB故障 |  | 0
214 | P01-B07 | 2019-04-03 17:43 | 故障1 | T373 | 开始 | 驱动3的MCB故障 |  | 0
215 | P01-B07 | 2019-04-03 17:43 | 故障1 | T661 | 开始 | 电池管理单元1充电故障 |  | 0
216 | P01-B07 | 2019-04-03 17:43 | 故障1 | T662 | 开始 | 电池管理单元2充电故障 |  | 0
217 | P01-B07 | 2019-04-03 17:43 | 故障1 | T663 | 开始 | 电池管理单元3充电故障 |  | 0
218 | P01-B07 | 2019-04-03 17:43 | 故障2 | T310 | 关闭 | 轮毂PLC CAN节点不能运行 |  | 0
219 | P01-B07 | 2019-04-03 17:43 | 报警 | A380 | 关闭 | 轮毂油脂泵MCB故障 |  | 0
220 | P01-B07 | 2019-04-03 17:43 | 报警 | A725 | 关闭 | 电池管理单元1充电警告 |  | 0
221 | P01-B07 | 2019-04-03 17:43 | 报警 | A750 | 关闭 | 电池管理单元2充电警告 |  | 0
222 | P01-B07 | 2019-04-03 17:43 | 报警 | A775 | 关闭 | 电池管理单元3充电警告 |  | 0
223 | P01-B07 | 2019-04-03 17:43 | 故障1 | T350 | 关闭 | 紧急系统没有准备，直流电池断开 |  | 0
224 | P01-B07 | 2019-04-03 17:43 | 故障1 | T371 | 关闭 | 驱动1的MCB故障 |  | 0
225 | P01-B07 | 2019-04-03 17:43 | 故障1 | T372 | 关闭 | 驱动2的MCB故障 |  | 0
226 | P01-B07 | 2019-04-03 17:43 | 故障1 | T373 | 关闭 | 驱动3的MCB故障 |  | 0
227 | P01-B07 | 2019-04-03 17:43 | 故障2 | T311 | 关闭 | 轮毂PLC计数故障 |  | 0
228 | P01-B07 | 2019-04-03 17:43 | 故障1 | T307 | 开始 | 变桨驱动1故障或叶片1要求紧急变桨 |  | 0
229 | P01-B07 | 2019-04-03 17:43 | 故障1 | T308 | 开始 | 变桨驱动2故障或叶片2要求紧急变桨 |  | 0
230 | P01-B07 | 2019-04-03 17:43 | 故障1 | T309 | 开始 | 变桨驱动3故障或叶片3要求紧急变桨 |  | 0
231 | P01-B07 | 2019-04-03 17:43 | 故障1 | T307 | 关闭 | 变桨驱动1故障或叶片1要求紧急变桨 |  | 0
232 | P01-B07 | 2019-04-03 17:43 | 故障1 | T308 | 关闭 | 变桨驱动2故障或叶片2要求紧急变桨 |  | 0
233 | P01-B07 | 2019-04-03 17:43 | 故障1 | T309 | 关闭 | 变桨驱动3故障或叶片3要求紧急变桨 |  | 0
234 | P01-B07 | 2019-04-03 17:43 | 报警 | A374 | 关闭 | 变桨驱动监控中断 |  | 0
235 | P01-B07 | 2019-04-03 17:43 | 报警 | A725 | 开始 | 电池管理单元1充电警告 |  | 0
236 | P01-B07 | 2019-04-03 17:43 | 报警 | A750 | 开始 | 电池管理单元2充电警告 |  | 0
237 | P01-B07 | 2019-04-03 17:43 | 报警 | A775 | 开始 | 电池管理单元3充电警告 |  | 0
238 | P01-B07 | 2019-04-03 17:43 | 故障1 | T661 | 关闭 | 电池管理单元1充电故障 |  | 0
239 | P01-B07 | 2019-04-03 17:43 | 故障1 | T662 | 关闭 | 电池管理单元2充电故障 |  | 0
240 | P01-B07 | 2019-04-03 17:43 | 故障1 | T663 | 关闭 | 电池管理单元3充电故障 |  | 0
241 | P01-B07 | 2019-04-03 17:43 | 报警 | A725 | 关闭 | 电池管理单元1充电警告 |  | 0
242 | P01-B07 | 2019-04-03 17:43 | 报警 | A775 | 关闭 | 电池管理单元3充电警告 |  | 0
243 | P01-B07 | 2019-04-03 17:43 | 报警 | A750 | 关闭 | 电池管理单元2充电警告 |  | 0
244 | P01-B07 | 2019-04-03 17:44 | 信息 | I8 | 开始 | 风机复位 |  | 0
245 | P01-B07 | 2019-04-03 17:44 | 故障1 | T349 | 关闭 | 并不是所有的轮毂连接器都连接上 |  | 0
246 | P01-B07 | 2019-04-03 17:44 | 故障1 | T353 | 关闭 | 叶片1电池电压断开 |  | 0
247 | P01-B07 | 2019-04-03 17:44 | 故障1 | T354 | 关闭 | 叶片2电池电压断开 |  | 0
248 | P01-B07 | 2019-04-03 17:44 | 故障1 | T355 | 关闭 | 叶片3电池电压断开 |  | 0
249 | P01-B07 | 2019-04-03 17:44 | 故障2 | T327 | 关闭 | 叶片2编码器故障 |  | 0
250 | P01-B07 | 2019-04-03 17:44 | 报警 | A277 | 关闭 | 偏航轴承油脂流量小 |  | 0
251 | P01-B07 | 2019-04-03 17:44 | 报警 | A384 | 关闭 | 变桨轴承油脂流量低 |  | 0
252 | P01-B07 | 2019-04-03 17:44 | 报警 | A385 | 关闭 | 变桨轴承油脂罐液位低 |  | 0
253 | P01-B07 | 2019-04-03 17:44 | 信息 | I8 | 关闭 | 风机复位 |  | 0
254 | P01-B07 | 2019-04-03 17:44 | 故障1 | T220 | 关闭 | 启动维护制动 |  | 0
255 | P01-B07 | 2019-04-03 17:45 | 故障1 | T220 | 开始 | 启动维护制动 |  | 0
256 | P01-B07 | 2019-04-03 17:48 | 故障1 | T220 | 关闭 | 启动维护制动 |  | 0
257 | P01-B07 | 2019-04-03 17:50 | 信息 | I6 | 开始 | 塔基上的维护开关关闭 |  | 0
258 | P01-B07 | 2019-04-03 17:50 | 故障2 | T5 | 关闭 | 维护开关启动 |  | 0
259 | P01-B07 | 2019-04-03 17:50 | 信息 | I6 | 关闭 | 塔基上的维护开关关闭 |  | 0
260 | P01-B07 | 2019-04-03 17:51 | 信息 | I2 | 开始 | 启动风机 |  | 0
261 | P01-B07 | 2019-04-03 17:55 | 报警 | A384 | 开始 | 变桨轴承油脂流量低 |  | 0
262 | P01-B07 | 2019-04-03 17:57 | 报警 | A277 | 开始 | 偏航轴承油脂流量小 |  | 0
263 | P01-B07 | 2019-04-03 18:09 | 信息 | I4 | 开始 | 风机自动重启 |  | 0
264 | P01-B07 | 2019-04-03 18:09 | 信息 | I4 | 关闭 | 风机自动重启 |  | 0
265 | P01-B07 | 2019-04-03 18:16 | 信息 | I16 | 开始 | 远程操作模式 |  | 0
266 | P01-B07 | 2019-04-03 18:16 | 信息 | I16 | 关闭 | 远程操作模式 |  | 0
267 | P01-B07 | 2019-04-04 23:23 | 信息 | I4 | 开始 | 风机自动重启 |  | 0
268 | P01-B07 | 2019-04-04 23:23 | 信息 | I4 | 关闭 | 风机自动重启 |  | 0
269 | P01-B07 | 2019-04-05 19:39 | 信息 | I200 | 开始 | 解缆 |  | 0
270 | P01-B07 | 2019-04-05 19:53 | 信息 | I4 | 开始 | 风机自动重启 |  | 0
271 | P01-B07 | 2019-04-05 19:53 | 信息 | I200 | 关闭 | 解缆 |  | 0
272 | P01-B07 | 2019-04-05 19:53 | 信息 | I4 | 关闭 | 风机自动重启 |  | 0
273 | P01-B07 | 2019-04-06 08:38 | 信息 | I4 | 开始 | 风机自动重启 |  | 0
274 | P01-B07 | 2019-04-06 08:38 | 信息 | I4 | 关闭 | 风机自动重启 |  | 0
275 | P01-B07 | 2019-04-06 15:02 | 信息 | I4 | 开始 | 风机自动重启 |  | 0
276 | P01-B07 | 2019-04-06 15:02 | 信息 | I4 | 关闭 | 风机自动重启 |  | 0
277 | P01-B07 | 2019-04-06 15:47 | 信息 | I4 | 开始 | 风机自动重启 |  | 0
278 | P01-B07 | 2019-04-06 15:47 | 信息 | I4 | 关闭 | 风机自动重启 |  | 0
279 | P01-B07 | 2019-04-06 20:54 | 信息 | I4 | 开始 | 风机自动重启 |  | 0
280 | P01-B07 | 2019-04-06 20:54 | 信息 | I4 | 关闭 | 风机自动重启 |  | 0
281 | P01-B07 | 2019-04-07 16:22 | 信息 | I200 | 开始 | 解缆 |  | 0
282 | P01-B07 | 2019-04-07 16:35 | 信息 | I4 | 开始 | 风机自动重启 |  | 0
283 | P01-B07 | 2019-04-07 16:35 | 信息 | I200 | 关闭 | 解缆 |  | 0
284 | P01-B07 | 2019-04-07 16:35 | 信息 | I4 | 关闭 | 风机自动重启 |  | 0
285 | P01-B07 | 2019-04-08 02:42 | 信息 | I4 | 开始 | 风机自动重启 |  | 0
286 | P01-B07 | 2019-04-08 02:42 | 信息 | I4 | 关闭 | 风机自动重启 |  | 0
287 | P01-B07 | 2019-04-08 02:55 | 信息 | I4 | 开始 | 风机自动重启 |  | 0
288 | P01-B07 | 2019-04-08 02:55 | 信息 | I4 | 关闭 | 风机自动重启 |  | 0
289 | P01-B07 | 2019-04-08 10:21 | 信息 | I4 | 开始 | 风机自动重启 |  | 0
290 | P01-B07 | 2019-04-08 10:22 | 信息 | I4 | 关闭 | 风机自动重启 |  | 0
291 | P01-B07 | 2019-04-08 11:16 | 信息 | I4 | 开始 | 风机自动重启 |  | 0
292 | P01-B07 | 2019-04-08 11:16 | 信息 | I4 | 关闭 | 风机自动重启 |  | 0
293 | P01-B07 | 2019-04-08 11:56 | 信息 | I4 | 开始 | 风机自动重启 |  | 0
294 | P01-B07 | 2019-04-08 11:56 | 信息 | I4 | 关闭 | 风机自动重启 |  | 0
295 | P01-B07 | 2019-04-08 12:09 | 信息 | I200 | 开始 | 解缆 |  | 0
296 | P01-B07 | 2019-04-08 12:20 | 信息 | I4 | 开始 | 风机自动重启 |  | 0
297 | P01-B07 | 2019-04-08 12:20 | 信息 | I200 | 关闭 | 解缆 |  | 0
298 | P01-B07 | 2019-04-08 12:20 | 信息 | I4 | 关闭 | 风机自动重启 |  | 0
299 | P01-B07 | 2019-04-08 20:00 | 信息 | I4 | 开始 | 风机自动重启 |  | 0
300 | P01-B07 | 2019-04-08 20:00 | 信息 | I4 | 关闭 | 风机自动重启 |  | 0
301 | P01-B07 | 2019-04-08 22:18 | 信息 | I4 | 开始 | 风机自动重启 |  | 0
302 | P01-B07 | 2019-04-08 22:18 | 信息 | I4 | 关闭 | 风机自动重启 |  | 0
303 | P01-B07 | 2019-04-09 15:49 | 信息 | I4 | 开始 | 风机自动重启 |  | 0
304 | P01-B07 | 2019-04-09 15:49 | 信息 | I4 | 关闭 | 风机自动重启 |  | 0
305 | P01-B07 | 2019-04-10 03:47 | 信息 | I4 | 开始 | 风机自动重启 |  | 0
306 | P01-B07 | 2019-04-10 03:47 | 信息 | I4 | 关闭 | 风机自动重启 |  | 0
307 | P01-B07 | 2019-04-10 04:34 | 信息 | I4 | 开始 | 风机自动重启 |  | 0
308 | P01-B07 | 2019-04-10 04:34 | 信息 | I4 | 关闭 | 风机自动重启 |  | 0
309 | P01-B07 | 2019-04-10 09:47 | 信息 | I4 | 开始 | 风机自动重启 |  | 0
310 | P01-B07 | 2019-04-10 09:47 | 信息 | I4 | 关闭 | 风机自动重启 |  | 0
311 | P01-B07 | 2019-04-10 15:10 | 信息 | I4 | 开始 | 风机自动重启 |  | 0
312 | P01-B07 | 2019-04-10 15:10 | 信息 | I4 | 关闭 | 风机自动重启 |  | 0
313 | P01-B07 | 2019-04-10 21:23 | 信息 | I4 | 开始 | 风机自动重启 |  | 0
314 | P01-B07 | 2019-04-10 21:23 | 信息 | I4 | 关闭 | 风机自动重启 |  | 0
315 | P01-B07 | 2019-04-11 05:43 | 信息 | I200 | 开始 | 解缆 |  | 0
316 | P01-B07 | 2019-04-11 05:57 | 信息 | I4 | 开始 | 风机自动重启 |  | 0
317 | P01-B07 | 2019-04-11 05:57 | 信息 | I200 | 关闭 | 解缆 |  | 0
318 | P01-B07 | 2019-04-11 05:57 | 信息 | I4 | 关闭 | 风机自动重启 |  | 0
319 | P01-B07 | 2019-04-11 09:55 | 信息 | I4 | 开始 | 风机自动重启 |  | 0
320 | P01-B07 | 2019-04-11 09:55 | 信息 | I4 | 关闭 | 风机自动重启 |  | 0
321 | P01-B07 | 2019-04-12 19:51 | 故障2 | T327 | 开始 | 叶片2编码器故障 |  | 0
322 | P01-B07 | 2019-04-12 19:51 | 故障2 | T335 | 开始 | 叶片1-2不一致 |  | 0
323 | P01-B07 | 2019-04-12 19:51 | 故障2 | T337 | 开始 | 叶片2-3不一致 |  | 0
324 | P01-B07 | 2019-04-12 19:51 | 故障2 | T333 | 开始 | 限位开关2位置错误 |  | 0
325 | P01-B07 | 2019-04-12 19:51 | 故障2 | T335 | 关闭 | 叶片1-2不一致 |  | 0
326 | P01-B07 | 2019-04-12 19:51 | 故障2 | T337 | 关闭 | 叶片2-3不一致 |  | 0
327 | P01-B07 | 2019-04-12 19:51 | 信息 | I2 | 关闭 | 启动风机 |  | 0
328 | P01-B07 | 2019-04-12 19:52 | 信息 | I8 | 开始 | 风机复位 |  | 0
329 | P01-B07 | 2019-04-12 19:52 | 报警 | A277 | 关闭 | 偏航轴承油脂流量小 |  | 0
330 | P01-B07 | 2019-04-12 19:52 | 报警 | A384 | 关闭 | 变桨轴承油脂流量低 |  | 0
331 | P01-B07 | 2019-04-12 19:52 | 信息 | I8 | 关闭 | 风机复位 |  | 0
332 | P01-B07 | 2019-04-12 19:56 | 报警 | A384 | 开始 | 变桨轴承油脂流量低 |  | 0
333 | P01-B07 | 2019-04-12 19:58 | 报警 | A277 | 开始 | 偏航轴承油脂流量小 |  | 0
334 | P01-B07 | 2019-04-12 20:15 | 故障2 | T310 | 开始 | 轮毂PLC CAN节点不能运行 |  | 0
335 | P01-B07 | 2019-04-12 20:15 | 故障2 | T311 | 开始 | 轮毂PLC计数故障 |  | 0
336 | P01-B07 | 2019-04-12 20:15 | 报警 | A381 | 关闭 | 变桨电机1风扇MCB故障 |  | 0
337 | P01-B07 | 2019-04-12 20:15 | 报警 | A382 | 关闭 | 变桨电机2风扇MCB故障 |  | 0
338 | P01-B07 | 2019-04-12 20:15 | 报警 | A383 | 关闭 | 变桨电机3风扇MCB故障 |  | 0
339 | P01-B07 | 2019-04-12 20:15 | 报警 | A384 | 关闭 | 变桨轴承油脂流量低 |  | 0
340 | P01-B07 | 2019-04-12 20:15 | 报警 | A389 | 关闭 | 轮毂UPS故障 |  | 0
341 | P01-B07 | 2019-04-12 20:15 | 报警 | A390 | 关闭 | 轮毂供电未准备好 |  | 0
342 | P01-B07 | 2019-04-12 20:15 | 故障2 | T333 | 关闭 | 限位开关2位置错误 |  | 0
343 | P01-B07 | 2019-04-12 20:15 | 报警 | A374 | 开始 | 变桨驱动监控中断 |  | 0
344 | P01-B07 | 2019-04-12 20:15 | 报警 | A380 | 开始 | 轮毂油脂泵MCB故障 |  | 0
345 | P01-B07 | 2019-04-12 20:15 | 报警 | A381 | 开始 | 变桨电机1风扇MCB故障 |  | 0
346 | P01-B07 | 2019-04-12 20:15 | 报警 | A382 | 开始 | 变桨电机2风扇MCB故障 |  | 0
347 | P01-B07 | 2019-04-12 20:15 | 报警 | A383 | 开始 | 变桨电机3风扇MCB故障 |  | 0
348 | P01-B07 | 2019-04-12 20:15 | 报警 | A384 | 开始 | 变桨轴承油脂流量低 |  | 0
349 | P01-B07 | 2019-04-12 20:15 | 报警 | A385 | 开始 | 变桨轴承油脂罐液位低 |  | 0
350 | P01-B07 | 2019-04-12 20:15 | 报警 | A390 | 开始 | 轮毂供电未准备好 |  | 0
351 | P01-B07 | 2019-04-12 20:15 | 报警 | A725 | 开始 | 电池管理单元1充电警告 |  | 0
352 | P01-B07 | 2019-04-12 20:15 | 报警 | A750 | 开始 | 电池管理单元2充电警告 |  | 0
353 | P01-B07 | 2019-04-12 20:15 | 报警 | A775 | 开始 | 电池管理单元3充电警告 |  | 0
354 | P01-B07 | 2019-04-12 20:15 | 故障1 | T349 | 开始 | 并不是所有的轮毂连接器都连接上 |  | 0
355 | P01-B07 | 2019-04-12 20:15 | 故障1 | T350 | 开始 | 紧急系统没有准备，直流电池断开 |  | 0
356 | P01-B07 | 2019-04-12 20:15 | 故障1 | T353 | 开始 | 叶片1电池电压断开 |  | 0
357 | P01-B07 | 2019-04-12 20:15 | 故障1 | T354 | 开始 | 叶片2电池电压断开 |  | 0
358 | P01-B07 | 2019-04-12 20:15 | 故障1 | T355 | 开始 | 叶片3电池电压断开 |  | 0
359 | P01-B07 | 2019-04-12 20:15 | 故障1 | T371 | 开始 | 驱动1的MCB故障 |  | 0
360 | P01-B07 | 2019-04-12 20:15 | 故障1 | T372 | 开始 | 驱动2的MCB故障 |  | 0
361 | P01-B07 | 2019-04-12 20:15 | 故障1 | T373 | 开始 | 驱动3的MCB故障 |  | 0
362 | P01-B07 | 2019-04-12 20:15 | 故障1 | T661 | 开始 | 电池管理单元1充电故障 |  | 0
363 | P01-B07 | 2019-04-12 20:15 | 故障1 | T662 | 开始 | 电池管理单元2充电故障 |  | 0
364 | P01-B07 | 2019-04-12 20:15 | 故障1 | T663 | 开始 | 电池管理单元3充电故障 |  | 0
365 | P01-B07 | 2019-04-12 20:15 | 报警 | A389 | 开始 | 轮毂UPS故障 |  | 0
366 | P01-B07 | 2019-04-12 20:15 | 故障2 | T310 | 关闭 | 轮毂PLC CAN节点不能运行 |  | 0
367 | P01-B07 | 2019-04-12 20:15 | 故障2 | T311 | 关闭 | 轮毂PLC计数故障 |  | 0
368 | P01-B07 | 2019-04-12 20:15 | 报警 | A380 | 关闭 | 轮毂油脂泵MCB故障 |  | 0
369 | P01-B07 | 2019-04-12 20:15 | 报警 | A725 | 关闭 | 电池管理单元1充电警告 |  | 0
370 | P01-B07 | 2019-04-12 20:15 | 报警 | A750 | 关闭 | 电池管理单元2充电警告 |  | 0
371 | P01-B07 | 2019-04-12 20:15 | 报警 | A775 | 关闭 | 电池管理单元3充电警告 |  | 0
372 | P01-B07 | 2019-04-12 20:15 | 故障1 | T350 | 关闭 | 紧急系统没有准备，直流电池断开 |  | 0
373 | P01-B07 | 2019-04-12 20:15 | 故障1 | T371 | 关闭 | 驱动1的MCB故障 |  | 0
374 | P01-B07 | 2019-04-12 20:15 | 故障1 | T372 | 关闭 | 驱动2的MCB故障 |  | 0
375 | P01-B07 | 2019-04-12 20:15 | 故障1 | T373 | 关闭 | 驱动3的MCB故障 |  | 0
376 | P01-B07 | 2019-04-12 20:15 | 故障1 | T661 | 关闭 | 电池管理单元1充电故障 |  | 0
377 | P01-B07 | 2019-04-12 20:15 | 故障1 | T662 | 关闭 | 电池管理单元2充电故障 |  | 0
378 | P01-B07 | 2019-04-12 20:15 | 故障1 | T663 | 关闭 | 电池管理单元3充电故障 |  | 0
379 | P01-B07 | 2019-04-12 20:16 | 报警 | A374 | 关闭 | 变桨驱动监控中断 |  | 0
380 | P01-B07 | 2019-04-12 20:16 | 信息 | I8 | 开始 | 风机复位 |  | 0
381 | P01-B07 | 2019-04-12 20:16 | 故障1 | T349 | 关闭 | 并不是所有的轮毂连接器都连接上 |  | 0
382 | P01-B07 | 2019-04-12 20:16 | 故障1 | T353 | 关闭 | 叶片1电池电压断开 |  | 0
383 | P01-B07 | 2019-04-12 20:16 | 故障1 | T354 | 关闭 | 叶片2电池电压断开 |  | 0
384 | P01-B07 | 2019-04-12 20:16 | 故障1 | T355 | 关闭 | 叶片3电池电压断开 |  | 0
385 | P01-B07 | 2019-04-12 20:16 | 故障2 | T327 | 关闭 | 叶片2编码器故障 |  | 0
386 | P01-B07 | 2019-04-12 20:16 | 报警 | A277 | 关闭 | 偏航轴承油脂流量小 |  | 0
387 | P01-B07 | 2019-04-12 20:16 | 报警 | A384 | 关闭 | 变桨轴承油脂流量低 |  | 0
388 | P01-B07 | 2019-04-12 20:16 | 报警 | A385 | 关闭 | 变桨轴承油脂罐液位低 |  | 0
389 | P01-B07 | 2019-04-12 20:16 | 信息 | I8 | 关闭 | 风机复位 |  | 0
390 | P01-B07 | 2019-04-12 20:17 | 信息 | I2 | 开始 | 启动风机 |  | 0
391 | P01-B07 | 2019-04-12 20:20 | 报警 | A384 | 开始 | 变桨轴承油脂流量低 |  | 0
392 | P01-B07 | 2019-04-12 20:22 | 报警 | A277 | 开始 | 偏航轴承油脂流量小 |  | 0
393 | P01-B07 | 2019-04-13 02:01 | 信息 | I4 | 开始 | 风机自动重启 |  | 0
394 | P01-B07 | 2019-04-13 02:01 | 信息 | I4 | 关闭 | 风机自动重启 |  | 0
395 | P01-B07 | 2019-04-13 02:21 | 信息 | I4 | 开始 | 风机自动重启 |  | 0
396 | P01-B07 | 2019-04-13 02:21 | 信息 | I4 | 关闭 | 风机自动重启 |  | 0
397 | P01-B07 | 2019-04-13 03:17 | 故障2 | T327 | 开始 | 叶片2编码器故障 |  | 0
398 | P01-B07 | 2019-04-13 03:17 | 故障2 | T335 | 开始 | 叶片1-2不一致 |  | 0
399 | P01-B07 | 2019-04-13 03:17 | 故障2 | T337 | 开始 | 叶片2-3不一致 |  | 0
400 | P01-B07 | 2019-04-13 03:17 | 故障2 | T335 | 关闭 | 叶片1-2不一致 |  | 0
401 | P01-B07 | 2019-04-13 03:17 | 故障2 | T337 | 关闭 | 叶片2-3不一致 |  | 0
402 | P01-B07 | 2019-04-13 03:17 | 信息 | I2 | 关闭 | 启动风机 |  | 0
403 | P01-B07 | 2019-04-13 03:18 | 故障2 | T333 | 开始 | 限位开关2位置错误 |  | 0
404 | P01-B07 | 2019-04-13 05:41 | 信息 | I8 | 开始 | 风机复位 |  | 0
405 | P01-B07 | 2019-04-13 05:41 | 故障2 | T327 | 关闭 | 叶片2编码器故障 |  | 0
406 | P01-B07 | 2019-04-13 05:41 | 故障2 | T327 | 开始 | 叶片2编码器故障 |  | 0
407 | P01-B07 | 2019-04-13 05:41 | 报警 | A277 | 关闭 | 偏航轴承油脂流量小 |  | 0
408 | P01-B07 | 2019-04-13 05:41 | 报警 | A384 | 关闭 | 变桨轴承油脂流量低 |  | 0
409 | P01-B07 | 2019-04-13 05:41 | 信息 | I8 | 关闭 | 风机复位 |  | 0
410 | P01-B07 | 2019-04-13 05:45 | 报警 | A384 | 开始 | 变桨轴承油脂流量低 |  | 0
411 | P01-B07 | 2019-04-13 05:47 | 报警 | A277 | 开始 | 偏航轴承油脂流量小 |  | 0
412 | P01-B07 | 2019-04-13 07:41 | 故障2 | T310 | 开始 | 轮毂PLC CAN节点不能运行 |  | 0
413 | P01-B07 | 2019-04-13 07:41 | 故障2 | T311 | 开始 | 轮毂PLC计数故障 |  | 0
414 | P01-B07 | 2019-04-13 07:41 | 报警 | A381 | 关闭 | 变桨电机1风扇MCB故障 |  | 0
415 | P01-B07 | 2019-04-13 07:41 | 报警 | A382 | 关闭 | 变桨电机2风扇MCB故障 |  | 0
416 | P01-B07 | 2019-04-13 07:41 | 报警 | A383 | 关闭 | 变桨电机3风扇MCB故障 |  | 0
417 | P01-B07 | 2019-04-13 07:41 | 报警 | A384 | 关闭 | 变桨轴承油脂流量低 |  | 0
418 | P01-B07 | 2019-04-13 07:41 | 报警 | A389 | 关闭 | 轮毂UPS故障 |  | 0
419 | P01-B07 | 2019-04-13 07:41 | 报警 | A390 | 关闭 | 轮毂供电未准备好 |  | 0
420 | P01-B07 | 2019-04-13 07:41 | 故障2 | T333 | 关闭 | 限位开关2位置错误 |  | 0
421 | P01-B07 | 2019-04-13 07:42 | 报警 | A374 | 开始 | 变桨驱动监控中断 |  | 0
422 | P01-B07 | 2019-04-13 07:42 | 报警 | A380 | 开始 | 轮毂油脂泵MCB故障 |  | 0
423 | P01-B07 | 2019-04-13 07:42 | 报警 | A381 | 开始 | 变桨电机1风扇MCB故障 |  | 0
424 | P01-B07 | 2019-04-13 07:42 | 报警 | A382 | 开始 | 变桨电机2风扇MCB故障 |  | 0
425 | P01-B07 | 2019-04-13 07:42 | 报警 | A383 | 开始 | 变桨电机3风扇MCB故障 |  | 0
426 | P01-B07 | 2019-04-13 07:42 | 报警 | A384 | 开始 | 变桨轴承油脂流量低 |  | 0
427 | P01-B07 | 2019-04-13 07:42 | 报警 | A385 | 开始 | 变桨轴承油脂罐液位低 |  | 0
428 | P01-B07 | 2019-04-13 07:42 | 报警 | A390 | 开始 | 轮毂供电未准备好 |  | 0
429 | P01-B07 | 2019-04-13 07:42 | 报警 | A725 | 开始 | 电池管理单元1充电警告 |  | 0
430 | P01-B07 | 2019-04-13 07:42 | 报警 | A750 | 开始 | 电池管理单元2充电警告 |  | 0
431 | P01-B07 | 2019-04-13 07:42 | 报警 | A775 | 开始 | 电池管理单元3充电警告 |  | 0
432 | P01-B07 | 2019-04-13 07:42 | 故障1 | T349 | 开始 | 并不是所有的轮毂连接器都连接上 |  | 0
433 | P01-B07 | 2019-04-13 07:42 | 故障1 | T350 | 开始 | 紧急系统没有准备，直流电池断开 |  | 0
434 | P01-B07 | 2019-04-13 07:42 | 故障1 | T353 | 开始 | 叶片1电池电压断开 |  | 0
435 | P01-B07 | 2019-04-13 07:42 | 故障1 | T354 | 开始 | 叶片2电池电压断开 |  | 0
436 | P01-B07 | 2019-04-13 07:42 | 故障1 | T355 | 开始 | 叶片3电池电压断开 |  | 0
437 | P01-B07 | 2019-04-13 07:42 | 故障1 | T371 | 开始 | 驱动1的MCB故障 |  | 0
438 | P01-B07 | 2019-04-13 07:42 | 故障1 | T372 | 开始 | 驱动2的MCB故障 |  | 0
439 | P01-B07 | 2019-04-13 07:42 | 故障1 | T373 | 开始 | 驱动3的MCB故障 |  | 0
440 | P01-B07 | 2019-04-13 07:42 | 故障1 | T661 | 开始 | 电池管理单元1充电故障 |  | 0
441 | P01-B07 | 2019-04-13 07:42 | 故障1 | T662 | 开始 | 电池管理单元2充电故障 |  | 0
442 | P01-B07 | 2019-04-13 07:42 | 故障1 | T663 | 开始 | 电池管理单元3充电故障 |  | 0
443 | P01-B07 | 2019-04-13 07:42 | 报警 | A389 | 开始 | 轮毂UPS故障 |  | 0
444 | P01-B07 | 2019-04-13 07:42 | 故障2 | T310 | 关闭 | 轮毂PLC CAN节点不能运行 |  | 0
445 | P01-B07 | 2019-04-13 07:42 | 故障2 | T311 | 关闭 | 轮毂PLC计数故障 |  | 0
446 | P01-B07 | 2019-04-13 07:42 | 报警 | A380 | 关闭 | 轮毂油脂泵MCB故障 |  | 0
447 | P01-B07 | 2019-04-13 07:42 | 报警 | A725 | 关闭 | 电池管理单元1充电警告 |  | 0
448 | P01-B07 | 2019-04-13 07:42 | 报警 | A750 | 关闭 | 电池管理单元2充电警告 |  | 0
449 | P01-B07 | 2019-04-13 07:42 | 报警 | A775 | 关闭 | 电池管理单元3充电警告 |  | 0
450 | P01-B07 | 2019-04-13 07:42 | 故障1 | T350 | 关闭 | 紧急系统没有准备，直流电池断开 |  | 0
451 | P01-B07 | 2019-04-13 07:42 | 故障1 | T371 | 关闭 | 驱动1的MCB故障 |  | 0
452 | P01-B07 | 2019-04-13 07:42 | 故障1 | T372 | 关闭 | 驱动2的MCB故障 |  | 0
453 | P01-B07 | 2019-04-13 07:42 | 故障1 | T373 | 关闭 | 驱动3的MCB故障 |  | 0
454 | P01-B07 | 2019-04-13 07:42 | 故障1 | T661 | 关闭 | 电池管理单元1充电故障 |  | 0
455 | P01-B07 | 2019-04-13 07:42 | 故障1 | T662 | 关闭 | 电池管理单元2充电故障 |  | 0
456 | P01-B07 | 2019-04-13 07:42 | 故障1 | T663 | 关闭 | 电池管理单元3充电故障 |  | 0
457 | P01-B07 | 2019-04-13 07:42 | 报警 | A374 | 关闭 | 变桨驱动监控中断 |  | 0
458 | P01-B07 | 2019-04-13 07:43 | 信息 | I8 | 开始 | 风机复位 |  | 0
459 | P01-B07 | 2019-04-13 07:43 | 故障1 | T349 | 关闭 | 并不是所有的轮毂连接器都连接上 |  | 0
460 | P01-B07 | 2019-04-13 07:43 | 故障1 | T353 | 关闭 | 叶片1电池电压断开 |  | 0
461 | P01-B07 | 2019-04-13 07:43 | 故障1 | T354 | 关闭 | 叶片2电池电压断开 |  | 0
462 | P01-B07 | 2019-04-13 07:43 | 故障1 | T355 | 关闭 | 叶片3电池电压断开 |  | 0
463 | P01-B07 | 2019-04-13 07:43 | 故障2 | T327 | 关闭 | 叶片2编码器故障 |  | 0
464 | P01-B07 | 2019-04-13 07:43 | 报警 | A277 | 关闭 | 偏航轴承油脂流量小 |  | 0
465 | P01-B07 | 2019-04-13 07:43 | 报警 | A384 | 关闭 | 变桨轴承油脂流量低 |  | 0
466 | P01-B07 | 2019-04-13 07:43 | 报警 | A385 | 关闭 | 变桨轴承油脂罐液位低 |  | 0
467 | P01-B07 | 2019-04-13 07:43 | 信息 | I8 | 关闭 | 风机复位 |  | 0
468 | P01-B07 | 2019-04-13 07:43 | 信息 | I2 | 开始 | 启动风机 |  | 0
469 | P01-B07 | 2019-04-13 07:47 | 报警 | A384 | 开始 | 变桨轴承油脂流量低 |  | 0
470 | P01-B07 | 2019-04-13 07:49 | 报警 | A277 | 开始 | 偏航轴承油脂流量小 |  | 0
471 | P01-B07 | 2019-04-15 00:14 | 故障1 | T309 | 开始 | 变桨驱动3故障或叶片3要求紧急变桨 |  | 0
472 | P01-B07 | 2019-04-15 00:15 | 故障1 | T309 | 关闭 | 变桨驱动3故障或叶片3要求紧急变桨 |  | 0
473 | P01-B07 | 2019-04-15 00:15 | 信息 | I4 | 开始 | 风机自动重启 |  | 0
474 | P01-B07 | 2019-04-15 00:15 | 信息 | I4 | 关闭 | 风机自动重启 |  | 0
475 | P01-B07 | 2019-04-15 05:25 | 故障1 | T309 | 开始 | 变桨驱动3故障或叶片3要求紧急变桨 |  | 0
476 | P01-B07 | 2019-04-15 05:25 | 故障2 | T334 | 开始 | 限位开关3位置错误 |  | 0
477 | P01-B07 | 2019-04-15 05:25 | 信息 | I2 | 关闭 | 启动风机 |  | 0
478 | P01-B07 | 2019-04-15 05:42 | 信息 | I8 | 开始 | 风机复位 |  | 0
479 | P01-B07 | 2019-04-15 05:42 | 报警 | A277 | 关闭 | 偏航轴承油脂流量小 |  | 0
480 | P01-B07 | 2019-04-15 05:42 | 报警 | A384 | 关闭 | 变桨轴承油脂流量低 |  | 0
481 | P01-B07 | 2019-04-15 05:42 | 信息 | I8 | 关闭 | 风机复位 |  | 0
482 | P01-B07 | 2019-04-15 05:46 | 报警 | A384 | 开始 | 变桨轴承油脂流量低 |  | 0
483 | P01-B07 | 2019-04-15 05:48 | 报警 | A277 | 开始 | 偏航轴承油脂流量小 |  | 0
484 | P01-B07 | 2019-04-15 07:30 | 故障1 | T307 | 开始 | 变桨驱动1故障或叶片1要求紧急变桨 |  | 0
485 | P01-B07 | 2019-04-15 07:30 | 故障1 | T308 | 开始 | 变桨驱动2故障或叶片2要求紧急变桨 |  | 0
486 | P01-B07 | 2019-04-15 07:30 | 故障1 | T307 | 关闭 | 变桨驱动1故障或叶片1要求紧急变桨 |  | 0
487 | P01-B07 | 2019-04-15 07:30 | 故障1 | T308 | 关闭 | 变桨驱动2故障或叶片2要求紧急变桨 |  | 0
488 | P01-B07 | 2019-04-15 07:30 | 故障1 | T309 | 关闭 | 变桨驱动3故障或叶片3要求紧急变桨 |  | 0
489 | P01-B07 | 2019-04-15 07:30 | 故障2 | T334 | 关闭 | 限位开关3位置错误 |  | 0
490 | P01-B07 | 2019-04-15 07:31 | 信息 | I2 | 开始 | 启动风机 |  | 0
491 | P01-B07 | 2019-04-15 10:02 | 故障1 | T309 | 开始 | 变桨驱动3故障或叶片3要求紧急变桨 |  | 0
492 | P01-B07 | 2019-04-15 10:03 | 故障1 | T309 | 关闭 | 变桨驱动3故障或叶片3要求紧急变桨 |  | 0
493 | P01-B07 | 2019-04-15 10:03 | 信息 | I2 | 关闭 | 启动风机 |  | 0
494 | P01-B07 | 2019-04-15 11:04 | 信息 | I2 | 开始 | 启动风机 |  | 0
495 | P01-B07 | 2019-04-15 20:48 | 故障1 | T309 | 开始 | 变桨驱动3故障或叶片3要求紧急变桨 |  | 0
496 | P01-B07 | 2019-04-15 20:48 | 故障1 | T309 | 关闭 | 变桨驱动3故障或叶片3要求紧急变桨 |  | 0
497 | P01-B07 | 2019-04-15 20:48 | 信息 | I2 | 关闭 | 启动风机 |  | 0
498 | P01-B07 | 2019-04-16 06:14 | 信息 | I2 | 开始 | 启动风机 |  | 0
499 | P01-B07 | 2019-04-16 06:23 | 故障1 | T309 | 开始 | 变桨驱动3故障或叶片3要求紧急变桨 |  | 0
500 | P01-B07 | 2019-04-16 06:23 | 故障1 | T309 | 关闭 | 变桨驱动3故障或叶片3要求紧急变桨 |  | 0
501 | P01-B07 | 2019-04-16 06:23 | 信息 | I2 | 关闭 | 启动风机 |  | 0
502 | P01-B07 | 2019-04-16 07:13 | 信息 | I2 | 开始 | 启动风机 |  | 0
503 | P01-B07 | 2019-04-16 11:48 | 故障1 | T309 | 开始 | 变桨驱动3故障或叶片3要求紧急变桨 |  | 0
504 | P01-B07 | 2019-04-16 11:49 | 信息 | I2 | 关闭 | 启动风机 |  | 0
505 | P01-B07 | 2019-04-16 11:49 | 故障1 | T309 | 关闭 | 变桨驱动3故障或叶片3要求紧急变桨 |  | 0
506 | P01-B07 | 2019-04-16 14:35 | 信息 | I2 | 开始 | 启动风机 |  | 0
507 | P01-B07 | 2019-04-16 19:11 | 故障1 | T309 | 开始 | 变桨驱动3故障或叶片3要求紧急变桨 |  | 0
508 | P01-B07 | 2019-04-16 19:12 | 故障1 | T309 | 关闭 | 变桨驱动3故障或叶片3要求紧急变桨 |  | 0
509 | P01-B07 | 2019-04-16 19:12 | 信息 | I2 | 关闭 | 启动风机 |  | 0
510 | P01-B07 | 2019-04-16 19:16 | 信息 | I8 | 开始 | 风机复位 |  | 0
511 | P01-B07 | 2019-04-16 19:16 | 信息 | I2 | 开始 | 启动风机 |  | 0
512 | P01-B07 | 2019-04-16 19:16 | 报警 | A277 | 关闭 | 偏航轴承油脂流量小 |  | 0
513 | P01-B07 | 2019-04-16 19:16 | 报警 | A384 | 关闭 | 变桨轴承油脂流量低 |  | 0
514 | P01-B07 | 2019-04-16 19:16 | 信息 | I8 | 关闭 | 风机复位 |  | 0
515 | P01-B07 | 2019-04-16 19:20 | 报警 | A384 | 开始 | 变桨轴承油脂流量低 |  | 0
516 | P01-B07 | 2019-04-16 19:22 | 报警 | A277 | 开始 | 偏航轴承油脂流量小 |  | 0
517 | P01-B07 | 2019-04-16 23:37 | 故障1 | T309 | 开始 | 变桨驱动3故障或叶片3要求紧急变桨 |  | 0
518 | P01-B07 | 2019-04-16 23:37 | 故障2 | T334 | 开始 | 限位开关3位置错误 |  | 0
519 | P01-B07 | 2019-04-16 23:37 | 信息 | I2 | 关闭 | 启动风机 |  | 0
520 | P01-B07 | 2019-04-17 00:16 | 信息 | I8 | 开始 | 风机复位 |  | 0
521 | P01-B07 | 2019-04-17 00:16 | 报警 | A277 | 关闭 | 偏航轴承油脂流量小 |  | 0
522 | P01-B07 | 2019-04-17 00:16 | 报警 | A384 | 关闭 | 变桨轴承油脂流量低 |  | 0
523 | P01-B07 | 2019-04-17 00:17 | 信息 | I8 | 关闭 | 风机复位 |  | 0
524 | P01-B07 | 2019-04-17 00:17 | 信息 | I8 | 开始 | 风机复位 |  | 0
525 | P01-B07 | 2019-04-17 00:17 | 信息 | I8 | 关闭 | 风机复位 |  | 0
526 | P01-B07 | 2019-04-17 00:17 | 信息 | I8 | 开始 | 风机复位 |  | 0
527 | P01-B07 | 2019-04-17 00:17 | 信息 | I8 | 关闭 | 风机复位 |  | 0
528 | P01-B07 | 2019-04-17 00:17 | 信息 | I8 | 开始 | 风机复位 |  | 0
529 | P01-B07 | 2019-04-17 00:17 | 信息 | I8 | 关闭 | 风机复位 |  | 0
530 | P01-B07 | 2019-04-17 00:20 | 报警 | A384 | 开始 | 变桨轴承油脂流量低 |  | 0
531 | P01-B07 | 2019-04-17 00:22 | 报警 | A277 | 开始 | 偏航轴承油脂流量小 |  | 0
532 | P01-B07 | 2019-04-17 00:24 | 信息 | I8 | 开始 | 风机复位 |  | 0
533 | P01-B07 | 2019-04-17 00:24 | 报警 | A277 | 关闭 | 偏航轴承油脂流量小 |  | 0
534 | P01-B07 | 2019-04-17 00:24 | 报警 | A384 | 关闭 | 变桨轴承油脂流量低 |  | 0
535 | P01-B07 | 2019-04-17 00:24 | 信息 | I8 | 关闭 | 风机复位 |  | 0
536 | P01-B07 | 2019-04-17 00:24 | 信息 | I8 | 开始 | 风机复位 |  | 0
537 | P01-B07 | 2019-04-17 00:24 | 信息 | I8 | 关闭 | 风机复位 |  | 0
538 | P01-B07 | 2019-04-17 00:28 | 报警 | A384 | 开始 | 变桨轴承油脂流量低 |  | 0
539 | P01-B07 | 2019-04-17 00:30 | 报警 | A277 | 开始 | 偏航轴承油脂流量小 |  | 0
540 | P01-B07 | 2019-04-17 07:20 | 信息 | I8 | 开始 | 风机复位 |  | 0
541 | P01-B07 | 2019-04-17 07:20 | 报警 | A277 | 关闭 | 偏航轴承油脂流量小 |  | 0
542 | P01-B07 | 2019-04-17 07:20 | 报警 | A384 | 关闭 | 变桨轴承油脂流量低 |  | 0
543 | P01-B07 | 2019-04-17 07:20 | 信息 | I8 | 关闭 | 风机复位 |  | 0
544 | P01-B07 | 2019-04-17 07:21 | 信息 | I8 | 开始 | 风机复位 |  | 0
545 | P01-B07 | 2019-04-17 07:21 | 信息 | I8 | 关闭 | 风机复位 |  | 0
546 | P01-B07 | 2019-04-17 07:24 | 报警 | A384 | 开始 | 变桨轴承油脂流量低 |  | 0
547 | P01-B07 | 2019-04-17 07:26 | 报警 | A277 | 开始 | 偏航轴承油脂流量小 |  | 0
548 | P01-B07 | 2019-04-17 07:29 | 故障1 | T307 | 开始 | 变桨驱动1故障或叶片1要求紧急变桨 |  | 0
549 | P01-B07 | 2019-04-17 07:29 | 故障1 | T308 | 开始 | 变桨驱动2故障或叶片2要求紧急变桨 |  | 0
550 | P01-B07 | 2019-04-17 07:29 | 故障1 | T307 | 关闭 | 变桨驱动1故障或叶片1要求紧急变桨 |  | 0
551 | P01-B07 | 2019-04-17 07:29 | 故障1 | T308 | 关闭 | 变桨驱动2故障或叶片2要求紧急变桨 |  | 0
552 | P01-B07 | 2019-04-17 07:29 | 故障1 | T309 | 关闭 | 变桨驱动3故障或叶片3要求紧急变桨 |  | 0
553 | P01-B07 | 2019-04-17 07:29 | 故障2 | T334 | 关闭 | 限位开关3位置错误 |  | 0
554 | P01-B07 | 2019-04-17 07:30 | 信息 | I2 | 开始 | 启动风机 |  | 0
555 | P01-B07 | 2019-04-17 08:52 | 信息 | I3 | 开始 | 停止风机 |  | 0
556 | P01-B07 | 2019-04-17 08:52 | 信息 | I2 | 关闭 | 启动风机 |  | 0
557 | P01-B07 | 2019-04-17 08:52 | 信息 | I3 | 关闭 | 停止风机 |  | 0
558 | P01-B07 | 2019-04-17 08:53 | 信息 | I15 | 开始 | 本地操作模式 |  | 0
559 | P01-B07 | 2019-04-17 08:53 | 信息 | I16 | 开始 | 远程操作模式 |  | 0
560 | P01-B07 | 2019-04-17 08:53 | 故障2 | T5 | 开始 | 维护开关启动 |  | 0
561 | P01-B07 | 2019-04-17 08:53 | 信息 | I15 | 关闭 | 本地操作模式 |  | 0
562 | P01-B07 | 2019-04-17 08:53 | 信息 | I16 | 关闭 | 远程操作模式 |  | 0
563 | P01-B07 | 2019-04-17 09:01 | 故障1 | T220 | 开始 | 启动维护制动 |  | 0
564 | P01-B07 | 2019-04-17 09:02 | 故障2 | T310 | 开始 | 轮毂PLC CAN节点不能运行 |  | 0
565 | P01-B07 | 2019-04-17 09:02 | 故障2 | T311 | 开始 | 轮毂PLC计数故障 |  | 0
566 | P01-B07 | 2019-04-17 09:02 | 报警 | A381 | 关闭 | 变桨电机1风扇MCB故障 |  | 0
567 | P01-B07 | 2019-04-17 09:02 | 报警 | A382 | 关闭 | 变桨电机2风扇MCB故障 |  | 0
568 | P01-B07 | 2019-04-17 09:02 | 报警 | A383 | 关闭 | 变桨电机3风扇MCB故障 |  | 0
569 | P01-B07 | 2019-04-17 09:02 | 报警 | A384 | 关闭 | 变桨轴承油脂流量低 |  | 0
570 | P01-B07 | 2019-04-17 09:02 | 报警 | A389 | 关闭 | 轮毂UPS故障 |  | 0
571 | P01-B07 | 2019-04-17 09:02 | 报警 | A390 | 关闭 | 轮毂供电未准备好 |  | 0
572 | P01-B07 | 2019-04-17 09:17 | 故障1 | T220 | 关闭 | 启动维护制动 |  | 0
573 | P01-B07 | 2019-04-17 09:17 | 报警 | A374 | 开始 | 变桨驱动监控中断 |  | 0
574 | P01-B07 | 2019-04-17 09:17 | 报警 | A380 | 开始 | 轮毂油脂泵MCB故障 |  | 0
575 | P01-B07 | 2019-04-17 09:17 | 报警 | A381 | 开始 | 变桨电机1风扇MCB故障 |  | 0
576 | P01-B07 | 2019-04-17 09:17 | 报警 | A382 | 开始 | 变桨电机2风扇MCB故障 |  | 0
577 | P01-B07 | 2019-04-17 09:17 | 报警 | A383 | 开始 | 变桨电机3风扇MCB故障 |  | 0
578 | P01-B07 | 2019-04-17 09:17 | 报警 | A384 | 开始 | 变桨轴承油脂流量低 |  | 0
579 | P01-B07 | 2019-04-17 09:17 | 报警 | A385 | 开始 | 变桨轴承油脂罐液位低 |  | 0
580 | P01-B07 | 2019-04-17 09:17 | 报警 | A389 | 开始 | 轮毂UPS故障 |  | 0
581 | P01-B07 | 2019-04-17 09:17 | 报警 | A390 | 开始 | 轮毂供电未准备好 |  | 0
582 | P01-B07 | 2019-04-17 09:17 | 报警 | A725 | 开始 | 电池管理单元1充电警告 |  | 0
583 | P01-B07 | 2019-04-17 09:17 | 报警 | A750 | 开始 | 电池管理单元2充电警告 |  | 0
584 | P01-B07 | 2019-04-17 09:17 | 报警 | A775 | 开始 | 电池管理单元3充电警告 |  | 0
585 | P01-B07 | 2019-04-17 09:17 | 故障1 | T349 | 开始 | 并不是所有的轮毂连接器都连接上 |  | 0
586 | P01-B07 | 2019-04-17 09:17 | 故障1 | T350 | 开始 | 紧急系统没有准备，直流电池断开 |  | 0
587 | P01-B07 | 2019-04-17 09:17 | 故障1 | T353 | 开始 | 叶片1电池电压断开 |  | 0
588 | P01-B07 | 2019-04-17 09:17 | 故障1 | T354 | 开始 | 叶片2电池电压断开 |  | 0
589 | P01-B07 | 2019-04-17 09:17 | 故障1 | T355 | 开始 | 叶片3电池电压断开 |  | 0
590 | P01-B07 | 2019-04-17 09:17 | 故障1 | T371 | 开始 | 驱动1的MCB故障 |  | 0
591 | P01-B07 | 2019-04-17 09:17 | 故障1 | T372 | 开始 | 驱动2的MCB故障 |  | 0
592 | P01-B07 | 2019-04-17 09:17 | 故障1 | T373 | 开始 | 驱动3的MCB故障 |  | 0
593 | P01-B07 | 2019-04-17 09:17 | 故障1 | T661 | 开始 | 电池管理单元1充电故障 |  | 0
594 | P01-B07 | 2019-04-17 09:17 | 故障1 | T662 | 开始 | 电池管理单元2充电故障 |  | 0
595 | P01-B07 | 2019-04-17 09:17 | 故障1 | T663 | 开始 | 电池管理单元3充电故障 |  | 0
596 | P01-B07 | 2019-04-17 09:17 | 故障2 | T310 | 关闭 | 轮毂PLC CAN节点不能运行 |  | 0
597 | P01-B07 | 2019-04-17 09:17 | 报警 | A380 | 关闭 | 轮毂油脂泵MCB故障 |  | 0
598 | P01-B07 | 2019-04-17 09:17 | 报警 | A725 | 关闭 | 电池管理单元1充电警告 |  | 0
599 | P01-B07 | 2019-04-17 09:17 | 报警 | A750 | 关闭 | 电池管理单元2充电警告 |  | 0
600 | P01-B07 | 2019-04-17 09:17 | 报警 | A775 | 关闭 | 电池管理单元3充电警告 |  | 0
601 | P01-B07 | 2019-04-17 09:17 | 故障1 | T350 | 关闭 | 紧急系统没有准备，直流电池断开 |  | 0
602 | P01-B07 | 2019-04-17 09:17 | 故障1 | T371 | 关闭 | 驱动1的MCB故障 |  | 0
603 | P01-B07 | 2019-04-17 09:17 | 故障1 | T372 | 关闭 | 驱动2的MCB故障 |  | 0
604 | P01-B07 | 2019-04-17 09:17 | 故障1 | T373 | 关闭 | 驱动3的MCB故障 |  | 0
605 | P01-B07 | 2019-04-17 09:17 | 故障2 | T311 | 关闭 | 轮毂PLC计数故障 |  | 0
606 | P01-B07 | 2019-04-17 09:18 | 报警 | A725 | 开始 | 电池管理单元1充电警告 |  | 0
607 | P01-B07 | 2019-04-17 09:18 | 报警 | A775 | 开始 | 电池管理单元3充电警告 |  | 0
608 | P01-B07 | 2019-04-17 09:18 | 报警 | A374 | 关闭 | 变桨驱动监控中断 |  | 0
609 | P01-B07 | 2019-04-17 09:18 | 报警 | A750 | 开始 | 电池管理单元2充电警告 |  | 0
610 | P01-B07 | 2019-04-17 09:18 | 故障1 | T661 | 关闭 | 电池管理单元1充电故障 |  | 0
611 | P01-B07 | 2019-04-17 09:18 | 故障1 | T662 | 关闭 | 电池管理单元2充电故障 |  | 0
612 | P01-B07 | 2019-04-17 09:18 | 故障1 | T663 | 关闭 | 电池管理单元3充电故障 |  | 0
613 | P01-B07 | 2019-04-17 09:18 | 报警 | A725 | 关闭 | 电池管理单元1充电警告 |  | 0
614 | P01-B07 | 2019-04-17 09:18 | 报警 | A750 | 关闭 | 电池管理单元2充电警告 |  | 0
615 | P01-B07 | 2019-04-17 09:18 | 报警 | A775 | 关闭 | 电池管理单元3充电警告 |  | 0
616 | P01-B07 | 2019-04-17 09:19 | 信息 | I8 | 开始 | 风机复位 |  | 0
617 | P01-B07 | 2019-04-17 09:19 | 故障1 | T349 | 关闭 | 并不是所有的轮毂连接器都连接上 |  | 0
618 | P01-B07 | 2019-04-17 09:19 | 故障1 | T353 | 关闭 | 叶片1电池电压断开 |  | 0
619 | P01-B07 | 2019-04-17 09:19 | 故障1 | T354 | 关闭 | 叶片2电池电压断开 |  | 0
620 | P01-B07 | 2019-04-17 09:19 | 故障1 | T355 | 关闭 | 叶片3电池电压断开 |  | 0
621 | P01-B07 | 2019-04-17 09:19 | 报警 | A277 | 关闭 | 偏航轴承油脂流量小 |  | 0
622 | P01-B07 | 2019-04-17 09:19 | 报警 | A384 | 关闭 | 变桨轴承油脂流量低 |  | 0
623 | P01-B07 | 2019-04-17 09:19 | 报警 | A385 | 关闭 | 变桨轴承油脂罐液位低 |  | 0
624 | P01-B07 | 2019-04-17 09:19 | 信息 | I8 | 关闭 | 风机复位 |  | 0
625 | P01-B07 | 2019-04-17 09:19 | 信息 | I6 | 开始 | 塔基上的维护开关关闭 |  | 0
626 | P01-B07 | 2019-04-17 09:19 | 故障2 | T5 | 关闭 | 维护开关启动 |  | 0
627 | P01-B07 | 2019-04-17 09:19 | 信息 | I6 | 关闭 | 塔基上的维护开关关闭 |  | 0
628 | P01-B07 | 2019-04-17 09:19 | 故障2 | T5 | 开始 | 维护开关启动 |  | 0
629 | P01-B07 | 2019-04-17 09:20 | 报警 | A289 | 关闭 | 冷却扇1过载 |  | 0
630 | P01-B07 | 2019-04-17 09:28 | 信息 | I6 | 开始 | 塔基上的维护开关关闭 |  | 0
631 | P01-B07 | 2019-04-17 09:28 | 故障2 | T5 | 关闭 | 维护开关启动 |  | 0
632 | P01-B07 | 2019-04-17 09:28 | 信息 | I6 | 关闭 | 塔基上的维护开关关闭 |  | 0
633 | P01-B07 | 2019-04-17 09:28 | 信息 | I15 | 开始 | 本地操作模式 |  | 0
634 | P01-B07 | 2019-04-17 09:28 | 信息 | I2 | 开始 | 启动风机 |  | 0
635 | P01-B07 | 2019-04-17 09:28 | 信息 | I15 | 关闭 | 本地操作模式 |  | 0
636 | P01-B07 | 2019-04-17 09:29 | 信息 | I16 | 开始 | 远程操作模式 |  | 0
637 | P01-B07 | 2019-04-17 09:29 | 信息 | I16 | 关闭 | 远程操作模式 |  | 0
638 | P01-B07 | 2019-04-17 09:32 | 报警 | A384 | 开始 | 变桨轴承油脂流量低 |  | 0
639 | P01-B07 | 2019-04-17 09:34 | 报警 | A277 | 开始 | 偏航轴承油脂流量小 |  | 0
640 | P01-B07 | 2019-04-18 06:05 | 信息 | I4 | 开始 | 风机自动重启 |  | 0
641 | P01-B07 | 2019-04-18 06:06 | 信息 | I4 | 关闭 | 风机自动重启 |  | 0
642 | P01-B07 | 2019-04-18 07:26 | 信息 | I4 | 开始 | 风机自动重启 |  | 0
643 | P01-B07 | 2019-04-18 07:26 | 信息 | I4 | 关闭 | 风机自动重启 |  | 0
644 | P01-B07 | 2019-04-18 09:22 | 信息 | I4 | 开始 | 风机自动重启 |  | 0
645 | P01-B07 | 2019-04-18 09:22 | 信息 | I4 | 关闭 | 风机自动重启 |  | 0
646 | P01-B07 | 2019-04-18 16:23 | 故障1 | T309 | 开始 | 变桨驱动3故障或叶片3要求紧急变桨 |  | 0
647 | P01-B07 | 2019-04-18 16:23 | 故障1 | T309 | 关闭 | 变桨驱动3故障或叶片3要求紧急变桨 |  | 0
648 | P01-B07 | 2019-04-18 16:23 | 信息 | I2 | 关闭 | 启动风机 |  | 0
649 | P01-B07 | 2019-04-18 16:24 | 信息 | I2 | 开始 | 启动风机 |  | 0
650 | P01-B07 | 2019-04-18 23:22 | 信息 | I4 | 开始 | 风机自动重启 |  | 0
651 | P01-B07 | 2019-04-18 23:22 | 信息 | I4 | 关闭 | 风机自动重启 |  | 0
652 | P01-B07 | 2019-04-19 03:36 | 信息 | I4 | 开始 | 风机自动重启 |  | 0
653 | P01-B07 | 2019-04-19 03:36 | 信息 | I4 | 关闭 | 风机自动重启 |  | 0
654 | P01-B07 | 2019-04-19 05:17 | 信息 | I4 | 开始 | 风机自动重启 |  | 0
655 | P01-B07 | 2019-04-19 05:17 | 信息 | I4 | 关闭 | 风机自动重启 |  | 0
656 | P01-B07 | 2019-04-19 12:29 | 故障1 | T309 | 开始 | 变桨驱动3故障或叶片3要求紧急变桨 |  | 0
657 | P01-B07 | 2019-04-19 12:29 | 故障1 | T309 | 关闭 | 变桨驱动3故障或叶片3要求紧急变桨 |  | 0
658 | P01-B07 | 2019-04-19 12:29 | 信息 | I2 | 关闭 | 启动风机 |  | 0
659 | P01-B07 | 2019-04-19 12:48 | 信息 | I8 | 开始 | 风机复位 |  | 0
660 | P01-B07 | 2019-04-19 12:48 | 报警 | A277 | 关闭 | 偏航轴承油脂流量小 |  | 0
661 | P01-B07 | 2019-04-19 12:48 | 报警 | A384 | 关闭 | 变桨轴承油脂流量低 |  | 0
662 | P01-B07 | 2019-04-19 12:48 | 信息 | I8 | 关闭 | 风机复位 |  | 0
663 | P01-B07 | 2019-04-19 12:48 | 信息 | I8 | 开始 | 风机复位 |  | 0
664 | P01-B07 | 2019-04-19 12:48 | 信息 | I2 | 开始 | 启动风机 |  | 0
665 | P01-B07 | 2019-04-19 12:48 | 信息 | I8 | 关闭 | 风机复位 |  | 0
666 | P01-B07 | 2019-04-19 12:52 | 报警 | A384 | 开始 | 变桨轴承油脂流量低 |  | 0
667 | P01-B07 | 2019-04-19 12:54 | 报警 | A277 | 开始 | 偏航轴承油脂流量小 |  | 0
668 | P01-B07 | 2019-04-19 12:55 | 故障1 | T309 | 开始 | 变桨驱动3故障或叶片3要求紧急变桨 |  | 0
669 | P01-B07 | 2019-04-19 12:55 | 故障1 | T309 | 关闭 | 变桨驱动3故障或叶片3要求紧急变桨 |  | 0
670 | P01-B07 | 2019-04-19 12:55 | 信息 | I4 | 开始 | 风机自动重启 |  | 0
671 | P01-B07 | 2019-04-19 12:56 | 信息 | I4 | 关闭 | 风机自动重启 |  | 0
672 | P01-B07 | 2019-04-20 02:54 | 故障1 | T309 | 开始 | 变桨驱动3故障或叶片3要求紧急变桨 |  | 0
673 | P01-B07 | 2019-04-20 02:54 | 故障1 | T309 | 关闭 | 变桨驱动3故障或叶片3要求紧急变桨 |  | 0
674 | P01-B07 | 2019-04-20 02:54 | 信息 | I2 | 关闭 | 启动风机 |  | 0
675 | P01-B07 | 2019-04-20 06:05 | 信息 | I8 | 开始 | 风机复位 |  | 0
676 | P01-B07 | 2019-04-20 06:05 | 信息 | I2 | 开始 | 启动风机 |  | 0
677 | P01-B07 | 2019-04-20 06:05 | 报警 | A277 | 关闭 | 偏航轴承油脂流量小 |  | 0
678 | P01-B07 | 2019-04-20 06:05 | 报警 | A384 | 关闭 | 变桨轴承油脂流量低 |  | 0
679 | P01-B07 | 2019-04-20 06:05 | 信息 | I8 | 关闭 | 风机复位 |  | 0
680 | P01-B07 | 2019-04-20 06:09 | 报警 | A384 | 开始 | 变桨轴承油脂流量低 |  | 0
681 | P01-B07 | 2019-04-20 06:11 | 报警 | A277 | 开始 | 偏航轴承油脂流量小 |  | 0
682 | P01-B07 | 2019-04-20 06:55 | 故障1 | T309 | 开始 | 变桨驱动3故障或叶片3要求紧急变桨 |  | 0
683 | P01-B07 | 2019-04-20 06:55 | 故障1 | T309 | 关闭 | 变桨驱动3故障或叶片3要求紧急变桨 |  | 0
684 | P01-B07 | 2019-04-20 06:55 | 信息 | I4 | 开始 | 风机自动重启 |  | 0
685 | P01-B07 | 2019-04-20 06:55 | 信息 | I4 | 关闭 | 风机自动重启 |  | 0
686 | P01-B07 | 2019-04-20 07:43 | 故障1 | T309 | 开始 | 变桨驱动3故障或叶片3要求紧急变桨 |  | 0
687 | P01-B07 | 2019-04-20 07:44 | 故障1 | T309 | 关闭 | 变桨驱动3故障或叶片3要求紧急变桨 |  | 0
688 | P01-B07 | 2019-04-20 07:44 | 信息 | I2 | 关闭 | 启动风机 |  | 0
689 | P01-B07 | 2019-04-20 07:45 | 信息 | I8 | 开始 | 风机复位 |  | 0
690 | P01-B07 | 2019-04-20 07:45 | 信息 | I2 | 开始 | 启动风机 |  | 0
691 | P01-B07 | 2019-04-20 07:45 | 报警 | A277 | 关闭 | 偏航轴承油脂流量小 |  | 0
692 | P01-B07 | 2019-04-20 07:45 | 报警 | A384 | 关闭 | 变桨轴承油脂流量低 |  | 0
693 | P01-B07 | 2019-04-20 07:45 | 信息 | I8 | 关闭 | 风机复位 |  | 0
694 | P01-B07 | 2019-04-20 07:49 | 报警 | A384 | 开始 | 变桨轴承油脂流量低 |  | 0
695 | P01-B07 | 2019-04-20 07:51 | 报警 | A277 | 开始 | 偏航轴承油脂流量小 |  | 0
696 | P01-B07 | 2019-04-20 07:55 | 故障1 | T309 | 开始 | 变桨驱动3故障或叶片3要求紧急变桨 |  | 0
697 | P01-B07 | 2019-04-20 07:55 | 故障1 | T309 | 关闭 | 变桨驱动3故障或叶片3要求紧急变桨 |  | 0
698 | P01-B07 | 2019-04-20 07:55 | 信息 | I4 | 开始 | 风机自动重启 |  | 0
699 | P01-B07 | 2019-04-20 07:55 | 信息 | I4 | 关闭 | 风机自动重启 |  | 0
700 | P01-B07 | 2019-04-20 08:40 | 故障1 | T309 | 开始 | 变桨驱动3故障或叶片3要求紧急变桨 |  | 0
701 | P01-B07 | 2019-04-20 08:41 | 故障1 | T359 | 开始 | 紧急变桨系统超时 |  | 0
702 | P01-B07 | 2019-04-20 08:41 | 故障1 | T309 | 关闭 | 变桨驱动3故障或叶片3要求紧急变桨 |  | 0
703 | P01-B07 | 2019-04-20 08:42 | 信息 | I2 | 关闭 | 启动风机 |  | 0
704 | P01-B07 | 2019-04-20 09:48 | 信息 | I15 | 开始 | 本地操作模式 |  | 0
705 | P01-B07 | 2019-04-20 09:48 | 故障2 | T5 | 开始 | 维护开关启动 |  | 0
706 | P01-B07 | 2019-04-20 09:48 | 信息 | I15 | 关闭 | 本地操作模式 |  | 0
707 | P01-B07 | 2019-04-20 09:57 | 故障1 | T359 | 关闭 | 紧急变桨系统超时 |  | 0
708 | P01-B07 | 2019-04-20 09:57 | 故障1 | T307 | 开始 | 变桨驱动1故障或叶片1要求紧急变桨 |  | 0
709 | P01-B07 | 2019-04-20 09:57 | 故障1 | T308 | 开始 | 变桨驱动2故障或叶片2要求紧急变桨 |  | 0
710 | P01-B07 | 2019-04-20 09:57 | 故障1 | T309 | 开始 | 变桨驱动3故障或叶片3要求紧急变桨 |  | 0
711 | P01-B07 | 2019-04-20 09:58 | 故障1 | T307 | 关闭 | 变桨驱动1故障或叶片1要求紧急变桨 |  | 0
712 | P01-B07 | 2019-04-20 09:58 | 故障1 | T308 | 关闭 | 变桨驱动2故障或叶片2要求紧急变桨 |  | 0
713 | P01-B07 | 2019-04-20 09:59 | 故障1 | T307 | 开始 | 变桨驱动1故障或叶片1要求紧急变桨 |  | 0
714 | P01-B07 | 2019-04-20 09:59 | 故障1 | T308 | 开始 | 变桨驱动2故障或叶片2要求紧急变桨 |  | 0
715 | P01-B07 | 2019-04-20 09:59 | 故障1 | T307 | 关闭 | 变桨驱动1故障或叶片1要求紧急变桨 |  | 0
716 | P01-B07 | 2019-04-20 09:59 | 故障1 | T308 | 关闭 | 变桨驱动2故障或叶片2要求紧急变桨 |  | 0
717 | P01-B07 | 2019-04-20 09:59 | 故障1 | T309 | 关闭 | 变桨驱动3故障或叶片3要求紧急变桨 |  | 0
718 | P01-B07 | 2019-04-20 10:00 | 故障1 | T307 | 开始 | 变桨驱动1故障或叶片1要求紧急变桨 |  | 0
719 | P01-B07 | 2019-04-20 10:00 | 故障1 | T308 | 开始 | 变桨驱动2故障或叶片2要求紧急变桨 |  | 0
720 | P01-B07 | 2019-04-20 10:00 | 故障1 | T309 | 开始 | 变桨驱动3故障或叶片3要求紧急变桨 |  | 0
721 | P01-B07 | 2019-04-20 10:00 | 故障1 | T307 | 关闭 | 变桨驱动1故障或叶片1要求紧急变桨 |  | 0
722 | P01-B07 | 2019-04-20 10:00 | 故障1 | T308 | 关闭 | 变桨驱动2故障或叶片2要求紧急变桨 |  | 0
723 | P01-B07 | 2019-04-20 10:00 | 故障1 | T309 | 关闭 | 变桨驱动3故障或叶片3要求紧急变桨 |  | 0
724 | P01-B07 | 2019-04-20 10:00 | 信息 | I6 | 开始 | 塔基上的维护开关关闭 |  | 0
725 | P01-B07 | 2019-04-20 10:00 | 故障2 | T5 | 关闭 | 维护开关启动 |  | 0
726 | P01-B07 | 2019-04-20 10:00 | 信息 | I6 | 关闭 | 塔基上的维护开关关闭 |  | 0
727 | P01-B07 | 2019-04-20 10:00 | 信息 | I2 | 开始 | 启动风机 |  | 0
728 | P01-B07 | 2019-04-20 10:07 | 信息 | I3 | 开始 | 停止风机 |  | 0
729 | P01-B07 | 2019-04-20 10:08 | 信息 | I2 | 关闭 | 启动风机 |  | 0
730 | P01-B07 | 2019-04-20 10:08 | 信息 | I3 | 关闭 | 停止风机 |  | 0
731 | P01-B07 | 2019-04-20 10:08 | 故障2 | T5 | 开始 | 维护开关启动 |  | 0
732 | P01-B07 | 2019-04-20 10:18 | 故障1 | T220 | 开始 | 启动维护制动 |  | 0
733 | P01-B07 | 2019-04-20 10:24 | 故障1 | T350 | 开始 | 紧急系统没有准备，直流电池断开 |  | 0
734 | P01-B07 | 2019-04-20 10:24 | 故障1 | T355 | 开始 | 叶片3电池电压断开 |  | 0
735 | P01-B07 | 2019-04-20 10:24 | 故障1 | T354 | 开始 | 叶片2电池电压断开 |  | 0
736 | P01-B07 | 2019-04-20 10:24 | 故障1 | T353 | 开始 | 叶片1电池电压断开 |  | 0
737 | P01-B07 | 2019-04-20 10:26 | 故障1 | T307 | 开始 | 变桨驱动1故障或叶片1要求紧急变桨 |  | 0
738 | P01-B07 | 2019-04-20 10:26 | 故障1 | T308 | 开始 | 变桨驱动2故障或叶片2要求紧急变桨 |  | 0
739 | P01-B07 | 2019-04-20 10:26 | 故障1 | T309 | 开始 | 变桨驱动3故障或叶片3要求紧急变桨 |  | 0
740 | P01-B07 | 2019-04-20 10:26 | 故障1 | T307 | 关闭 | 变桨驱动1故障或叶片1要求紧急变桨 |  | 0
741 | P01-B07 | 2019-04-20 10:26 | 故障1 | T308 | 关闭 | 变桨驱动2故障或叶片2要求紧急变桨 |  | 0
742 | P01-B07 | 2019-04-20 10:26 | 故障1 | T309 | 关闭 | 变桨驱动3故障或叶片3要求紧急变桨 |  | 0
743 | P01-B07 | 2019-04-20 10:27 | 故障2 | T310 | 开始 | 轮毂PLC CAN节点不能运行 |  | 0
744 | P01-B07 | 2019-04-20 10:27 | 故障2 | T311 | 开始 | 轮毂PLC计数故障 |  | 0
745 | P01-B07 | 2019-04-20 10:27 | 报警 | A381 | 关闭 | 变桨电机1风扇MCB故障 |  | 0
746 | P01-B07 | 2019-04-20 10:27 | 报警 | A382 | 关闭 | 变桨电机2风扇MCB故障 |  | 0
747 | P01-B07 | 2019-04-20 10:27 | 报警 | A383 | 关闭 | 变桨电机3风扇MCB故障 |  | 0
748 | P01-B07 | 2019-04-20 10:27 | 报警 | A384 | 关闭 | 变桨轴承油脂流量低 |  | 0
749 | P01-B07 | 2019-04-20 10:27 | 报警 | A389 | 关闭 | 轮毂UPS故障 |  | 0
750 | P01-B07 | 2019-04-20 10:27 | 报警 | A390 | 关闭 | 轮毂供电未准备好 |  | 0
751 | P01-B07 | 2019-04-20 10:27 | 故障1 | T350 | 关闭 | 紧急系统没有准备，直流电池断开 |  | 0
752 | P01-B07 | 2019-04-20 10:45 | 报警 | A374 | 开始 | 变桨驱动监控中断 |  | 0
753 | P01-B07 | 2019-04-20 10:45 | 报警 | A380 | 开始 | 轮毂油脂泵MCB故障 |  | 0
754 | P01-B07 | 2019-04-20 10:45 | 报警 | A381 | 开始 | 变桨电机1风扇MCB故障 |  | 0
755 | P01-B07 | 2019-04-20 10:45 | 报警 | A382 | 开始 | 变桨电机2风扇MCB故障 |  | 0
756 | P01-B07 | 2019-04-20 10:45 | 报警 | A383 | 开始 | 变桨电机3风扇MCB故障 |  | 0
757 | P01-B07 | 2019-04-20 10:45 | 报警 | A384 | 开始 | 变桨轴承油脂流量低 |  | 0
758 | P01-B07 | 2019-04-20 10:45 | 报警 | A385 | 开始 | 变桨轴承油脂罐液位低 |  | 0
759 | P01-B07 | 2019-04-20 10:45 | 报警 | A389 | 开始 | 轮毂UPS故障 |  | 0
760 | P01-B07 | 2019-04-20 10:45 | 报警 | A390 | 开始 | 轮毂供电未准备好 |  | 0
761 | P01-B07 | 2019-04-20 10:45 | 报警 | A725 | 开始 | 电池管理单元1充电警告 |  | 0
762 | P01-B07 | 2019-04-20 10:45 | 报警 | A750 | 开始 | 电池管理单元2充电警告 |  | 0
763 | P01-B07 | 2019-04-20 10:45 | 报警 | A775 | 开始 | 电池管理单元3充电警告 |  | 0
764 | P01-B07 | 2019-04-20 10:45 | 故障1 | T349 | 开始 | 并不是所有的轮毂连接器都连接上 |  | 0
765 | P01-B07 | 2019-04-20 10:45 | 故障1 | T350 | 开始 | 紧急系统没有准备，直流电池断开 |  | 0
766 | P01-B07 | 2019-04-20 10:45 | 故障1 | T371 | 开始 | 驱动1的MCB故障 |  | 0
767 | P01-B07 | 2019-04-20 10:45 | 故障1 | T372 | 开始 | 驱动2的MCB故障 |  | 0
768 | P01-B07 | 2019-04-20 10:45 | 故障1 | T373 | 开始 | 驱动3的MCB故障 |  | 0
769 | P01-B07 | 2019-04-20 10:45 | 故障1 | T661 | 开始 | 电池管理单元1充电故障 |  | 0
770 | P01-B07 | 2019-04-20 10:45 | 故障1 | T662 | 开始 | 电池管理单元2充电故障 |  | 0
771 | P01-B07 | 2019-04-20 10:45 | 故障1 | T663 | 开始 | 电池管理单元3充电故障 |  | 0
772 | P01-B07 | 2019-04-20 10:45 | 故障2 | T334 | 开始 | 限位开关3位置错误 |  | 0
773 | P01-B07 | 2019-04-20 10:46 | 故障2 | T310 | 关闭 | 轮毂PLC CAN节点不能运行 |  | 0
774 | P01-B07 | 2019-04-20 10:46 | 报警 | A380 | 关闭 | 轮毂油脂泵MCB故障 |  | 0
775 | P01-B07 | 2019-04-20 10:46 | 报警 | A725 | 关闭 | 电池管理单元1充电警告 |  | 0
776 | P01-B07 | 2019-04-20 10:46 | 报警 | A750 | 关闭 | 电池管理单元2充电警告 |  | 0
777 | P01-B07 | 2019-04-20 10:46 | 报警 | A775 | 关闭 | 电池管理单元3充电警告 |  | 0
778 | P01-B07 | 2019-04-20 10:46 | 故障1 | T371 | 关闭 | 驱动1的MCB故障 |  | 0
779 | P01-B07 | 2019-04-20 10:46 | 故障1 | T372 | 关闭 | 驱动2的MCB故障 |  | 0
780 | P01-B07 | 2019-04-20 10:46 | 故障1 | T373 | 关闭 | 驱动3的MCB故障 |  | 0
781 | P01-B07 | 2019-04-20 10:46 | 故障2 | T311 | 关闭 | 轮毂PLC计数故障 |  | 0
782 | P01-B07 | 2019-04-20 10:46 | 报警 | A725 | 开始 | 电池管理单元1充电警告 |  | 0
783 | P01-B07 | 2019-04-20 10:46 | 报警 | A775 | 开始 | 电池管理单元3充电警告 |  | 0
784 | P01-B07 | 2019-04-20 10:46 | 报警 | A374 | 关闭 | 变桨驱动监控中断 |  | 0
785 | P01-B07 | 2019-04-20 10:46 | 报警 | A750 | 开始 | 电池管理单元2充电警告 |  | 0
786 | P01-B07 | 2019-04-20 10:46 | 故障1 | T661 | 关闭 | 电池管理单元1充电故障 |  | 0
787 | P01-B07 | 2019-04-20 10:46 | 故障1 | T662 | 关闭 | 电池管理单元2充电故障 |  | 0
788 | P01-B07 | 2019-04-20 10:46 | 故障1 | T663 | 关闭 | 电池管理单元3充电故障 |  | 0
789 | P01-B07 | 2019-04-20 10:46 | 报警 | A725 | 关闭 | 电池管理单元1充电警告 |  | 0
790 | P01-B07 | 2019-04-20 10:46 | 报警 | A750 | 关闭 | 电池管理单元2充电警告 |  | 0
791 | P01-B07 | 2019-04-20 10:46 | 报警 | A775 | 关闭 | 电池管理单元3充电警告 |  | 0
792 | P01-B07 | 2019-04-20 10:46 | 故障1 | T307 | 开始 | 变桨驱动1故障或叶片1要求紧急变桨 |  | 0
793 | P01-B07 | 2019-04-20 10:46 | 故障1 | T308 | 开始 | 变桨驱动2故障或叶片2要求紧急变桨 |  | 0
794 | P01-B07 | 2019-04-20 10:46 | 故障1 | T309 | 开始 | 变桨驱动3故障或叶片3要求紧急变桨 |  | 0
795 | P01-B07 | 2019-04-20 10:47 | 故障1 | T307 | 关闭 | 变桨驱动1故障或叶片1要求紧急变桨 |  | 0
796 | P01-B07 | 2019-04-20 10:47 | 故障1 | T308 | 关闭 | 变桨驱动2故障或叶片2要求紧急变桨 |  | 0
797 | P01-B07 | 2019-04-20 10:47 | 故障1 | T309 | 关闭 | 变桨驱动3故障或叶片3要求紧急变桨 |  | 0
798 | P01-B07 | 2019-04-20 10:47 | 故障2 | T334 | 关闭 | 限位开关3位置错误 |  | 0
799 | P01-B07 | 2019-04-20 10:47 | 故障2 | T334 | 开始 | 限位开关3位置错误 |  | 0
800 | P01-B07 | 2019-04-20 10:50 | 故障1 | T350 | 关闭 | 紧急系统没有准备，直流电池断开 |  | 0
801 | P01-B07 | 2019-04-20 10:50 | 信息 | I8 | 开始 | 风机复位 |  | 0
802 | P01-B07 | 2019-04-20 10:50 | 故障1 | T349 | 关闭 | 并不是所有的轮毂连接器都连接上 |  | 0
803 | P01-B07 | 2019-04-20 10:50 | 故障1 | T353 | 关闭 | 叶片1电池电压断开 |  | 0
804 | P01-B07 | 2019-04-20 10:50 | 故障1 | T354 | 关闭 | 叶片2电池电压断开 |  | 0
805 | P01-B07 | 2019-04-20 10:50 | 故障1 | T355 | 关闭 | 叶片3电池电压断开 |  | 0
806 | P01-B07 | 2019-04-20 10:50 | 报警 | A277 | 关闭 | 偏航轴承油脂流量小 |  | 0
807 | P01-B07 | 2019-04-20 10:50 | 报警 | A384 | 关闭 | 变桨轴承油脂流量低 |  | 0
808 | P01-B07 | 2019-04-20 10:50 | 报警 | A385 | 关闭 | 变桨轴承油脂罐液位低 |  | 0
809 | P01-B07 | 2019-04-20 10:50 | 信息 | I8 | 关闭 | 风机复位 |  | 0
810 | P01-B07 | 2019-04-20 10:51 | 故障2 | T334 | 关闭 | 限位开关3位置错误 |  | 0
811 | P01-B07 | 2019-04-20 10:58 | 故障1 | T350 | 开始 | 紧急系统没有准备，直流电池断开 |  | 0
812 | P01-B07 | 2019-04-20 10:58 | 故障1 | T355 | 开始 | 叶片3电池电压断开 |  | 0
813 | P01-B07 | 2019-04-20 10:58 | 故障1 | T354 | 开始 | 叶片2电池电压断开 |  | 0
814 | P01-B07 | 2019-04-20 10:59 | 故障1 | T353 | 开始 | 叶片1电池电压断开 |  | 0
815 | P01-B07 | 2019-04-20 11:01 | 故障2 | T310 | 开始 | 轮毂PLC CAN节点不能运行 |  | 0
816 | P01-B07 | 2019-04-20 11:01 | 故障2 | T311 | 开始 | 轮毂PLC计数故障 |  | 0
817 | P01-B07 | 2019-04-20 11:01 | 报警 | A381 | 关闭 | 变桨电机1风扇MCB故障 |  | 0
818 | P01-B07 | 2019-04-20 11:01 | 报警 | A382 | 关闭 | 变桨电机2风扇MCB故障 |  | 0
819 | P01-B07 | 2019-04-20 11:01 | 报警 | A383 | 关闭 | 变桨电机3风扇MCB故障 |  | 0
820 | P01-B07 | 2019-04-20 11:01 | 报警 | A389 | 关闭 | 轮毂UPS故障 |  | 0
821 | P01-B07 | 2019-04-20 11:01 | 报警 | A390 | 关闭 | 轮毂供电未准备好 |  | 0
822 | P01-B07 | 2019-04-20 11:01 | 故障1 | T350 | 关闭 | 紧急系统没有准备，直流电池断开 |  | 0
823 | P01-B07 | 2019-04-20 11:06 | 报警 | A374 | 开始 | 变桨驱动监控中断 |  | 0
824 | P01-B07 | 2019-04-20 11:06 | 报警 | A380 | 开始 | 轮毂油脂泵MCB故障 |  | 0
825 | P01-B07 | 2019-04-20 11:06 | 报警 | A381 | 开始 | 变桨电机1风扇MCB故障 |  | 0
826 | P01-B07 | 2019-04-20 11:06 | 报警 | A382 | 开始 | 变桨电机2风扇MCB故障 |  | 0
827 | P01-B07 | 2019-04-20 11:06 | 报警 | A383 | 开始 | 变桨电机3风扇MCB故障 |  | 0
828 | P01-B07 | 2019-04-20 11:06 | 报警 | A385 | 开始 | 变桨轴承油脂罐液位低 |  | 0
829 | P01-B07 | 2019-04-20 11:06 | 报警 | A389 | 开始 | 轮毂UPS故障 |  | 0
830 | P01-B07 | 2019-04-20 11:06 | 报警 | A390 | 开始 | 轮毂供电未准备好 |  | 0
831 | P01-B07 | 2019-04-20 11:06 | 报警 | A725 | 开始 | 电池管理单元1充电警告 |  | 0
832 | P01-B07 | 2019-04-20 11:06 | 报警 | A750 | 开始 | 电池管理单元2充电警告 |  | 0
833 | P01-B07 | 2019-04-20 11:06 | 报警 | A775 | 开始 | 电池管理单元3充电警告 |  | 0
834 | P01-B07 | 2019-04-20 11:06 | 故障1 | T307 | 开始 | 变桨驱动1故障或叶片1要求紧急变桨 |  | 0
835 | P01-B07 | 2019-04-20 11:06 | 故障1 | T308 | 开始 | 变桨驱动2故障或叶片2要求紧急变桨 |  | 0
836 | P01-B07 | 2019-04-20 11:06 | 故障1 | T309 | 开始 | 变桨驱动3故障或叶片3要求紧急变桨 |  | 0
837 | P01-B07 | 2019-04-20 11:06 | 故障1 | T349 | 开始 | 并不是所有的轮毂连接器都连接上 |  | 0
838 | P01-B07 | 2019-04-20 11:06 | 故障1 | T350 | 开始 | 紧急系统没有准备，直流电池断开 |  | 0
839 | P01-B07 | 2019-04-20 11:06 | 故障1 | T371 | 开始 | 驱动1的MCB故障 |  | 0
840 | P01-B07 | 2019-04-20 11:06 | 故障1 | T372 | 开始 | 驱动2的MCB故障 |  | 0
841 | P01-B07 | 2019-04-20 11:06 | 故障1 | T373 | 开始 | 驱动3的MCB故障 |  | 0
842 | P01-B07 | 2019-04-20 11:06 | 故障1 | T661 | 开始 | 电池管理单元1充电故障 |  | 0
843 | P01-B07 | 2019-04-20 11:06 | 故障1 | T662 | 开始 | 电池管理单元2充电故障 |  | 0
844 | P01-B07 | 2019-04-20 11:06 | 故障1 | T663 | 开始 | 电池管理单元3充电故障 |  | 0
845 | P01-B07 | 2019-04-20 11:06 | 故障2 | T332 | 开始 | 限位开关1位置错误 |  | 0
846 | P01-B07 | 2019-04-20 11:06 | 故障2 | T310 | 关闭 | 轮毂PLC CAN节点不能运行 |  | 0
847 | P01-B07 | 2019-04-20 11:06 | 报警 | A380 | 关闭 | 轮毂油脂泵MCB故障 |  | 0
848 | P01-B07 | 2019-04-20 11:06 | 报警 | A725 | 关闭 | 电池管理单元1充电警告 |  | 0
849 | P01-B07 | 2019-04-20 11:06 | 报警 | A750 | 关闭 | 电池管理单元2充电警告 |  | 0
850 | P01-B07 | 2019-04-20 11:06 | 报警 | A775 | 关闭 | 电池管理单元3充电警告 |  | 0
851 | P01-B07 | 2019-04-20 11:06 | 故障1 | T371 | 关闭 | 驱动1的MCB故障 |  | 0
852 | P01-B07 | 2019-04-20 11:06 | 故障1 | T372 | 关闭 | 驱动2的MCB故障 |  | 0
853 | P01-B07 | 2019-04-20 11:06 | 故障1 | T373 | 关闭 | 驱动3的MCB故障 |  | 0
854 | P01-B07 | 2019-04-20 11:06 | 故障2 | T311 | 关闭 | 轮毂PLC计数故障 |  | 0
855 | P01-B07 | 2019-04-20 11:06 | 故障2 | T332 | 关闭 | 限位开关1位置错误 |  | 0
856 | P01-B07 | 2019-04-20 11:06 | 故障1 | T307 | 关闭 | 变桨驱动1故障或叶片1要求紧急变桨 |  | 0
857 | P01-B07 | 2019-04-20 11:06 | 故障1 | T308 | 关闭 | 变桨驱动2故障或叶片2要求紧急变桨 |  | 0
858 | P01-B07 | 2019-04-20 11:06 | 故障1 | T309 | 关闭 | 变桨驱动3故障或叶片3要求紧急变桨 |  | 0
859 | P01-B07 | 2019-04-20 11:07 | 报警 | A725 | 开始 | 电池管理单元1充电警告 |  | 0
860 | P01-B07 | 2019-04-20 11:07 | 报警 | A775 | 开始 | 电池管理单元3充电警告 |  | 0
861 | P01-B07 | 2019-04-20 11:07 | 报警 | A750 | 开始 | 电池管理单元2充电警告 |  | 0
862 | P01-B07 | 2019-04-20 11:07 | 故障1 | T661 | 关闭 | 电池管理单元1充电故障 |  | 0
863 | P01-B07 | 2019-04-20 11:07 | 故障1 | T662 | 关闭 | 电池管理单元2充电故障 |  | 0
864 | P01-B07 | 2019-04-20 11:07 | 故障1 | T663 | 关闭 | 电池管理单元3充电故障 |  | 0
865 | P01-B07 | 2019-04-20 11:07 | 报警 | A374 | 关闭 | 变桨驱动监控中断 |  | 0
866 | P01-B07 | 2019-04-20 11:07 | 报警 | A725 | 关闭 | 电池管理单元1充电警告 |  | 0
867 | P01-B07 | 2019-04-20 11:07 | 报警 | A750 | 关闭 | 电池管理单元2充电警告 |  | 0
868 | P01-B07 | 2019-04-20 11:07 | 报警 | A775 | 关闭 | 电池管理单元3充电警告 |  | 0
869 | P01-B07 | 2019-04-20 11:07 | 故障1 | T307 | 开始 | 变桨驱动1故障或叶片1要求紧急变桨 |  | 0
870 | P01-B07 | 2019-04-20 11:07 | 故障1 | T308 | 开始 | 变桨驱动2故障或叶片2要求紧急变桨 |  | 0
871 | P01-B07 | 2019-04-20 11:07 | 故障1 | T309 | 开始 | 变桨驱动3故障或叶片3要求紧急变桨 |  | 0
872 | P01-B07 | 2019-04-20 11:08 | 故障2 | T310 | 开始 | 轮毂PLC CAN节点不能运行 |  | 0
873 | P01-B07 | 2019-04-20 11:08 | 故障2 | T311 | 开始 | 轮毂PLC计数故障 |  | 0
874 | P01-B07 | 2019-04-20 11:08 | 报警 | A381 | 关闭 | 变桨电机1风扇MCB故障 |  | 0
875 | P01-B07 | 2019-04-20 11:08 | 报警 | A382 | 关闭 | 变桨电机2风扇MCB故障 |  | 0
876 | P01-B07 | 2019-04-20 11:08 | 报警 | A383 | 关闭 | 变桨电机3风扇MCB故障 |  | 0
877 | P01-B07 | 2019-04-20 11:08 | 报警 | A385 | 关闭 | 变桨轴承油脂罐液位低 |  | 0
878 | P01-B07 | 2019-04-20 11:08 | 报警 | A389 | 关闭 | 轮毂UPS故障 |  | 0
879 | P01-B07 | 2019-04-20 11:08 | 报警 | A390 | 关闭 | 轮毂供电未准备好 |  | 0
880 | P01-B07 | 2019-04-20 11:08 | 故障1 | T350 | 关闭 | 紧急系统没有准备，直流电池断开 |  | 0
881 | P01-B07 | 2019-04-20 11:11 | 报警 | A374 | 开始 | 变桨驱动监控中断 |  | 0
882 | P01-B07 | 2019-04-20 11:11 | 报警 | A380 | 开始 | 轮毂油脂泵MCB故障 |  | 0
883 | P01-B07 | 2019-04-20 11:11 | 报警 | A381 | 开始 | 变桨电机1风扇MCB故障 |  | 0
884 | P01-B07 | 2019-04-20 11:11 | 报警 | A382 | 开始 | 变桨电机2风扇MCB故障 |  | 0
885 | P01-B07 | 2019-04-20 11:11 | 报警 | A383 | 开始 | 变桨电机3风扇MCB故障 |  | 0
886 | P01-B07 | 2019-04-20 11:11 | 报警 | A385 | 开始 | 变桨轴承油脂罐液位低 |  | 0
887 | P01-B07 | 2019-04-20 11:11 | 报警 | A389 | 开始 | 轮毂UPS故障 |  | 0
888 | P01-B07 | 2019-04-20 11:11 | 报警 | A390 | 开始 | 轮毂供电未准备好 |  | 0
889 | P01-B07 | 2019-04-20 11:11 | 报警 | A725 | 开始 | 电池管理单元1充电警告 |  | 0
890 | P01-B07 | 2019-04-20 11:11 | 报警 | A750 | 开始 | 电池管理单元2充电警告 |  | 0
891 | P01-B07 | 2019-04-20 11:11 | 报警 | A775 | 开始 | 电池管理单元3充电警告 |  | 0
892 | P01-B07 | 2019-04-20 11:11 | 故障1 | T350 | 开始 | 紧急系统没有准备，直流电池断开 |  | 0
893 | P01-B07 | 2019-04-20 11:11 | 故障1 | T371 | 开始 | 驱动1的MCB故障 |  | 0
894 | P01-B07 | 2019-04-20 11:11 | 故障1 | T372 | 开始 | 驱动2的MCB故障 |  | 0
895 | P01-B07 | 2019-04-20 11:11 | 故障1 | T373 | 开始 | 驱动3的MCB故障 |  | 0
896 | P01-B07 | 2019-04-20 11:11 | 故障1 | T661 | 开始 | 电池管理单元1充电故障 |  | 0
897 | P01-B07 | 2019-04-20 11:11 | 故障1 | T662 | 开始 | 电池管理单元2充电故障 |  | 0
898 | P01-B07 | 2019-04-20 11:11 | 故障1 | T663 | 开始 | 电池管理单元3充电故障 |  | 0
899 | P01-B07 | 2019-04-20 11:11 | 故障2 | T310 | 关闭 | 轮毂PLC CAN节点不能运行 |  | 0
900 | P01-B07 | 2019-04-20 11:11 | 报警 | A380 | 关闭 | 轮毂油脂泵MCB故障 |  | 0
901 | P01-B07 | 2019-04-20 11:11 | 报警 | A725 | 关闭 | 电池管理单元1充电警告 |  | 0
902 | P01-B07 | 2019-04-20 11:11 | 报警 | A750 | 关闭 | 电池管理单元2充电警告 |  | 0
903 | P01-B07 | 2019-04-20 11:11 | 报警 | A775 | 关闭 | 电池管理单元3充电警告 |  | 0
904 | P01-B07 | 2019-04-20 11:11 | 故障1 | T307 | 关闭 | 变桨驱动1故障或叶片1要求紧急变桨 |  | 0
905 | P01-B07 | 2019-04-20 11:11 | 故障1 | T308 | 关闭 | 变桨驱动2故障或叶片2要求紧急变桨 |  | 0
906 | P01-B07 | 2019-04-20 11:11 | 故障1 | T309 | 关闭 | 变桨驱动3故障或叶片3要求紧急变桨 |  | 0
907 | P01-B07 | 2019-04-20 11:11 | 故障1 | T371 | 关闭 | 驱动1的MCB故障 |  | 0
908 | P01-B07 | 2019-04-20 11:11 | 故障1 | T372 | 关闭 | 驱动2的MCB故障 |  | 0
909 | P01-B07 | 2019-04-20 11:11 | 故障1 | T373 | 关闭 | 驱动3的MCB故障 |  | 0
910 | P01-B07 | 2019-04-20 11:11 | 故障2 | T311 | 关闭 | 轮毂PLC计数故障 |  | 0
911 | P01-B07 | 2019-04-20 11:11 | 报警 | A374 | 关闭 | 变桨驱动监控中断 |  | 0
912 | P01-B07 | 2019-04-20 11:11 | 报警 | A725 | 开始 | 电池管理单元1充电警告 |  | 0
913 | P01-B07 | 2019-04-20 11:11 | 报警 | A775 | 开始 | 电池管理单元3充电警告 |  | 0
914 | P01-B07 | 2019-04-20 11:11 | 报警 | A750 | 开始 | 电池管理单元2充电警告 |  | 0
915 | P01-B07 | 2019-04-20 11:12 | 故障1 | T661 | 关闭 | 电池管理单元1充电故障 |  | 0
916 | P01-B07 | 2019-04-20 11:12 | 故障1 | T662 | 关闭 | 电池管理单元2充电故障 |  | 0
917 | P01-B07 | 2019-04-20 11:12 | 故障1 | T663 | 关闭 | 电池管理单元3充电故障 |  | 0
918 | P01-B07 | 2019-04-20 11:12 | 报警 | A775 | 关闭 | 电池管理单元3充电警告 |  | 0
919 | P01-B07 | 2019-04-20 11:12 | 报警 | A725 | 关闭 | 电池管理单元1充电警告 |  | 0
920 | P01-B07 | 2019-04-20 11:12 | 报警 | A750 | 关闭 | 电池管理单元2充电警告 |  | 0
921 | P01-B07 | 2019-04-20 11:13 | 信息 | I8 | 开始 | 风机复位 |  | 0
922 | P01-B07 | 2019-04-20 11:13 | 故障1 | T349 | 关闭 | 并不是所有的轮毂连接器都连接上 |  | 0
923 | P01-B07 | 2019-04-20 11:13 | 故障1 | T355 | 关闭 | 叶片3电池电压断开 |  | 0
924 | P01-B07 | 2019-04-20 11:13 | 报警 | A385 | 关闭 | 变桨轴承油脂罐液位低 |  | 0
925 | P01-B07 | 2019-04-20 11:13 | 信息 | I8 | 关闭 | 风机复位 |  | 0
926 | P01-B07 | 2019-04-20 11:13 | 信息 | I8 | 开始 | 风机复位 |  | 0
927 | P01-B07 | 2019-04-20 11:13 | 故障1 | T353 | 关闭 | 叶片1电池电压断开 |  | 0
928 | P01-B07 | 2019-04-20 11:13 | 故障1 | T354 | 关闭 | 叶片2电池电压断开 |  | 0
929 | P01-B07 | 2019-04-20 11:13 | 故障1 | T350 | 关闭 | 紧急系统没有准备，直流电池断开 |  | 0
930 | P01-B07 | 2019-04-20 11:13 | 信息 | I8 | 关闭 | 风机复位 |  | 0
931 | P01-B07 | 2019-04-20 11:15 | 故障1 | T220 | 关闭 | 启动维护制动 |  | 0
932 | P01-B07 | 2019-04-20 11:16 | 信息 | I6 | 开始 | 塔基上的维护开关关闭 |  | 0
933 | P01-B07 | 2019-04-20 11:16 | 故障2 | T5 | 关闭 | 维护开关启动 |  | 0
934 | P01-B07 | 2019-04-20 11:16 | 信息 | I6 | 关闭 | 塔基上的维护开关关闭 |  | 0
935 | P01-B07 | 2019-04-20 11:24 | 信息 | I2 | 开始 | 启动风机 |  | 0
936 | P01-B07 | 2019-04-20 11:28 | 报警 | A384 | 开始 | 变桨轴承油脂流量低 |  | 0
937 | P01-B07 | 2019-04-20 11:30 | 报警 | A277 | 开始 | 偏航轴承油脂流量小 |  | 0
938 | P01-B07 | 2019-04-20 12:37 | 信息 | I4 | 开始 | 风机自动重启 |  | 0
939 | P01-B07 | 2019-04-20 12:37 | 信息 | I4 | 关闭 | 风机自动重启 |  | 0
940 | P01-B07 | 2019-04-20 13:26 | 信息 | I4 | 开始 | 风机自动重启 |  | 0
941 | P01-B07 | 2019-04-20 13:26 | 信息 | I4 | 关闭 | 风机自动重启 |  | 0
942 | P01-B07 | 2019-04-20 13:47 | 信息 | I4 | 开始 | 风机自动重启 |  | 0
943 | P01-B07 | 2019-04-20 13:47 | 信息 | I4 | 关闭 | 风机自动重启 |  | 0
944 | P01-B07 | 2019-04-20 14:34 | 信息 | I4 | 开始 | 风机自动重启 |  | 0
945 | P01-B07 | 2019-04-20 14:34 | 信息 | I4 | 关闭 | 风机自动重启 |  | 0
946 | P01-B07 | 2019-04-20 17:05 | 信息 | I4 | 开始 | 风机自动重启 |  | 0
947 | P01-B07 | 2019-04-20 17:05 | 信息 | I4 | 关闭 | 风机自动重启 |  | 0
948 | P01-B07 | 2019-04-21 00:10 | 故障1 | T309 | 开始 | 变桨驱动3故障或叶片3要求紧急变桨 |  | 0
949 | P01-B07 | 2019-04-21 00:11 | 故障1 | T309 | 关闭 | 变桨驱动3故障或叶片3要求紧急变桨 |  | 0
950 | P01-B07 | 2019-04-21 00:11 | 信息 | I4 | 开始 | 风机自动重启 |  | 0
951 | P01-B07 | 2019-04-21 00:11 | 信息 | I4 | 关闭 | 风机自动重启 |  | 0
952 | P01-B07 | 2019-04-21 01:46 | 故障1 | T309 | 开始 | 变桨驱动3故障或叶片3要求紧急变桨 |  | 0
953 | P01-B07 | 2019-04-21 01:46 | 信息 | I2 | 关闭 | 启动风机 |  | 0
954 | P01-B07 | 2019-04-21 01:46 | 故障1 | T309 | 关闭 | 变桨驱动3故障或叶片3要求紧急变桨 |  | 0
955 | P01-B07 | 2019-04-21 06:26 | 信息 | I2 | 开始 | 启动风机 |  | 0
956 | P01-B07 | 2019-04-21 06:31 | 故障1 | T309 | 开始 | 变桨驱动3故障或叶片3要求紧急变桨 |  | 0
957 | P01-B07 | 2019-04-21 06:32 | 故障1 | T309 | 关闭 | 变桨驱动3故障或叶片3要求紧急变桨 |  | 0
958 | P01-B07 | 2019-04-21 06:32 | 信息 | I2 | 关闭 | 启动风机 |  | 0
959 | P01-B07 | 2019-04-21 06:38 | 信息 | I2 | 开始 | 启动风机 |  | 0
960 | P01-B07 | 2019-04-21 10:04 | 故障1 | T309 | 开始 | 变桨驱动3故障或叶片3要求紧急变桨 |  | 0
961 | P01-B07 | 2019-04-21 10:05 | 信息 | I2 | 关闭 | 启动风机 |  | 0
962 | P01-B07 | 2019-04-21 10:05 | 故障1 | T309 | 关闭 | 变桨驱动3故障或叶片3要求紧急变桨 |  | 0
963 | P01-B07 | 2019-04-21 10:10 | 信息 | I8 | 开始 | 风机复位 |  | 0
964 | P01-B07 | 2019-04-21 10:10 | 信息 | I2 | 开始 | 启动风机 |  | 0
965 | P01-B07 | 2019-04-21 10:10 | 报警 | A277 | 关闭 | 偏航轴承油脂流量小 |  | 0
966 | P01-B07 | 2019-04-21 10:10 | 报警 | A384 | 关闭 | 变桨轴承油脂流量低 |  | 0
967 | P01-B07 | 2019-04-21 10:10 | 信息 | I8 | 关闭 | 风机复位 |  | 0
968 | P01-B07 | 2019-04-21 10:14 | 报警 | A384 | 开始 | 变桨轴承油脂流量低 |  | 0
969 | P01-B07 | 2019-04-21 10:16 | 报警 | A277 | 开始 | 偏航轴承油脂流量小 |  | 0
970 | P01-B07 | 2019-04-21 13:30 | 故障1 | T309 | 开始 | 变桨驱动3故障或叶片3要求紧急变桨 |  | 0
971 | P01-B07 | 2019-04-21 13:31 | 故障1 | T309 | 关闭 | 变桨驱动3故障或叶片3要求紧急变桨 |  | 0
972 | P01-B07 | 2019-04-21 13:31 | 信息 | I4 | 开始 | 风机自动重启 |  | 0
973 | P01-B07 | 2019-04-21 13:31 | 信息 | I4 | 关闭 | 风机自动重启 |  | 0
974 | P01-B07 | 2019-04-21 13:56 | 故障1 | T309 | 开始 | 变桨驱动3故障或叶片3要求紧急变桨 |  | 0
975 | P01-B07 | 2019-04-21 13:57 | 故障1 | T309 | 关闭 | 变桨驱动3故障或叶片3要求紧急变桨 |  | 0
976 | P01-B07 | 2019-04-21 13:57 | 信息 | I2 | 关闭 | 启动风机 |  | 0
977 | P01-B07 | 2019-04-21 14:07 | 信息 | I2 | 开始 | 启动风机 |  | 0
978 | P01-B07 | 2019-04-21 14:21 | 故障1 | T309 | 开始 | 变桨驱动3故障或叶片3要求紧急变桨 |  | 0
979 | P01-B07 | 2019-04-21 14:21 | 信息 | I2 | 关闭 | 启动风机 |  | 0
980 | P01-B07 | 2019-04-21 14:21 | 故障1 | T309 | 关闭 | 变桨驱动3故障或叶片3要求紧急变桨 |  | 0
981 | P01-B07 | 2019-04-21 14:23 | 信息 | I8 | 开始 | 风机复位 |  | 0
982 | P01-B07 | 2019-04-21 14:23 | 信息 | I2 | 开始 | 启动风机 |  | 0
983 | P01-B07 | 2019-04-21 14:23 | 报警 | A277 | 关闭 | 偏航轴承油脂流量小 |  | 0
984 | P01-B07 | 2019-04-21 14:23 | 报警 | A384 | 关闭 | 变桨轴承油脂流量低 |  | 0
985 | P01-B07 | 2019-04-21 14:23 | 信息 | I8 | 关闭 | 风机复位 |  | 0
986 | P01-B07 | 2019-04-21 14:27 | 报警 | A384 | 开始 | 变桨轴承油脂流量低 |  | 0
987 | P01-B07 | 2019-04-21 14:29 | 报警 | A277 | 开始 | 偏航轴承油脂流量小 |  | 0
988 | P01-B07 | 2019-04-21 16:17 | 故障1 | T309 | 开始 | 变桨驱动3故障或叶片3要求紧急变桨 |  | 0
989 | P01-B07 | 2019-04-21 16:17 | 故障1 | T309 | 关闭 | 变桨驱动3故障或叶片3要求紧急变桨 |  | 0
990 | P01-B07 | 2019-04-21 16:17 | 信息 | I4 | 开始 | 风机自动重启 |  | 0
991 | P01-B07 | 2019-04-21 16:17 | 信息 | I4 | 关闭 | 风机自动重启 |  | 0
992 | P01-B07 | 2019-04-21 16:18 | 故障1 | T309 | 开始 | 变桨驱动3故障或叶片3要求紧急变桨 |  | 0
993 | P01-B07 | 2019-04-21 16:19 | 信息 | I2 | 关闭 | 启动风机 |  | 0
994 | P01-B07 | 2019-04-21 16:19 | 故障1 | T309 | 关闭 | 变桨驱动3故障或叶片3要求紧急变桨 |  | 0
995 | P01-B07 | 2019-04-21 16:37 | 信息 | I2 | 开始 | 启动风机 |  | 0
996 | P01-B07 | 2019-04-21 16:40 | 故障1 | T309 | 开始 | 变桨驱动3故障或叶片3要求紧急变桨 |  | 0
997 | P01-B07 | 2019-04-21 16:40 | 故障1 | T309 | 关闭 | 变桨驱动3故障或叶片3要求紧急变桨 |  | 0
998 | P01-B07 | 2019-04-21 16:40 | 信息 | I2 | 关闭 | 启动风机 |  | 0
999 | P01-B07 | 2019-04-21 16:44 | 信息 | I2 | 开始 | 启动风机 |  | 0
1000 | P01-B07 | 2019-04-21 16:53 | 故障1 | T309 | 开始 | 变桨驱动3故障或叶片3要求紧急变桨 |  | 0
1001 | P01-B07 | 2019-04-21 16:53 | 故障1 | T309 | 关闭 | 变桨驱动3故障或叶片3要求紧急变桨 |  | 0
1002 | P01-B07 | 2019-04-21 16:53 | 信息 | I2 | 关闭 | 启动风机 |  | 0
1003 | P01-B07 | 2019-04-21 16:57 | 信息 | I2 | 开始 | 启动风机 |  | 0
1004 | P01-B07 | 2019-04-21 17:14 | 故障1 | T309 | 开始 | 变桨驱动3故障或叶片3要求紧急变桨 |  | 0
1005 | P01-B07 | 2019-04-21 17:15 | 故障1 | T309 | 关闭 | 变桨驱动3故障或叶片3要求紧急变桨 |  | 0
1006 | P01-B07 | 2019-04-21 17:15 | 信息 | I2 | 关闭 | 启动风机 |  | 0
1007 | P01-B07 | 2019-04-21 17:18 | 信息 | I2 | 开始 | 启动风机 |  | 0
1008 | P01-B07 | 2019-04-21 18:01 | 故障1 | T309 | 开始 | 变桨驱动3故障或叶片3要求紧急变桨 |  | 0
1009 | P01-B07 | 2019-04-21 18:02 | 故障1 | T309 | 关闭 | 变桨驱动3故障或叶片3要求紧急变桨 |  | 0
1010 | P01-B07 | 2019-04-21 18:02 | 信息 | I2 | 关闭 | 启动风机 |  | 0
1011 | P01-B07 | 2019-04-21 18:12 | 信息 | I2 | 开始 | 启动风机 |  | 0
1012 | P01-B07 | 2019-04-21 18:38 | 故障1 | T309 | 开始 | 变桨驱动3故障或叶片3要求紧急变桨 |  | 0
1013 | P01-B07 | 2019-04-21 18:38 | 故障1 | T309 | 关闭 | 变桨驱动3故障或叶片3要求紧急变桨 |  | 0
1014 | P01-B07 | 2019-04-21 18:38 | 信息 | I2 | 关闭 | 启动风机 |  | 0
1015 | P01-B07 | 2019-04-21 18:39 | 信息 | I2 | 开始 | 启动风机 |  | 0
1016 | P01-B07 | 2019-04-21 18:44 | 故障1 | T309 | 开始 | 变桨驱动3故障或叶片3要求紧急变桨 |  | 0
1017 | P01-B07 | 2019-04-21 18:44 | 故障1 | T309 | 关闭 | 变桨驱动3故障或叶片3要求紧急变桨 |  | 0
1018 | P01-B07 | 2019-04-21 18:44 | 信息 | I2 | 关闭 | 启动风机 |  | 0
1019 | P01-B07 | 2019-04-21 18:44 | 信息 | I2 | 开始 | 启动风机 |  | 0
1020 | P01-B07 | 2019-04-21 18:50 | 故障1 | T309 | 开始 | 变桨驱动3故障或叶片3要求紧急变桨 |  | 0
1021 | P01-B07 | 2019-04-21 18:50 | 故障1 | T309 | 关闭 | 变桨驱动3故障或叶片3要求紧急变桨 |  | 0
1022 | P01-B07 | 2019-04-21 18:50 | 信息 | I2 | 关闭 | 启动风机 |  | 0
1023 | P01-B07 | 2019-04-21 18:51 | 信息 | I2 | 开始 | 启动风机 |  | 0
1024 | P01-B07 | 2019-04-21 19:05 | 故障1 | T309 | 开始 | 变桨驱动3故障或叶片3要求紧急变桨 |  | 0
1025 | P01-B07 | 2019-04-21 19:06 | 故障1 | T309 | 关闭 | 变桨驱动3故障或叶片3要求紧急变桨 |  | 0
1026 | P01-B07 | 2019-04-21 19:06 | 信息 | I2 | 关闭 | 启动风机 |  | 0
1027 | P01-B07 | 2019-04-21 19:06 | 信息 | I2 | 开始 | 启动风机 |  | 0
1028 | P01-B07 | 2019-04-21 19:10 | 故障1 | T309 | 开始 | 变桨驱动3故障或叶片3要求紧急变桨 |  | 0
1029 | P01-B07 | 2019-04-21 19:10 | 故障1 | T309 | 关闭 | 变桨驱动3故障或叶片3要求紧急变桨 |  | 0
1030 | P01-B07 | 2019-04-21 19:10 | 信息 | I2 | 关闭 | 启动风机 |  | 0
1031 | P01-B07 | 2019-04-21 19:11 | 信息 | I2 | 开始 | 启动风机 |  | 0
1032 | P01-B07 | 2019-04-21 19:32 | 故障1 | T309 | 开始 | 变桨驱动3故障或叶片3要求紧急变桨 |  | 0
1033 | P01-B07 | 2019-04-21 19:32 | 信息 | I2 | 关闭 | 启动风机 |  | 0
1034 | P01-B07 | 2019-04-21 19:32 | 故障1 | T309 | 关闭 | 变桨驱动3故障或叶片3要求紧急变桨 |  | 0
1035 | P01-B07 | 2019-04-21 19:35 | 信息 | I2 | 开始 | 启动风机 |  | 0
1036 | P01-B07 | 2019-04-21 20:07 | 故障1 | T309 | 开始 | 变桨驱动3故障或叶片3要求紧急变桨 |  | 0
1037 | P01-B07 | 2019-04-21 20:07 | 故障1 | T309 | 关闭 | 变桨驱动3故障或叶片3要求紧急变桨 |  | 0
1038 | P01-B07 | 2019-04-21 20:07 | 信息 | I2 | 关闭 | 启动风机 |  | 0
1039 | P01-B07 | 2019-04-21 20:10 | 信息 | I2 | 开始 | 启动风机 |  | 0
1040 | P01-B07 | 2019-04-21 20:14 | 故障1 | T309 | 开始 | 变桨驱动3故障或叶片3要求紧急变桨 |  | 0
1041 | P01-B07 | 2019-04-21 20:14 | 故障1 | T309 | 关闭 | 变桨驱动3故障或叶片3要求紧急变桨 |  | 0
1042 | P01-B07 | 2019-04-21 20:14 | 信息 | I2 | 关闭 | 启动风机 |  | 0
1043 | P01-B07 | 2019-04-21 20:18 | 信息 | I2 | 开始 | 启动风机 |  | 0
1044 | P01-B07 | 2019-04-21 20:57 | 故障1 | T309 | 开始 | 变桨驱动3故障或叶片3要求紧急变桨 |  | 0
1045 | P01-B07 | 2019-04-21 20:57 | 故障1 | T309 | 关闭 | 变桨驱动3故障或叶片3要求紧急变桨 |  | 0
1046 | P01-B07 | 2019-04-21 20:57 | 信息 | I2 | 关闭 | 启动风机 |  | 0
1047 | P01-B07 | 2019-04-21 20:59 | 信息 | I2 | 开始 | 启动风机 |  | 0
1048 | P01-B07 | 2019-04-21 22:50 | 信息 | I653 | 开始 | 无功功率控制关闭 |  | 0
1049 | P01-B07 | 2019-04-21 22:50 | 信息 | I652 | 开始 | 无功功率控制使能 |  | 0
1050 | P01-B07 | 2019-04-21 23:31 | 故障1 | T309 | 开始 | 变桨驱动3故障或叶片3要求紧急变桨 |  | 0
1051 | P01-B07 | 2019-04-21 23:31 | 信息 | I2 | 关闭 | 启动风机 |  | 0
1052 | P01-B07 | 2019-04-21 23:31 | 故障1 | T309 | 关闭 | 变桨驱动3故障或叶片3要求紧急变桨 |  | 0
1053 | P01-B07 | 2019-04-22 00:01 | 信息 | I2 | 开始 | 启动风机 |  | 0
1054 | P01-B07 | 2019-04-22 02:10 | 故障1 | T309 | 开始 | 变桨驱动3故障或叶片3要求紧急变桨 |  | 0
1055 | P01-B07 | 2019-04-22 02:11 | 故障1 | T309 | 关闭 | 变桨驱动3故障或叶片3要求紧急变桨 |  | 0
1056 | P01-B07 | 2019-04-22 02:11 | 信息 | I2 | 关闭 | 启动风机 |  | 0
1057 | P01-B07 | 2019-04-22 02:53 | 信息 | I2 | 开始 | 启动风机 |  | 0
1058 | P01-B07 | 2019-04-22 03:12 | 故障1 | T309 | 开始 | 变桨驱动3故障或叶片3要求紧急变桨 |  | 0
1059 | P01-B07 | 2019-04-22 03:13 | 故障1 | T309 | 关闭 | 变桨驱动3故障或叶片3要求紧急变桨 |  | 0
1060 | P01-B07 | 2019-04-22 03:13 | 信息 | I2 | 关闭 | 启动风机 |  | 0
1061 | P01-B07 | 2019-04-22 05:39 | 信息 | I2 | 开始 | 启动风机 |  | 0
1062 | P01-B07 | 2019-04-22 05:54 | 故障1 | T309 | 开始 | 变桨驱动3故障或叶片3要求紧急变桨 |  | 0
1063 | P01-B07 | 2019-04-22 05:54 | 故障1 | T309 | 关闭 | 变桨驱动3故障或叶片3要求紧急变桨 |  | 0
1064 | P01-B07 | 2019-04-22 05:54 | 信息 | I2 | 关闭 | 启动风机 |  | 0
1065 | P01-B07 | 2019-04-22 05:57 | 信息 | I2 | 开始 | 启动风机 |  | 0
1066 | P01-B07 | 2019-04-22 05:58 | 故障1 | T309 | 开始 | 变桨驱动3故障或叶片3要求紧急变桨 |  | 0
1067 | P01-B07 | 2019-04-22 05:58 | 故障1 | T309 | 关闭 | 变桨驱动3故障或叶片3要求紧急变桨 |  | 0
1068 | P01-B07 | 2019-04-22 05:58 | 信息 | I2 | 关闭 | 启动风机 |  | 0
1069 | P01-B07 | 2019-04-22 06:09 | 信息 | I2 | 开始 | 启动风机 |  | 0
1070 | P01-B07 | 2019-04-22 06:15 | 故障1 | T309 | 开始 | 变桨驱动3故障或叶片3要求紧急变桨 |  | 0
1071 | P01-B07 | 2019-04-22 06:15 | 信息 | I2 | 关闭 | 启动风机 |  | 0
1072 | P01-B07 | 2019-04-22 06:16 | 故障1 | T309 | 关闭 | 变桨驱动3故障或叶片3要求紧急变桨 |  | 0
1073 | P01-B07 | 2019-04-22 06:23 | 信息 | I2 | 开始 | 启动风机 |  | 0
1074 | P01-B07 | 2019-04-22 06:28 | 故障1 | T309 | 开始 | 变桨驱动3故障或叶片3要求紧急变桨 |  | 0
1075 | P01-B07 | 2019-04-22 06:29 | 故障1 | T309 | 关闭 | 变桨驱动3故障或叶片3要求紧急变桨 |  | 0
1076 | P01-B07 | 2019-04-22 06:29 | 信息 | I2 | 关闭 | 启动风机 |  | 0
1077 | P01-B07 | 2019-04-22 06:31 | 信息 | I2 | 开始 | 启动风机 |  | 0
1078 | P01-B07 | 2019-04-22 06:44 | 故障1 | T309 | 开始 | 变桨驱动3故障或叶片3要求紧急变桨 |  | 0
1079 | P01-B07 | 2019-04-22 06:45 | 故障1 | T309 | 关闭 | 变桨驱动3故障或叶片3要求紧急变桨 |  | 0
1080 | P01-B07 | 2019-04-22 06:45 | 信息 | I2 | 关闭 | 启动风机 |  | 0
1081 | P01-B07 | 2019-04-22 06:53 | 信息 | I2 | 开始 | 启动风机 |  | 0
1082 | P01-B07 | 2019-04-22 06:54 | 故障1 | T309 | 开始 | 变桨驱动3故障或叶片3要求紧急变桨 |  | 0
1083 | P01-B07 | 2019-04-22 06:55 | 故障1 | T309 | 关闭 | 变桨驱动3故障或叶片3要求紧急变桨 |  | 0
1084 | P01-B07 | 2019-04-22 06:55 | 信息 | I2 | 关闭 | 启动风机 |  | 0
1085 | P01-B07 | 2019-04-22 06:59 | 信息 | I2 | 开始 | 启动风机 |  | 0
1086 | P01-B07 | 2019-04-22 07:18 | 故障1 | T309 | 开始 | 变桨驱动3故障或叶片3要求紧急变桨 |  | 0
1087 | P01-B07 | 2019-04-22 07:19 | 故障1 | T309 | 关闭 | 变桨驱动3故障或叶片3要求紧急变桨 |  | 0
1088 | P01-B07 | 2019-04-22 07:19 | 信息 | I2 | 关闭 | 启动风机 |  | 0
1089 | P01-B07 | 2019-04-22 07:25 | 信息 | I8 | 开始 | 风机复位 |  | 0
1090 | P01-B07 | 2019-04-22 07:25 | 报警 | A277 | 关闭 | 偏航轴承油脂流量小 |  | 0
1091 | P01-B07 | 2019-04-22 07:25 | 报警 | A384 | 关闭 | 变桨轴承油脂流量低 |  | 0
1092 | P01-B07 | 2019-04-22 07:25 | 信息 | I2 | 开始 | 启动风机 |  | 0
1093 | P01-B07 | 2019-04-22 07:25 | 信息 | I8 | 关闭 | 风机复位 |  | 0
1094 | P01-B07 | 2019-04-22 07:29 | 报警 | A384 | 开始 | 变桨轴承油脂流量低 |  | 0
1095 | P01-B07 | 2019-04-22 07:31 | 报警 | A277 | 开始 | 偏航轴承油脂流量小 |  | 0
1096 | P01-B07 | 2019-04-22 07:35 | 故障1 | T309 | 开始 | 变桨驱动3故障或叶片3要求紧急变桨 |  | 0
1097 | P01-B07 | 2019-04-22 07:35 | 故障1 | T309 | 关闭 | 变桨驱动3故障或叶片3要求紧急变桨 |  | 0
1098 | P01-B07 | 2019-04-22 07:35 | 信息 | I4 | 开始 | 风机自动重启 |  | 0
1099 | P01-B07 | 2019-04-22 07:35 | 信息 | I4 | 关闭 | 风机自动重启 |  | 0
1100 | P01-B07 | 2019-04-22 07:38 | 故障1 | T309 | 开始 | 变桨驱动3故障或叶片3要求紧急变桨 |  | 0
1101 | P01-B07 | 2019-04-22 07:38 | 故障1 | T309 | 关闭 | 变桨驱动3故障或叶片3要求紧急变桨 |  | 0
1102 | P01-B07 | 2019-04-22 07:38 | 信息 | I2 | 关闭 | 启动风机 |  | 0
1103 | P01-B07 | 2019-04-22 07:46 | 信息 | I2 | 开始 | 启动风机 |  | 0
1104 | P01-B07 | 2019-04-22 07:48 | 故障1 | T309 | 开始 | 变桨驱动3故障或叶片3要求紧急变桨 |  | 0
1105 | P01-B07 | 2019-04-22 07:48 | 信息 | I2 | 关闭 | 启动风机 |  | 0
1106 | P01-B07 | 2019-04-22 07:48 | 故障1 | T309 | 关闭 | 变桨驱动3故障或叶片3要求紧急变桨 |  | 0
1107 | P01-B07 | 2019-04-22 07:50 | 信息 | I2 | 开始 | 启动风机 |  | 0
1108 | P01-B07 | 2019-04-22 07:52 | 故障1 | T309 | 开始 | 变桨驱动3故障或叶片3要求紧急变桨 |  | 0
1109 | P01-B07 | 2019-04-22 07:52 | 故障1 | T309 | 关闭 | 变桨驱动3故障或叶片3要求紧急变桨 |  | 0
1110 | P01-B07 | 2019-04-22 07:52 | 信息 | I2 | 关闭 | 启动风机 |  | 0
1111 | P01-B07 | 2019-04-22 07:53 | 信息 | I2 | 开始 | 启动风机 |  | 0
1112 | P01-B07 | 2019-04-22 08:31 | 故障1 | T309 | 开始 | 变桨驱动3故障或叶片3要求紧急变桨 |  | 0
1113 | P01-B07 | 2019-04-22 08:31 | 信息 | I2 | 关闭 | 启动风机 |  | 0
1114 | P01-B07 | 2019-04-22 08:31 | 故障1 | T309 | 关闭 | 变桨驱动3故障或叶片3要求紧急变桨 |  | 0
1115 | P01-B07 | 2019-04-22 08:39 | 信息 | I2 | 开始 | 启动风机 |  | 0
1116 | P01-B07 | 2019-04-22 08:42 | 故障1 | T309 | 开始 | 变桨驱动3故障或叶片3要求紧急变桨 |  | 0
1117 | P01-B07 | 2019-04-22 08:42 | 故障1 | T309 | 关闭 | 变桨驱动3故障或叶片3要求紧急变桨 |  | 0
1118 | P01-B07 | 2019-04-22 08:42 | 信息 | I2 | 关闭 | 启动风机 |  | 0
1119 | P01-B07 | 2019-04-22 08:43 | 故障2 | T5 | 开始 | 维护开关启动 |  | 0
1120 | P01-B07 | 2019-04-22 08:47 | 故障1 | T21 | 开始 | 主变频器故障请求 |  | 0
1121 | P01-B07 | 2019-04-22 08:47 | 故障1 | T484 | 开始 | 侧变流器错误 |  | 0
1122 | P01-B07 | 2019-04-22 09:09 | 故障1 | T307 | 开始 | 变桨驱动1故障或叶片1要求紧急变桨 |  | 0
1123 | P01-B07 | 2019-04-22 09:09 | 故障1 | T308 | 开始 | 变桨驱动2故障或叶片2要求紧急变桨 |  | 0
1124 | P01-B07 | 2019-04-22 09:09 | 故障1 | T309 | 开始 | 变桨驱动3故障或叶片3要求紧急变桨 |  | 0
1125 | P01-B07 | 2019-04-22 09:10 | 故障1 | T307 | 关闭 | 变桨驱动1故障或叶片1要求紧急变桨 |  | 0
1126 | P01-B07 | 2019-04-22 09:10 | 故障1 | T308 | 关闭 | 变桨驱动2故障或叶片2要求紧急变桨 |  | 0
1127 | P01-B07 | 2019-04-22 09:10 | 故障1 | T309 | 关闭 | 变桨驱动3故障或叶片3要求紧急变桨 |  | 0
1128 | P01-B07 | 2019-04-22 09:11 | 故障1 | T220 | 开始 | 启动维护制动 |  | 0
1129 | P01-B07 | 2019-04-22 09:42 | 故障1 | T371 | 开始 | 驱动1的MCB故障 |  | 0
1130 | P01-B07 | 2019-04-22 09:42 | 故障1 | T372 | 开始 | 驱动2的MCB故障 |  | 0
1131 | P01-B07 | 2019-04-22 09:42 | 故障1 | T373 | 开始 | 驱动3的MCB故障 |  | 0
1132 | P01-B07 | 2019-04-22 09:42 | 故障2 | T310 | 开始 | 轮毂PLC CAN节点不能运行 |  | 0
1133 | P01-B07 | 2019-04-22 09:42 | 故障2 | T311 | 开始 | 轮毂PLC计数故障 |  | 0
1134 | P01-B07 | 2019-04-22 09:43 | 报警 | A381 | 关闭 | 变桨电机1风扇MCB故障 |  | 0
1135 | P01-B07 | 2019-04-22 09:43 | 报警 | A382 | 关闭 | 变桨电机2风扇MCB故障 |  | 0
1136 | P01-B07 | 2019-04-22 09:43 | 报警 | A383 | 关闭 | 变桨电机3风扇MCB故障 |  | 0
1137 | P01-B07 | 2019-04-22 09:43 | 报警 | A384 | 关闭 | 变桨轴承油脂流量低 |  | 0
1138 | P01-B07 | 2019-04-22 09:43 | 报警 | A389 | 关闭 | 轮毂UPS故障 |  | 0
1139 | P01-B07 | 2019-04-22 09:43 | 报警 | A390 | 关闭 | 轮毂供电未准备好 |  | 0
1140 | P01-B07 | 2019-04-22 09:43 | 故障1 | T371 | 关闭 | 驱动1的MCB故障 |  | 0
1141 | P01-B07 | 2019-04-22 09:43 | 故障1 | T372 | 关闭 | 驱动2的MCB故障 |  | 0
1142 | P01-B07 | 2019-04-22 09:43 | 故障1 | T373 | 关闭 | 驱动3的MCB故障 |  | 0
1143 | P01-B07 | 2019-04-22 09:49 | 报警 | A374 | 开始 | 变桨驱动监控中断 |  | 0
1144 | P01-B07 | 2019-04-22 09:49 | 报警 | A380 | 开始 | 轮毂油脂泵MCB故障 |  | 0
1145 | P01-B07 | 2019-04-22 09:49 | 报警 | A381 | 开始 | 变桨电机1风扇MCB故障 |  | 0
1146 | P01-B07 | 2019-04-22 09:49 | 报警 | A382 | 开始 | 变桨电机2风扇MCB故障 |  | 0
1147 | P01-B07 | 2019-04-22 09:49 | 报警 | A383 | 开始 | 变桨电机3风扇MCB故障 |  | 0
1148 | P01-B07 | 2019-04-22 09:49 | 报警 | A384 | 开始 | 变桨轴承油脂流量低 |  | 0
1149 | P01-B07 | 2019-04-22 09:49 | 报警 | A385 | 开始 | 变桨轴承油脂罐液位低 |  | 0
1150 | P01-B07 | 2019-04-22 09:49 | 报警 | A389 | 开始 | 轮毂UPS故障 |  | 0
1151 | P01-B07 | 2019-04-22 09:49 | 报警 | A390 | 开始 | 轮毂供电未准备好 |  | 0
1152 | P01-B07 | 2019-04-22 09:49 | 报警 | A725 | 开始 | 电池管理单元1充电警告 |  | 0
1153 | P01-B07 | 2019-04-22 09:49 | 报警 | A750 | 开始 | 电池管理单元2充电警告 |  | 0
1154 | P01-B07 | 2019-04-22 09:49 | 报警 | A775 | 开始 | 电池管理单元3充电警告 |  | 0
1155 | P01-B07 | 2019-04-22 09:49 | 故障1 | T349 | 开始 | 并不是所有的轮毂连接器都连接上 |  | 0
1156 | P01-B07 | 2019-04-22 09:49 | 故障1 | T350 | 开始 | 紧急系统没有准备，直流电池断开 |  | 0
1157 | P01-B07 | 2019-04-22 09:49 | 故障1 | T353 | 开始 | 叶片1电池电压断开 |  | 0
1158 | P01-B07 | 2019-04-22 09:49 | 故障1 | T354 | 开始 | 叶片2电池电压断开 |  | 0
1159 | P01-B07 | 2019-04-22 09:49 | 故障1 | T355 | 开始 | 叶片3电池电压断开 |  | 0
1160 | P01-B07 | 2019-04-22 09:49 | 故障1 | T371 | 开始 | 驱动1的MCB故障 |  | 0
1161 | P01-B07 | 2019-04-22 09:49 | 故障1 | T372 | 开始 | 驱动2的MCB故障 |  | 0
1162 | P01-B07 | 2019-04-22 09:49 | 故障1 | T373 | 开始 | 驱动3的MCB故障 |  | 0
1163 | P01-B07 | 2019-04-22 09:49 | 故障1 | T661 | 开始 | 电池管理单元1充电故障 |  | 0
1164 | P01-B07 | 2019-04-22 09:49 | 故障1 | T662 | 开始 | 电池管理单元2充电故障 |  | 0
1165 | P01-B07 | 2019-04-22 09:49 | 故障1 | T663 | 开始 | 电池管理单元3充电故障 |  | 0
1166 | P01-B07 | 2019-04-22 09:49 | 故障2 | T310 | 关闭 | 轮毂PLC CAN节点不能运行 |  | 0
1167 | P01-B07 | 2019-04-22 09:49 | 报警 | A380 | 关闭 | 轮毂油脂泵MCB故障 |  | 0
1168 | P01-B07 | 2019-04-22 09:49 | 报警 | A725 | 关闭 | 电池管理单元1充电警告 |  | 0
1169 | P01-B07 | 2019-04-22 09:49 | 报警 | A750 | 关闭 | 电池管理单元2充电警告 |  | 0
1170 | P01-B07 | 2019-04-22 09:49 | 报警 | A775 | 关闭 | 电池管理单元3充电警告 |  | 0
1171 | P01-B07 | 2019-04-22 09:49 | 故障1 | T350 | 关闭 | 紧急系统没有准备，直流电池断开 |  | 0
1172 | P01-B07 | 2019-04-22 09:49 | 故障1 | T371 | 关闭 | 驱动1的MCB故障 |  | 0
1173 | P01-B07 | 2019-04-22 09:49 | 故障1 | T372 | 关闭 | 驱动2的MCB故障 |  | 0
1174 | P01-B07 | 2019-04-22 09:49 | 故障1 | T373 | 关闭 | 驱动3的MCB故障 |  | 0
1175 | P01-B07 | 2019-04-22 09:49 | 故障2 | T311 | 关闭 | 轮毂PLC计数故障 |  | 0
1176 | P01-B07 | 2019-04-22 09:49 | 报警 | A725 | 开始 | 电池管理单元1充电警告 |  | 0
1177 | P01-B07 | 2019-04-22 09:49 | 报警 | A750 | 开始 | 电池管理单元2充电警告 |  | 0
1178 | P01-B07 | 2019-04-22 09:49 | 报警 | A775 | 开始 | 电池管理单元3充电警告 |  | 0
1179 | P01-B07 | 2019-04-22 09:49 | 故障1 | T661 | 关闭 | 电池管理单元1充电故障 |  | 0
1180 | P01-B07 | 2019-04-22 09:49 | 故障1 | T662 | 关闭 | 电池管理单元2充电故障 |  | 0
1181 | P01-B07 | 2019-04-22 09:49 | 故障1 | T663 | 关闭 | 电池管理单元3充电故障 |  | 0
1182 | P01-B07 | 2019-04-22 09:49 | 报警 | A725 | 关闭 | 电池管理单元1充电警告 |  | 0
1183 | P01-B07 | 2019-04-22 09:49 | 报警 | A750 | 关闭 | 电池管理单元2充电警告 |  | 0
1184 | P01-B07 | 2019-04-22 09:49 | 报警 | A775 | 关闭 | 电池管理单元3充电警告 |  | 0
1185 | P01-B07 | 2019-04-22 09:49 | 报警 | A374 | 关闭 | 变桨驱动监控中断 |  | 0
1186 | P01-B07 | 2019-04-22 09:51 | 故障2 | T310 | 开始 | 轮毂PLC CAN节点不能运行 |  | 0
1187 | P01-B07 | 2019-04-22 09:51 | 故障2 | T311 | 开始 | 轮毂PLC计数故障 |  | 0
1188 | P01-B07 | 2019-04-22 09:51 | 报警 | A381 | 关闭 | 变桨电机1风扇MCB故障 |  | 0
1189 | P01-B07 | 2019-04-22 09:51 | 报警 | A382 | 关闭 | 变桨电机2风扇MCB故障 |  | 0
1190 | P01-B07 | 2019-04-22 09:51 | 报警 | A383 | 关闭 | 变桨电机3风扇MCB故障 |  | 0
1191 | P01-B07 | 2019-04-22 09:51 | 报警 | A384 | 关闭 | 变桨轴承油脂流量低 |  | 0
1192 | P01-B07 | 2019-04-22 09:51 | 报警 | A385 | 关闭 | 变桨轴承油脂罐液位低 |  | 0
1193 | P01-B07 | 2019-04-22 09:51 | 报警 | A389 | 关闭 | 轮毂UPS故障 |  | 0
1194 | P01-B07 | 2019-04-22 09:51 | 报警 | A390 | 关闭 | 轮毂供电未准备好 |  | 0
1195 | P01-B07 | 2019-04-22 10:15 | 报警 | A374 | 开始 | 变桨驱动监控中断 |  | 0
1196 | P01-B07 | 2019-04-22 10:15 | 报警 | A380 | 开始 | 轮毂油脂泵MCB故障 |  | 0
1197 | P01-B07 | 2019-04-22 10:15 | 报警 | A381 | 开始 | 变桨电机1风扇MCB故障 |  | 0
1198 | P01-B07 | 2019-04-22 10:15 | 报警 | A382 | 开始 | 变桨电机2风扇MCB故障 |  | 0
1199 | P01-B07 | 2019-04-22 10:15 | 报警 | A383 | 开始 | 变桨电机3风扇MCB故障 |  | 0
1200 | P01-B07 | 2019-04-22 10:15 | 报警 | A384 | 开始 | 变桨轴承油脂流量低 |  | 0
1201 | P01-B07 | 2019-04-22 10:15 | 报警 | A385 | 开始 | 变桨轴承油脂罐液位低 |  | 0
1202 | P01-B07 | 2019-04-22 10:15 | 报警 | A389 | 开始 | 轮毂UPS故障 |  | 0
1203 | P01-B07 | 2019-04-22 10:15 | 报警 | A390 | 开始 | 轮毂供电未准备好 |  | 0
1204 | P01-B07 | 2019-04-22 10:15 | 报警 | A725 | 开始 | 电池管理单元1充电警告 |  | 0
1205 | P01-B07 | 2019-04-22 10:15 | 报警 | A750 | 开始 | 电池管理单元2充电警告 |  | 0
1206 | P01-B07 | 2019-04-22 10:15 | 报警 | A775 | 开始 | 电池管理单元3充电警告 |  | 0
1207 | P01-B07 | 2019-04-22 10:15 | 故障1 | T350 | 开始 | 紧急系统没有准备，直流电池断开 |  | 0
1208 | P01-B07 | 2019-04-22 10:15 | 故障1 | T371 | 开始 | 驱动1的MCB故障 |  | 0
1209 | P01-B07 | 2019-04-22 10:15 | 故障1 | T372 | 开始 | 驱动2的MCB故障 |  | 0
1210 | P01-B07 | 2019-04-22 10:15 | 故障1 | T373 | 开始 | 驱动3的MCB故障 |  | 0
1211 | P01-B07 | 2019-04-22 10:15 | 故障1 | T661 | 开始 | 电池管理单元1充电故障 |  | 0
1212 | P01-B07 | 2019-04-22 10:15 | 故障1 | T662 | 开始 | 电池管理单元2充电故障 |  | 0
1213 | P01-B07 | 2019-04-22 10:15 | 故障1 | T663 | 开始 | 电池管理单元3充电故障 |  | 0
1214 | P01-B07 | 2019-04-22 10:15 | 故障2 | T310 | 关闭 | 轮毂PLC CAN节点不能运行 |  | 0
1215 | P01-B07 | 2019-04-22 10:15 | 报警 | A380 | 关闭 | 轮毂油脂泵MCB故障 |  | 0
1216 | P01-B07 | 2019-04-22 10:15 | 报警 | A725 | 关闭 | 电池管理单元1充电警告 |  | 0
1217 | P01-B07 | 2019-04-22 10:15 | 报警 | A750 | 关闭 | 电池管理单元2充电警告 |  | 0
1218 | P01-B07 | 2019-04-22 10:15 | 报警 | A775 | 关闭 | 电池管理单元3充电警告 |  | 0
1219 | P01-B07 | 2019-04-22 10:15 | 故障1 | T350 | 关闭 | 紧急系统没有准备，直流电池断开 |  | 0
1220 | P01-B07 | 2019-04-22 10:15 | 故障1 | T371 | 关闭 | 驱动1的MCB故障 |  | 0
1221 | P01-B07 | 2019-04-22 10:15 | 故障1 | T372 | 关闭 | 驱动2的MCB故障 |  | 0
1222 | P01-B07 | 2019-04-22 10:15 | 故障1 | T373 | 关闭 | 驱动3的MCB故障 |  | 0
1223 | P01-B07 | 2019-04-22 10:15 | 故障2 | T311 | 关闭 | 轮毂PLC计数故障 |  | 0
1224 | P01-B07 | 2019-04-22 10:15 | 报警 | A725 | 开始 | 电池管理单元1充电警告 |  | 0
1225 | P01-B07 | 2019-04-22 10:15 | 报警 | A750 | 开始 | 电池管理单元2充电警告 |  | 0
1226 | P01-B07 | 2019-04-22 10:15 | 报警 | A775 | 开始 | 电池管理单元3充电警告 |  | 0
1227 | P01-B07 | 2019-04-22 10:16 | 故障1 | T661 | 关闭 | 电池管理单元1充电故障 |  | 0
1228 | P01-B07 | 2019-04-22 10:16 | 故障1 | T662 | 关闭 | 电池管理单元2充电故障 |  | 0
1229 | P01-B07 | 2019-04-22 10:16 | 故障1 | T663 | 关闭 | 电池管理单元3充电故障 |  | 0
1230 | P01-B07 | 2019-04-22 10:16 | 报警 | A374 | 关闭 | 变桨驱动监控中断 |  | 0
1231 | P01-B07 | 2019-04-22 10:16 | 报警 | A725 | 关闭 | 电池管理单元1充电警告 |  | 0
1232 | P01-B07 | 2019-04-22 10:16 | 报警 | A750 | 关闭 | 电池管理单元2充电警告 |  | 0
1233 | P01-B07 | 2019-04-22 10:16 | 报警 | A775 | 关闭 | 电池管理单元3充电警告 |  | 0
1234 | P01-B07 | 2019-04-22 10:30 | 信息 | I8 | 开始 | 风机复位 |  | 0
1235 | P01-B07 | 2019-04-22 10:30 | 故障1 | T349 | 关闭 | 并不是所有的轮毂连接器都连接上 |  | 0
1236 | P01-B07 | 2019-04-22 10:30 | 故障1 | T353 | 关闭 | 叶片1电池电压断开 |  | 0
1237 | P01-B07 | 2019-04-22 10:30 | 故障1 | T354 | 关闭 | 叶片2电池电压断开 |  | 0
1238 | P01-B07 | 2019-04-22 10:30 | 故障1 | T355 | 关闭 | 叶片3电池电压断开 |  | 0
1239 | P01-B07 | 2019-04-22 10:30 | 报警 | A277 | 关闭 | 偏航轴承油脂流量小 |  | 0
1240 | P01-B07 | 2019-04-22 10:30 | 报警 | A384 | 关闭 | 变桨轴承油脂流量低 |  | 0
1241 | P01-B07 | 2019-04-22 10:30 | 报警 | A385 | 关闭 | 变桨轴承油脂罐液位低 |  | 0
1242 | P01-B07 | 2019-04-22 10:30 | 信息 | I8 | 关闭 | 风机复位 |  | 0
1243 | P01-B07 | 2019-04-22 10:33 | 信息 | I8 | 开始 | 风机复位 |  | 0
1244 | P01-B07 | 2019-04-22 10:33 | 信息 | I8 | 关闭 | 风机复位 |  | 0
1245 | P01-B07 | 2019-04-22 10:33 | 故障1 | T23 | 开始 | 主变频器MCB故障 |  | 0
1246 | P01-B07 | 2019-04-22 10:33 | 故障1 | T14 | 开始 | 变频器CAN不能启动 |  | 0
1247 | P01-B07 | 2019-04-22 10:34 | 故障1 | T23 | 关闭 | 主变频器MCB故障 |  | 0
1248 | P01-B07 | 2019-04-22 10:34 | 故障1 | T21 | 关闭 | 主变频器故障请求 |  | 0
1249 | P01-B07 | 2019-04-22 10:34 | 故障1 | T43 | 开始 | 电网电压超出范围 |  | 0
1250 | P01-B07 | 2019-04-22 10:34 | 故障1 | T14 | 关闭 | 变频器CAN不能启动 |  | 0
1251 | P01-B07 | 2019-04-22 10:34 | 故障1 | T43 | 关闭 | 电网电压超出范围 |  | 0
1252 | P01-B07 | 2019-04-22 10:34 | 故障1 | T484 | 关闭 | 侧变流器错误 |  | 0
1253 | P01-B07 | 2019-04-22 10:35 | 信息 | I6 | 开始 | 塔基上的维护开关关闭 |  | 0
1254 | P01-B07 | 2019-04-22 10:35 | 故障1 | T220 | 关闭 | 启动维护制动 |  | 0
1255 | P01-B07 | 2019-04-22 10:35 | 故障2 | T5 | 关闭 | 维护开关启动 |  | 0
1256 | P01-B07 | 2019-04-22 10:35 | 信息 | I6 | 关闭 | 塔基上的维护开关关闭 |  | 0
1257 | P01-B07 | 2019-04-22 10:35 | 信息 | I2 | 开始 | 启动风机 |  | 0
1258 | P01-B07 | 2019-04-22 10:39 | 报警 | A384 | 开始 | 变桨轴承油脂流量低 |  | 0
1259 | P01-B07 | 2019-04-22 10:41 | 报警 | A277 | 开始 | 偏航轴承油脂流量小 |  | 0
1260 | P01-B07 | 2019-04-22 11:38 | 信息 | I16 | 开始 | 远程操作模式 |  | 0
1261 | P01-B07 | 2019-04-22 11:38 | 信息 | I16 | 关闭 | 远程操作模式 |  | 0
1262 | P01-B07 | 2019-04-23 14:34 | 信息 | I200 | 开始 | 解缆 |  | 0
1263 | P01-B07 | 2019-04-23 14:51 | 信息 | I4 | 开始 | 风机自动重启 |  | 0
1264 | P01-B07 | 2019-04-23 14:51 | 信息 | I200 | 关闭 | 解缆 |  | 0
1265 | P01-B07 | 2019-04-23 14:51 | 信息 | I4 | 关闭 | 风机自动重启 |  | 0
1266 | P01-B07 | 2019-04-23 16:04 | 报警 | A37 | 开始 | 同远程接口单元通讯丢失 |  | 0
1267 | P01-B07 | 2019-04-23 16:05 | 报警 | A37 | 关闭 | 同远程接口单元通讯丢失 |  | 0
1268 | P01-B07 | 2019-04-24 20:54 | 信息 | I4 | 开始 | 风机自动重启 |  | 0
1269 | P01-B07 | 2019-04-24 20:54 | 信息 | I4 | 关闭 | 风机自动重启 |  | 0
1270 | P01-B07 | 2019-04-25 03:03 | 信息 | I4 | 开始 | 风机自动重启 |  | 0
1271 | P01-B07 | 2019-04-25 03:03 | 信息 | I4 | 关闭 | 风机自动重启 |  | 0
1272 | P01-B07 | 2019-04-25 10:08 | 信息 | I4 | 开始 | 风机自动重启 |  | 0
1273 | P01-B07 | 2019-04-25 10:08 | 信息 | I4 | 关闭 | 风机自动重启 |  | 0
1274 | P01-B07 | 2019-04-25 22:05 | 信息 | I200 | 开始 | 解缆 |  | 0
1275 | P01-B07 | 2019-04-25 22:20 | 信息 | I4 | 开始 | 风机自动重启 |  | 0
1276 | P01-B07 | 2019-04-25 22:20 | 信息 | I200 | 关闭 | 解缆 |  | 0
1277 | P01-B07 | 2019-04-25 22:20 | 信息 | I4 | 关闭 | 风机自动重启 |  | 0
1278 | P01-B07 | 2019-04-26 06:57 | 信息 | I4 | 开始 | 风机自动重启 |  | 0
1279 | P01-B07 | 2019-04-26 06:57 | 信息 | I4 | 关闭 | 风机自动重启 |  | 0
1280 | P01-B07 | 2019-04-26 09:54 | 信息 | I4 | 开始 | 风机自动重启 |  | 0
1281 | P01-B07 | 2019-04-26 09:54 | 信息 | I4 | 关闭 | 风机自动重启 |  | 0
1282 | P01-B07 | 2019-04-26 11:01 | 故障2 | T327 | 开始 | 叶片2编码器故障 |  | 0
1283 | P01-B07 | 2019-04-26 11:01 | 故障2 | T335 | 开始 | 叶片1-2不一致 |  | 0
1284 | P01-B07 | 2019-04-26 11:01 | 故障2 | T337 | 开始 | 叶片2-3不一致 |  | 0
1285 | P01-B07 | 2019-04-26 11:01 | 故障2 | T335 | 关闭 | 叶片1-2不一致 |  | 0
1286 | P01-B07 | 2019-04-26 11:01 | 故障2 | T337 | 关闭 | 叶片2-3不一致 |  | 0
1287 | P01-B07 | 2019-04-26 11:02 | 信息 | I2 | 关闭 | 启动风机 |  | 0
1288 | P01-B07 | 2019-04-26 14:30 | 故障2 | T310 | 开始 | 轮毂PLC CAN节点不能运行 |  | 0
1289 | P01-B07 | 2019-04-26 14:30 | 故障2 | T311 | 开始 | 轮毂PLC计数故障 |  | 0
1290 | P01-B07 | 2019-04-26 14:31 | 故障2 | T1 | 开始 | 风机主控制系统供电故障 |  | 0
1291 | P01-B07 | 2019-04-26 14:31 | 报警 | A277 | 关闭 | 偏航轴承油脂流量小 |  | 0
1292 | P01-B07 | 2019-04-26 14:31 | 报警 | A30 | 关闭 | 交换机故障 |  | 0
1293 | P01-B07 | 2019-04-26 14:31 | 报警 | A381 | 关闭 | 变桨电机1风扇MCB故障 |  | 0
1294 | P01-B07 | 2019-04-26 14:31 | 报警 | A382 | 关闭 | 变桨电机2风扇MCB故障 |  | 0
1295 | P01-B07 | 2019-04-26 14:31 | 报警 | A383 | 关闭 | 变桨电机3风扇MCB故障 |  | 0
1296 | P01-B07 | 2019-04-26 14:31 | 报警 | A384 | 关闭 | 变桨轴承油脂流量低 |  | 0
1297 | P01-B07 | 2019-04-26 14:31 | 报警 | A389 | 关闭 | 轮毂UPS故障 |  | 0
1298 | P01-B07 | 2019-04-26 14:31 | 报警 | A390 | 关闭 | 轮毂供电未准备好 |  | 0
1299 | P01-B07 | 2019-04-26 14:31 | 故障2 | T310 | 关闭 | 轮毂PLC CAN节点不能运行 |  | 0
1300 | P01-B07 | 2019-04-26 14:31 | 故障2 | T311 | 关闭 | 轮毂PLC计数故障 |  | 0
1301 | P01-B07 | 2019-04-26 14:31 | 故障2 | T327 | 关闭 | 叶片2编码器故障 |  | 0
1302 | P01-B07 | 2019-04-26 14:31 | 信息 | I652 | 关闭 | 无功功率控制使能 |  | 0
1303 | P01-B07 | 2019-04-26 14:31 | 信息 | I653 | 关闭 | 无功功率控制关闭 |  | 0
1304 | P01-B07 | 2019-04-26 14:31 | 报警 | A30 | 开始 | 交换机故障 |  | 0
1305 | P01-B07 | 2019-04-26 14:31 | 报警 | A381 | 开始 | 变桨电机1风扇MCB故障 |  | 0
1306 | P01-B07 | 2019-04-26 14:31 | 报警 | A382 | 开始 | 变桨电机2风扇MCB故障 |  | 0
1307 | P01-B07 | 2019-04-26 14:31 | 报警 | A383 | 开始 | 变桨电机3风扇MCB故障 |  | 0
1308 | P01-B07 | 2019-04-26 14:31 | 报警 | A385 | 开始 | 变桨轴承油脂罐液位低 |  | 0
1309 | P01-B07 | 2019-04-26 14:31 | 报警 | A389 | 开始 | 轮毂UPS故障 |  | 0
1310 | P01-B07 | 2019-04-26 14:31 | 报警 | A390 | 开始 | 轮毂供电未准备好 |  | 0
1311 | P01-B07 | 2019-04-26 14:31 | 故障1 | T43 | 开始 | 电网电压超出范围 |  | 0
1312 | P01-B07 | 2019-04-26 14:31 | 故障1 | T21 | 开始 | 主变频器故障请求 |  | 0
1313 | P01-B07 | 2019-04-26 14:31 | 故障1 | T484 | 开始 | 侧变流器错误 |  | 0
1314 | P01-B07 | 2019-04-26 14:31 | 故障1 | T43 | 关闭 | 电网电压超出范围 |  | 0
1315 | P01-B07 | 2019-04-26 14:38 | 信息 | I8 | 开始 | 风机复位 |  | 0
1316 | P01-B07 | 2019-04-26 14:38 | 报警 | A385 | 关闭 | 变桨轴承油脂罐液位低 |  | 0
1317 | P01-B07 | 2019-04-26 14:38 | 故障2 | T1 | 关闭 | 风机主控制系统供电故障 |  | 0
1318 | P01-B07 | 2019-04-26 14:38 | 信息 | I8 | 关闭 | 风机复位 |  | 0
1319 | P01-B07 | 2019-04-26 14:38 | 信息 | I8 | 开始 | 风机复位 |  | 0
1320 | P01-B07 | 2019-04-26 14:38 | 故障1 | T21 | 关闭 | 主变频器故障请求 |  | 0
1321 | P01-B07 | 2019-04-26 14:38 | 信息 | I8 | 关闭 | 风机复位 |  | 0
1322 | P01-B07 | 2019-04-26 14:38 | 信息 | I8 | 开始 | 风机复位 |  | 0
1323 | P01-B07 | 2019-04-26 14:38 | 故障1 | T484 | 关闭 | 侧变流器错误 |  | 0
1324 | P01-B07 | 2019-04-26 14:38 | 信息 | I8 | 关闭 | 风机复位 |  | 0
1325 | P01-B07 | 2019-04-26 14:38 | 信息 | I2 | 开始 | 启动风机 |  | 0
1326 | P01-B07 | 2019-04-26 16:02 | 信息 | I4 | 开始 | 风机自动重启 |  | 0
1327 | P01-B07 | 2019-04-26 16:02 | 信息 | I4 | 关闭 | 风机自动重启 |  | 0
1328 | P01-B07 | 2019-04-26 16:27 | 信息 | I4 | 开始 | 风机自动重启 |  | 0
1329 | P01-B07 | 2019-04-26 16:27 | 信息 | I4 | 关闭 | 风机自动重启 |  | 0
1330 | P01-B07 | 2019-04-26 16:41 | 信息 | I4 | 开始 | 风机自动重启 |  | 0
1331 | P01-B07 | 2019-04-26 16:41 | 信息 | I4 | 关闭 | 风机自动重启 |  | 0
1332 | P01-B07 | 2019-04-26 16:42 | 故障2 | T327 | 开始 | 叶片2编码器故障 |  | 0
1333 | P01-B07 | 2019-04-26 16:42 | 故障2 | T335 | 开始 | 叶片1-2不一致 |  | 0
1334 | P01-B07 | 2019-04-26 16:42 | 故障2 | T337 | 开始 | 叶片2-3不一致 |  | 0
1335 | P01-B07 | 2019-04-26 16:42 | 故障2 | T333 | 开始 | 限位开关2位置错误 |  | 0
1336 | P01-B07 | 2019-04-26 16:42 | 故障2 | T335 | 关闭 | 叶片1-2不一致 |  | 0
1337 | P01-B07 | 2019-04-26 16:42 | 故障2 | T337 | 关闭 | 叶片2-3不一致 |  | 0
1338 | P01-B07 | 2019-04-26 16:42 | 信息 | I2 | 关闭 | 启动风机 |  | 0
1339 | P01-B07 | 2019-04-26 16:45 | 故障2 | T310 | 开始 | 轮毂PLC CAN节点不能运行 |  | 0
1340 | P01-B07 | 2019-04-26 16:45 | 故障2 | T311 | 开始 | 轮毂PLC计数故障 |  | 0
1341 | P01-B07 | 2019-04-26 16:45 | 故障2 | T1 | 开始 | 风机主控制系统供电故障 |  | 0
1342 | P01-B07 | 2019-04-26 16:45 | 报警 | A30 | 关闭 | 交换机故障 |  | 0
1343 | P01-B07 | 2019-04-26 16:45 | 报警 | A381 | 关闭 | 变桨电机1风扇MCB故障 |  | 0
1344 | P01-B07 | 2019-04-26 16:45 | 报警 | A382 | 关闭 | 变桨电机2风扇MCB故障 |  | 0
1345 | P01-B07 | 2019-04-26 16:45 | 报警 | A383 | 关闭 | 变桨电机3风扇MCB故障 |  | 0
1346 | P01-B07 | 2019-04-26 16:45 | 报警 | A389 | 关闭 | 轮毂UPS故障 |  | 0
1347 | P01-B07 | 2019-04-26 16:45 | 报警 | A390 | 关闭 | 轮毂供电未准备好 |  | 0
1348 | P01-B07 | 2019-04-26 16:45 | 故障2 | T310 | 关闭 | 轮毂PLC CAN节点不能运行 |  | 0
1349 | P01-B07 | 2019-04-26 16:45 | 故障2 | T311 | 关闭 | 轮毂PLC计数故障 |  | 0
1350 | P01-B07 | 2019-04-26 16:45 | 故障2 | T327 | 关闭 | 叶片2编码器故障 |  | 0
1351 | P01-B07 | 2019-04-26 16:45 | 故障2 | T333 | 关闭 | 限位开关2位置错误 |  | 0
1352 | P01-B07 | 2019-04-26 16:46 | 报警 | A30 | 开始 | 交换机故障 |  | 0
1353 | P01-B07 | 2019-04-26 16:46 | 报警 | A381 | 开始 | 变桨电机1风扇MCB故障 |  | 0
1354 | P01-B07 | 2019-04-26 16:46 | 报警 | A382 | 开始 | 变桨电机2风扇MCB故障 |  | 0
1355 | P01-B07 | 2019-04-26 16:46 | 报警 | A383 | 开始 | 变桨电机3风扇MCB故障 |  | 0
1356 | P01-B07 | 2019-04-26 16:46 | 报警 | A385 | 开始 | 变桨轴承油脂罐液位低 |  | 0
1357 | P01-B07 | 2019-04-26 16:46 | 报警 | A389 | 开始 | 轮毂UPS故障 |  | 0
1358 | P01-B07 | 2019-04-26 16:46 | 报警 | A390 | 开始 | 轮毂供电未准备好 |  | 0
1359 | P01-B07 | 2019-04-26 16:46 | 故障1 | T43 | 开始 | 电网电压超出范围 |  | 0
1360 | P01-B07 | 2019-04-26 16:46 | 信息 | I8 | 开始 | 风机复位 |  | 0
1361 | P01-B07 | 2019-04-26 16:46 | 故障1 | T21 | 开始 | 主变频器故障请求 |  | 0
1362 | P01-B07 | 2019-04-26 16:46 | 故障1 | T484 | 开始 | 侧变流器错误 |  | 0
1363 | P01-B07 | 2019-04-26 16:46 | 报警 | A385 | 关闭 | 变桨轴承油脂罐液位低 |  | 0
1364 | P01-B07 | 2019-04-26 16:46 | 故障2 | T1 | 关闭 | 风机主控制系统供电故障 |  | 0
1365 | P01-B07 | 2019-04-26 16:46 | 故障1 | T43 | 关闭 | 电网电压超出范围 |  | 0
1366 | P01-B07 | 2019-04-26 16:46 | 故障1 | T484 | 关闭 | 侧变流器错误 |  | 0
1367 | P01-B07 | 2019-04-26 16:46 | 故障1 | T484 | 开始 | 侧变流器错误 |  | 0
1368 | P01-B07 | 2019-04-26 16:46 | 信息 | I8 | 关闭 | 风机复位 |  | 0
1369 | P01-B07 | 2019-04-26 16:47 | 信息 | I8 | 开始 | 风机复位 |  | 0
1370 | P01-B07 | 2019-04-26 16:47 | 信息 | I8 | 关闭 | 风机复位 |  | 0
1371 | P01-B07 | 2019-04-26 16:47 | 信息 | I8 | 开始 | 风机复位 |  | 0
1372 | P01-B07 | 2019-04-26 16:47 | 信息 | I8 | 关闭 | 风机复位 |  | 0
1373 | P01-B07 | 2019-04-26 16:48 | 信息 | I8 | 开始 | 风机复位 |  | 0
1374 | P01-B07 | 2019-04-26 16:48 | 信息 | I8 | 关闭 | 风机复位 |  | 0
1375 | P01-B07 | 2019-04-26 18:11 | 信息 | I8 | 开始 | 风机复位 |  | 0
1376 | P01-B07 | 2019-04-26 18:11 | 信息 | I8 | 关闭 | 风机复位 |  | 0
1377 | P01-B07 | 2019-04-26 20:13 | 故障1 | T23 | 开始 | 主变频器MCB故障 |  | 0
1378 | P01-B07 | 2019-04-26 20:13 | 故障1 | T14 | 开始 | 变频器CAN不能启动 |  | 0
1379 | P01-B07 | 2019-04-26 20:13 | 故障1 | T23 | 关闭 | 主变频器MCB故障 |  | 0
1380 | P01-B07 | 2019-04-26 20:13 | 信息 | I8 | 开始 | 风机复位 |  | 0
1381 | P01-B07 | 2019-04-26 20:13 | 信息 | I8 | 关闭 | 风机复位 |  | 0
1382 | P01-B07 | 2019-04-26 20:13 | 故障1 | T21 | 关闭 | 主变频器故障请求 |  | 0
1383 | P01-B07 | 2019-04-26 20:13 | 信息 | I8 | 开始 | 风机复位 |  | 0
1384 | P01-B07 | 2019-04-26 20:14 | 故障1 | T43 | 开始 | 电网电压超出范围 |  | 0
1385 | P01-B07 | 2019-04-26 20:14 | 故障1 | T14 | 关闭 | 变频器CAN不能启动 |  | 0
1386 | P01-B07 | 2019-04-26 20:14 | 故障1 | T43 | 关闭 | 电网电压超出范围 |  | 0
1387 | P01-B07 | 2019-04-26 20:14 | 信息 | I8 | 关闭 | 风机复位 |  | 0
1388 | P01-B07 | 2019-04-26 20:14 | 故障1 | T484 | 关闭 | 侧变流器错误 |  | 0
1389 | P01-B07 | 2019-04-26 20:14 | 信息 | I8 | 开始 | 风机复位 |  | 0
1390 | P01-B07 | 2019-04-26 20:14 | 信息 | I8 | 关闭 | 风机复位 |  | 0
1391 | P01-B07 | 2019-04-26 20:15 | 信息 | I2 | 开始 | 启动风机 |  | 0
1392 | P01-B07 | 2019-04-27 01:48 | 故障2 | T327 | 开始 | 叶片2编码器故障 |  | 0
1393 | P01-B07 | 2019-04-27 01:48 | 故障2 | T335 | 开始 | 叶片1-2不一致 |  | 0
1394 | P01-B07 | 2019-04-27 01:48 | 故障2 | T337 | 开始 | 叶片2-3不一致 |  | 0
1395 | P01-B07 | 2019-04-27 01:48 | 故障2 | T333 | 开始 | 限位开关2位置错误 |  | 0
1396 | P01-B07 | 2019-04-27 01:49 | 故障1 | T359 | 开始 | 紧急变桨系统超时 |  | 0
1397 | P01-B07 | 2019-04-27 01:50 | 故障2 | T335 | 关闭 | 叶片1-2不一致 |  | 0
1398 | P01-B07 | 2019-04-27 01:50 | 故障2 | T337 | 关闭 | 叶片2-3不一致 |  | 0
1399 | P01-B07 | 2019-04-27 01:50 | 信息 | I2 | 关闭 | 启动风机 |  | 0
1400 | P01-B07 | 2019-04-27 02:20 | 报警 | A277 | 开始 | 偏航轴承油脂流量小 |  | 0
1401 | P01-B07 | 2019-04-27 06:53 | 报警 | A384 | 开始 | 变桨轴承油脂流量低 |  | 0
1402 | P01-B07 | 2019-04-27 07:33 | 信息 | I8 | 开始 | 风机复位 |  | 0
1403 | P01-B07 | 2019-04-27 07:33 | 报警 | A277 | 关闭 | 偏航轴承油脂流量小 |  | 0
1404 | P01-B07 | 2019-04-27 07:33 | 报警 | A384 | 关闭 | 变桨轴承油脂流量低 |  | 0
1405 | P01-B07 | 2019-04-27 07:33 | 信息 | I8 | 关闭 | 风机复位 |  | 0
1406 | P01-B07 | 2019-04-27 07:33 | 信息 | I8 | 开始 | 风机复位 |  | 0
1407 | P01-B07 | 2019-04-27 07:34 | 信息 | I8 | 关闭 | 风机复位 |  | 0
1408 | P01-B07 | 2019-04-27 07:37 | 报警 | A384 | 开始 | 变桨轴承油脂流量低 |  | 0
1409 | P01-B07 | 2019-04-27 07:39 | 报警 | A277 | 开始 | 偏航轴承油脂流量小 |  | 0
1410 | P01-B07 | 2019-04-27 09:09 | 故障2 | T5 | 开始 | 维护开关启动 |  | 0
1411 | P01-B07 | 2019-04-27 09:09 | 信息 | I15 | 开始 | 本地操作模式 |  | 0
1412 | P01-B07 | 2019-04-27 09:09 | 信息 | I15 | 关闭 | 本地操作模式 |  | 0
1413 | P01-B07 | 2019-04-27 09:29 | 故障1 | T220 | 开始 | 启动维护制动 |  | 0
1414 | P01-B07 | 2019-04-27 09:30 | 故障1 | T220 | 关闭 | 启动维护制动 |  | 0
1415 | P01-B07 | 2019-04-27 09:33 | 故障1 | T220 | 开始 | 启动维护制动 |  | 0
1416 | P01-B07 | 2019-04-27 09:35 | 故障1 | T350 | 开始 | 紧急系统没有准备，直流电池断开 |  | 0
1417 | P01-B07 | 2019-04-27 09:35 | 故障1 | T354 | 开始 | 叶片2电池电压断开 |  | 0
1418 | P01-B07 | 2019-04-27 09:35 | 故障1 | T355 | 开始 | 叶片3电池电压断开 |  | 0
1419 | P01-B07 | 2019-04-27 09:35 | 故障1 | T353 | 开始 | 叶片1电池电压断开 |  | 0
1420 | P01-B07 | 2019-04-27 09:36 | 故障2 | T310 | 开始 | 轮毂PLC CAN节点不能运行 |  | 0
1421 | P01-B07 | 2019-04-27 09:36 | 故障2 | T311 | 开始 | 轮毂PLC计数故障 |  | 0
1422 | P01-B07 | 2019-04-27 09:36 | 报警 | A381 | 关闭 | 变桨电机1风扇MCB故障 |  | 0
1423 | P01-B07 | 2019-04-27 09:36 | 报警 | A382 | 关闭 | 变桨电机2风扇MCB故障 |  | 0
1424 | P01-B07 | 2019-04-27 09:36 | 报警 | A383 | 关闭 | 变桨电机3风扇MCB故障 |  | 0
1425 | P01-B07 | 2019-04-27 09:36 | 报警 | A384 | 关闭 | 变桨轴承油脂流量低 |  | 0
1426 | P01-B07 | 2019-04-27 09:36 | 报警 | A389 | 关闭 | 轮毂UPS故障 |  | 0
1427 | P01-B07 | 2019-04-27 09:36 | 报警 | A390 | 关闭 | 轮毂供电未准备好 |  | 0
1428 | P01-B07 | 2019-04-27 09:36 | 故障1 | T350 | 关闭 | 紧急系统没有准备，直流电池断开 |  | 0
1429 | P01-B07 | 2019-04-27 09:36 | 故障2 | T333 | 关闭 | 限位开关2位置错误 |  | 0
1430 | P01-B07 | 2019-04-27 09:40 | 信息 | I8 | 开始 | 风机复位 |  | 0
1431 | P01-B07 | 2019-04-27 09:40 | 故障1 | T353 | 关闭 | 叶片1电池电压断开 |  | 0
1432 | P01-B07 | 2019-04-27 09:40 | 故障1 | T354 | 关闭 | 叶片2电池电压断开 |  | 0
1433 | P01-B07 | 2019-04-27 09:40 | 故障1 | T355 | 关闭 | 叶片3电池电压断开 |  | 0
1434 | P01-B07 | 2019-04-27 09:40 | 故障2 | T327 | 关闭 | 叶片2编码器故障 |  | 0
1435 | P01-B07 | 2019-04-27 09:40 | 报警 | A277 | 关闭 | 偏航轴承油脂流量小 |  | 0
1436 | P01-B07 | 2019-04-27 09:40 | 信息 | I8 | 关闭 | 风机复位 |  | 0
1437 | P01-B07 | 2019-04-27 09:49 | 报警 | A374 | 开始 | 变桨驱动监控中断 |  | 0
1438 | P01-B07 | 2019-04-27 09:49 | 报警 | A380 | 开始 | 轮毂油脂泵MCB故障 |  | 0
1439 | P01-B07 | 2019-04-27 09:49 | 报警 | A381 | 开始 | 变桨电机1风扇MCB故障 |  | 0
1440 | P01-B07 | 2019-04-27 09:49 | 报警 | A382 | 开始 | 变桨电机2风扇MCB故障 |  | 0
1441 | P01-B07 | 2019-04-27 09:49 | 报警 | A383 | 开始 | 变桨电机3风扇MCB故障 |  | 0
1442 | P01-B07 | 2019-04-27 09:49 | 报警 | A385 | 开始 | 变桨轴承油脂罐液位低 |  | 0
1443 | P01-B07 | 2019-04-27 09:49 | 报警 | A389 | 开始 | 轮毂UPS故障 |  | 0
1444 | P01-B07 | 2019-04-27 09:49 | 报警 | A390 | 开始 | 轮毂供电未准备好 |  | 0
1445 | P01-B07 | 2019-04-27 09:49 | 报警 | A725 | 开始 | 电池管理单元1充电警告 |  | 0
1446 | P01-B07 | 2019-04-27 09:49 | 报警 | A750 | 开始 | 电池管理单元2充电警告 |  | 0
1447 | P01-B07 | 2019-04-27 09:49 | 报警 | A775 | 开始 | 电池管理单元3充电警告 |  | 0
1448 | P01-B07 | 2019-04-27 09:49 | 故障1 | T349 | 开始 | 并不是所有的轮毂连接器都连接上 |  | 0
1449 | P01-B07 | 2019-04-27 09:49 | 故障1 | T350 | 开始 | 紧急系统没有准备，直流电池断开 |  | 0
1450 | P01-B07 | 2019-04-27 09:49 | 故障1 | T353 | 开始 | 叶片1电池电压断开 |  | 0
1451 | P01-B07 | 2019-04-27 09:49 | 故障1 | T354 | 开始 | 叶片2电池电压断开 |  | 0
1452 | P01-B07 | 2019-04-27 09:49 | 故障1 | T355 | 开始 | 叶片3电池电压断开 |  | 0
1453 | P01-B07 | 2019-04-27 09:49 | 故障1 | T371 | 开始 | 驱动1的MCB故障 |  | 0
1454 | P01-B07 | 2019-04-27 09:49 | 故障1 | T372 | 开始 | 驱动2的MCB故障 |  | 0
1455 | P01-B07 | 2019-04-27 09:49 | 故障1 | T373 | 开始 | 驱动3的MCB故障 |  | 0
1456 | P01-B07 | 2019-04-27 09:49 | 故障1 | T661 | 开始 | 电池管理单元1充电故障 |  | 0
1457 | P01-B07 | 2019-04-27 09:49 | 故障1 | T662 | 开始 | 电池管理单元2充电故障 |  | 0
1458 | P01-B07 | 2019-04-27 09:49 | 故障1 | T663 | 开始 | 电池管理单元3充电故障 |  | 0
1459 | P01-B07 | 2019-04-27 09:49 | 故障2 | T333 | 开始 | 限位开关2位置错误 |  | 0
1460 | P01-B07 | 2019-04-27 09:49 | 故障2 | T310 | 关闭 | 轮毂PLC CAN节点不能运行 |  | 0
1461 | P01-B07 | 2019-04-27 09:49 | 信息 | I8 | 开始 | 风机复位 |  | 0
1462 | P01-B07 | 2019-04-27 09:49 | 故障1 | T349 | 关闭 | 并不是所有的轮毂连接器都连接上 |  | 0
1463 | P01-B07 | 2019-04-27 09:49 | 报警 | A380 | 关闭 | 轮毂油脂泵MCB故障 |  | 0
1464 | P01-B07 | 2019-04-27 09:49 | 报警 | A725 | 关闭 | 电池管理单元1充电警告 |  | 0
1465 | P01-B07 | 2019-04-27 09:49 | 报警 | A750 | 关闭 | 电池管理单元2充电警告 |  | 0
1466 | P01-B07 | 2019-04-27 09:49 | 报警 | A775 | 关闭 | 电池管理单元3充电警告 |  | 0
1467 | P01-B07 | 2019-04-27 09:49 | 故障1 | T371 | 关闭 | 驱动1的MCB故障 |  | 0
1468 | P01-B07 | 2019-04-27 09:49 | 故障1 | T372 | 关闭 | 驱动2的MCB故障 |  | 0
1469 | P01-B07 | 2019-04-27 09:49 | 故障1 | T373 | 关闭 | 驱动3的MCB故障 |  | 0
1470 | P01-B07 | 2019-04-27 09:49 | 故障2 | T311 | 关闭 | 轮毂PLC计数故障 |  | 0
1471 | P01-B07 | 2019-04-27 09:49 | 报警 | A385 | 关闭 | 变桨轴承油脂罐液位低 |  | 0
1472 | P01-B07 | 2019-04-27 09:49 | 信息 | I8 | 关闭 | 风机复位 |  | 0
1473 | P01-B07 | 2019-04-27 09:49 | 信息 | I8 | 开始 | 风机复位 |  | 0
1474 | P01-B07 | 2019-04-27 09:49 | 故障1 | T353 | 关闭 | 叶片1电池电压断开 |  | 0
1475 | P01-B07 | 2019-04-27 09:49 | 故障1 | T354 | 关闭 | 叶片2电池电压断开 |  | 0
1476 | P01-B07 | 2019-04-27 09:49 | 故障1 | T355 | 关闭 | 叶片3电池电压断开 |  | 0
1477 | P01-B07 | 2019-04-27 09:49 | 故障1 | T353 | 开始 | 叶片1电池电压断开 |  | 0
1478 | P01-B07 | 2019-04-27 09:49 | 故障1 | T354 | 开始 | 叶片2电池电压断开 |  | 0
1479 | P01-B07 | 2019-04-27 09:49 | 故障1 | T355 | 开始 | 叶片3电池电压断开 |  | 0
1480 | P01-B07 | 2019-04-27 09:49 | 报警 | A725 | 开始 | 电池管理单元1充电警告 |  | 0
1481 | P01-B07 | 2019-04-27 09:49 | 报警 | A775 | 开始 | 电池管理单元3充电警告 |  | 0
1482 | P01-B07 | 2019-04-27 09:49 | 报警 | A750 | 开始 | 电池管理单元2充电警告 |  | 0
1483 | P01-B07 | 2019-04-27 09:49 | 信息 | I8 | 关闭 | 风机复位 |  | 0
1484 | P01-B07 | 2019-04-27 09:49 | 报警 | A374 | 关闭 | 变桨驱动监控中断 |  | 0
1485 | P01-B07 | 2019-04-27 09:49 | 故障1 | T661 | 关闭 | 电池管理单元1充电故障 |  | 0
1486 | P01-B07 | 2019-04-27 09:49 | 故障1 | T662 | 关闭 | 电池管理单元2充电故障 |  | 0
1487 | P01-B07 | 2019-04-27 09:49 | 故障1 | T663 | 关闭 | 电池管理单元3充电故障 |  | 0
1488 | P01-B07 | 2019-04-27 09:49 | 报警 | A725 | 关闭 | 电池管理单元1充电警告 |  | 0
1489 | P01-B07 | 2019-04-27 09:49 | 报警 | A750 | 关闭 | 电池管理单元2充电警告 |  | 0
1490 | P01-B07 | 2019-04-27 09:49 | 报警 | A775 | 关闭 | 电池管理单元3充电警告 |  | 0
1491 | P01-B07 | 2019-04-27 09:50 | 信息 | I8 | 开始 | 风机复位 |  | 0
1492 | P01-B07 | 2019-04-27 09:50 | 信息 | I8 | 关闭 | 风机复位 |  | 0
1493 | P01-B07 | 2019-04-27 09:51 | 故障1 | T359 | 关闭 | 紧急变桨系统超时 |  | 0
1494 | P01-B07 | 2019-04-27 09:52 | 故障1 | T307 | 开始 | 变桨驱动1故障或叶片1要求紧急变桨 |  | 0
1495 | P01-B07 | 2019-04-27 09:52 | 故障1 | T308 | 开始 | 变桨驱动2故障或叶片2要求紧急变桨 |  | 0
1496 | P01-B07 | 2019-04-27 09:52 | 故障1 | T309 | 开始 | 变桨驱动3故障或叶片3要求紧急变桨 |  | 0
1497 | P01-B07 | 2019-04-27 09:52 | 故障1 | T307 | 关闭 | 变桨驱动1故障或叶片1要求紧急变桨 |  | 0
1498 | P01-B07 | 2019-04-27 09:52 | 故障1 | T308 | 关闭 | 变桨驱动2故障或叶片2要求紧急变桨 |  | 0
1499 | P01-B07 | 2019-04-27 09:52 | 故障1 | T309 | 关闭 | 变桨驱动3故障或叶片3要求紧急变桨 |  | 0
1500 | P01-B07 | 2019-04-27 09:52 | 故障2 | T333 | 关闭 | 限位开关2位置错误 |  | 0
1501 | P01-B07 | 2019-04-27 09:52 | 故障2 | T333 | 开始 | 限位开关2位置错误 |  | 0
1502 | P01-B07 | 2019-04-27 09:54 | 故障1 | T350 | 关闭 | 紧急系统没有准备，直流电池断开 |  | 0
1503 | P01-B07 | 2019-04-27 09:54 | 信息 | I8 | 开始 | 风机复位 |  | 0
1504 | P01-B07 | 2019-04-27 09:54 | 故障1 | T353 | 关闭 | 叶片1电池电压断开 |  | 0
1505 | P01-B07 | 2019-04-27 09:54 | 故障1 | T354 | 关闭 | 叶片2电池电压断开 |  | 0
1506 | P01-B07 | 2019-04-27 09:54 | 故障1 | T355 | 关闭 | 叶片3电池电压断开 |  | 0
1507 | P01-B07 | 2019-04-27 09:54 | 信息 | I8 | 关闭 | 风机复位 |  | 0
1508 | P01-B07 | 2019-04-27 09:55 | 故障2 | T333 | 关闭 | 限位开关2位置错误 |  | 0
1509 | P01-B07 | 2019-04-27 09:59 | 故障1 | T220 | 关闭 | 启动维护制动 |  | 0
1510 | P01-B07 | 2019-04-27 10:00 | 故障1 | T220 | 开始 | 启动维护制动 |  | 0
1511 | P01-B07 | 2019-04-27 10:23 | 故障1 | T220 | 关闭 | 启动维护制动 |  | 0
1512 | P01-B07 | 2019-04-27 10:27 | 信息 | I6 | 开始 | 塔基上的维护开关关闭 |  | 0
1513 | P01-B07 | 2019-04-27 10:27 | 故障2 | T5 | 关闭 | 维护开关启动 |  | 0
1514 | P01-B07 | 2019-04-27 10:27 | 信息 | I6 | 关闭 | 塔基上的维护开关关闭 |  | 0
1515 | P01-B07 | 2019-04-27 10:42 | 故障2 | T327 | 开始 | 叶片2编码器故障 |  | 0
1516 | P01-B07 | 2019-04-27 10:42 | 故障2 | T335 | 开始 | 叶片1-2不一致 |  | 0
1517 | P01-B07 | 2019-04-27 10:42 | 故障2 | T337 | 开始 | 叶片2-3不一致 |  | 0
1518 | P01-B07 | 2019-04-27 10:42 | 故障2 | T333 | 开始 | 限位开关2位置错误 |  | 0
1519 | P01-B07 | 2019-04-27 10:42 | 故障2 | T335 | 关闭 | 叶片1-2不一致 |  | 0
1520 | P01-B07 | 2019-04-27 10:42 | 故障2 | T337 | 关闭 | 叶片2-3不一致 |  | 0
1521 | P01-B07 | 2019-04-27 10:43 | 信息 | I16 | 开始 | 远程操作模式 |  | 0
1522 | P01-B07 | 2019-04-27 10:44 | 信息 | I16 | 关闭 | 远程操作模式 |  | 0
1523 | P01-B07 | 2019-04-27 10:46 | 信息 | I15 | 开始 | 本地操作模式 |  | 0
1524 | P01-B07 | 2019-04-27 10:46 | 信息 | I15 | 关闭 | 本地操作模式 |  | 0
1525 | P01-B07 | 2019-04-27 10:48 | 故障2 | T5 | 开始 | 维护开关启动 |  | 0
1526 | P01-B07 | 2019-04-27 10:50 | 故障1 | T307 | 开始 | 变桨驱动1故障或叶片1要求紧急变桨 |  | 0
1527 | P01-B07 | 2019-04-27 10:50 | 故障1 | T308 | 开始 | 变桨驱动2故障或叶片2要求紧急变桨 |  | 0
1528 | P01-B07 | 2019-04-27 10:50 | 故障1 | T309 | 开始 | 变桨驱动3故障或叶片3要求紧急变桨 |  | 0
1529 | P01-B07 | 2019-04-27 10:50 | 故障1 | T307 | 关闭 | 变桨驱动1故障或叶片1要求紧急变桨 |  | 0
1530 | P01-B07 | 2019-04-27 10:50 | 故障1 | T309 | 关闭 | 变桨驱动3故障或叶片3要求紧急变桨 |  | 0
1531 | P01-B07 | 2019-04-27 10:50 | 故障1 | T308 | 关闭 | 变桨驱动2故障或叶片2要求紧急变桨 |  | 0
1532 | P01-B07 | 2019-04-27 10:53 | 故障2 | T1 | 开始 | 风机主控制系统供电故障 |  | 0
1533 | P01-B07 | 2019-04-27 10:53 | 报警 | A30 | 关闭 | 交换机故障 |  | 0
1534 | P01-B07 | 2019-04-27 10:53 | 报警 | A381 | 关闭 | 变桨电机1风扇MCB故障 |  | 0
1535 | P01-B07 | 2019-04-27 10:53 | 报警 | A382 | 关闭 | 变桨电机2风扇MCB故障 |  | 0
1536 | P01-B07 | 2019-04-27 10:53 | 报警 | A383 | 关闭 | 变桨电机3风扇MCB故障 |  | 0
1537 | P01-B07 | 2019-04-27 10:53 | 报警 | A389 | 关闭 | 轮毂UPS故障 |  | 0
1538 | P01-B07 | 2019-04-27 10:53 | 报警 | A390 | 关闭 | 轮毂供电未准备好 |  | 0
1539 | P01-B07 | 2019-04-27 10:53 | 故障2 | T327 | 关闭 | 叶片2编码器故障 |  | 0
1540 | P01-B07 | 2019-04-27 10:53 | 故障2 | T333 | 关闭 | 限位开关2位置错误 |  | 0
1541 | P01-B07 | 2019-04-27 10:53 | 故障2 | T5 | 关闭 | 维护开关启动 |  | 0
1542 | P01-B07 | 2019-04-27 10:53 | 报警 | A30 | 开始 | 交换机故障 |  | 0
1543 | P01-B07 | 2019-04-27 10:53 | 报警 | A381 | 开始 | 变桨电机1风扇MCB故障 |  | 0
1544 | P01-B07 | 2019-04-27 10:53 | 报警 | A382 | 开始 | 变桨电机2风扇MCB故障 |  | 0
1545 | P01-B07 | 2019-04-27 10:53 | 报警 | A383 | 开始 | 变桨电机3风扇MCB故障 |  | 0
1546 | P01-B07 | 2019-04-27 10:53 | 报警 | A389 | 开始 | 轮毂UPS故障 |  | 0
1547 | P01-B07 | 2019-04-27 10:53 | 报警 | A390 | 开始 | 轮毂供电未准备好 |  | 0
1548 | P01-B07 | 2019-04-27 10:53 | 故障1 | T14 | 开始 | 变频器CAN不能启动 |  | 0
1549 | P01-B07 | 2019-04-27 10:53 | 故障2 | T5 | 开始 | 维护开关启动 |  | 0
1550 | P01-B07 | 2019-04-27 10:53 | 信息 | I8 | 开始 | 风机复位 |  | 0
1551 | P01-B07 | 2019-04-27 10:53 | 故障2 | T1 | 关闭 | 风机主控制系统供电故障 |  | 0
1552 | P01-B07 | 2019-04-27 10:53 | 故障1 | T43 | 开始 | 电网电压超出范围 |  | 0
1553 | P01-B07 | 2019-04-27 10:53 | 信息 | I8 | 关闭 | 风机复位 |  | 0
1554 | P01-B07 | 2019-04-27 10:53 | 故障1 | T14 | 关闭 | 变频器CAN不能启动 |  | 0
1555 | P01-B07 | 2019-04-27 10:53 | 故障1 | T43 | 关闭 | 电网电压超出范围 |  | 0
1556 | P01-B07 | 2019-04-27 10:53 | 信息 | I6 | 开始 | 塔基上的维护开关关闭 |  | 0
1557 | P01-B07 | 2019-04-27 10:53 | 故障2 | T5 | 关闭 | 维护开关启动 |  | 0
1558 | P01-B07 | 2019-04-27 10:53 | 信息 | I6 | 关闭 | 塔基上的维护开关关闭 |  | 0
1559 | P01-B07 | 2019-04-27 10:53 | 信息 | I2 | 开始 | 启动风机 |  | 0
1560 | P01-B07 | 2019-04-27 10:55 | 信息 | I16 | 开始 | 远程操作模式 |  | 0
1561 | P01-B07 | 2019-04-27 10:55 | 信息 | I16 | 关闭 | 远程操作模式 |  | 0
1562 | P01-B07 | 2019-04-27 12:28 | 信息 | I200 | 开始 | 解缆 |  | 0
1563 | P01-B07 | 2019-04-27 12:41 | 信息 | I4 | 开始 | 风机自动重启 |  | 0
1564 | P01-B07 | 2019-04-27 12:41 | 信息 | I200 | 关闭 | 解缆 |  | 0
1565 | P01-B07 | 2019-04-27 12:41 | 信息 | I4 | 关闭 | 风机自动重启 |  | 0
1566 | P01-B07 | 2019-04-27 16:58 | 报警 | A277 | 开始 | 偏航轴承油脂流量小 |  | 0
1567 | P01-B07 | 2019-04-27 21:32 | 报警 | A384 | 开始 | 变桨轴承油脂流量低 |  | 0
1568 | P01-B07 | 2019-04-28 09:18 | 故障1 | T309 | 开始 | 变桨驱动3故障或叶片3要求紧急变桨 |  | 0
1569 | P01-B07 | 2019-04-28 09:19 | 故障1 | T309 | 关闭 | 变桨驱动3故障或叶片3要求紧急变桨 |  | 0
1570 | P01-B07 | 2019-04-28 09:19 | 信息 | I2 | 关闭 | 启动风机 |  | 0
1571 | P01-B07 | 2019-04-28 09:41 | 信息 | I2 | 开始 | 启动风机 |  | 0
1572 | P01-B07 | 2019-04-28 17:29 | 信息 | I4 | 开始 | 风机自动重启 |  | 0
1573 | P01-B07 | 2019-04-28 17:29 | 信息 | I4 | 关闭 | 风机自动重启 |  | 0
1574 | P01-B07 | 2019-04-28 20:24 | 故障1 | T309 | 开始 | 变桨驱动3故障或叶片3要求紧急变桨 |  | 0
1575 | P01-B07 | 2019-04-28 20:24 | 故障1 | T309 | 关闭 | 变桨驱动3故障或叶片3要求紧急变桨 |  | 0
1576 | P01-B07 | 2019-04-28 20:24 | 信息 | I2 | 关闭 | 启动风机 |  | 0
1577 | P01-B07 | 2019-04-29 00:34 | 信息 | I8 | 开始 | 风机复位 |  | 0
1578 | P01-B07 | 2019-04-29 00:34 | 报警 | A277 | 关闭 | 偏航轴承油脂流量小 |  | 0
1579 | P01-B07 | 2019-04-29 00:34 | 报警 | A384 | 关闭 | 变桨轴承油脂流量低 |  | 0
1580 | P01-B07 | 2019-04-29 00:34 | 信息 | I8 | 关闭 | 风机复位 |  | 0
1581 | P01-B07 | 2019-04-29 00:38 | 报警 | A384 | 开始 | 变桨轴承油脂流量低 |  | 0
1582 | P01-B07 | 2019-04-29 00:38 | 信息 | I2 | 开始 | 启动风机 |  | 0
1583 | P01-B07 | 2019-04-29 00:40 | 报警 | A277 | 开始 | 偏航轴承油脂流量小 |  | 0
1584 | P01-B07 | 2019-04-29 01:38 | 故障1 | T309 | 开始 | 变桨驱动3故障或叶片3要求紧急变桨 |  | 0
1585 | P01-B07 | 2019-04-29 01:38 | 故障1 | T309 | 关闭 | 变桨驱动3故障或叶片3要求紧急变桨 |  | 0
1586 | P01-B07 | 2019-04-29 01:39 | 信息 | I4 | 开始 | 风机自动重启 |  | 0
1587 | P01-B07 | 2019-04-29 01:39 | 信息 | I4 | 关闭 | 风机自动重启 |  | 0
1588 | P01-B07 | 2019-04-29 04:30 | 故障1 | T309 | 开始 | 变桨驱动3故障或叶片3要求紧急变桨 |  | 0
1589 | P01-B07 | 2019-04-29 04:31 | 故障1 | T309 | 关闭 | 变桨驱动3故障或叶片3要求紧急变桨 |  | 0
1590 | P01-B07 | 2019-04-29 04:31 | 信息 | I2 | 关闭 | 启动风机 |  | 0
1591 | P01-B07 | 2019-04-29 06:08 | 信息 | I2 | 开始 | 启动风机 |  | 0
1592 | P01-B07 | 2019-04-29 07:08 | 故障1 | T309 | 开始 | 变桨驱动3故障或叶片3要求紧急变桨 |  | 0
1593 | P01-B07 | 2019-04-29 07:08 | 故障1 | T309 | 关闭 | 变桨驱动3故障或叶片3要求紧急变桨 |  | 0
1594 | P01-B07 | 2019-04-29 07:08 | 信息 | I2 | 关闭 | 启动风机 |  | 0
1595 | P01-B07 | 2019-04-29 07:17 | 信息 | I2 | 开始 | 启动风机 |  | 0
1596 | P01-B07 | 2019-04-29 07:29 | 故障1 | T309 | 开始 | 变桨驱动3故障或叶片3要求紧急变桨 |  | 0
1597 | P01-B07 | 2019-04-29 07:30 | 故障1 | T309 | 关闭 | 变桨驱动3故障或叶片3要求紧急变桨 |  | 0
1598 | P01-B07 | 2019-04-29 07:30 | 信息 | I2 | 关闭 | 启动风机 |  | 0
1599 | P01-B07 | 2019-04-29 07:46 | 信息 | I2 | 开始 | 启动风机 |  | 0
1600 | P01-B07 | 2019-04-29 08:02 | 故障1 | T309 | 开始 | 变桨驱动3故障或叶片3要求紧急变桨 |  | 0
1601 | P01-B07 | 2019-04-29 08:02 | 故障1 | T309 | 关闭 | 变桨驱动3故障或叶片3要求紧急变桨 |  | 0
1602 | P01-B07 | 2019-04-29 08:02 | 信息 | I2 | 关闭 | 启动风机 |  | 0
1603 | P01-B07 | 2019-04-29 08:09 | 信息 | I2 | 开始 | 启动风机 |  | 0
1604 | P01-B07 | 2019-04-29 08:27 | 故障1 | T309 | 开始 | 变桨驱动3故障或叶片3要求紧急变桨 |  | 0
1605 | P01-B07 | 2019-04-29 08:27 | 故障1 | T309 | 关闭 | 变桨驱动3故障或叶片3要求紧急变桨 |  | 0
1606 | P01-B07 | 2019-04-29 08:27 | 信息 | I2 | 关闭 | 启动风机 |  | 0
1607 | P01-B07 | 2019-04-29 08:38 | 信息 | I2 | 开始 | 启动风机 |  | 0
1608 | P01-B07 | 2019-04-29 16:05 | 故障1 | T309 | 开始 | 变桨驱动3故障或叶片3要求紧急变桨 |  | 0
1609 | P01-B07 | 2019-04-29 16:06 | 故障1 | T309 | 关闭 | 变桨驱动3故障或叶片3要求紧急变桨 |  | 0
1610 | P01-B07 | 2019-04-29 16:06 | 信息 | I2 | 关闭 | 启动风机 |  | 0
1611 | P01-B07 | 2019-04-29 16:16 | 信息 | I2 | 开始 | 启动风机 |  | 0
1612 | P01-B07 | 2019-04-29 17:01 | 故障1 | T309 | 开始 | 变桨驱动3故障或叶片3要求紧急变桨 |  | 0
1613 | P01-B07 | 2019-04-29 17:02 | 故障1 | T309 | 关闭 | 变桨驱动3故障或叶片3要求紧急变桨 |  | 0
1614 | P01-B07 | 2019-04-29 17:02 | 信息 | I2 | 关闭 | 启动风机 |  | 0
1615 | P01-B07 | 2019-04-29 17:02 | 信息 | I2 | 开始 | 启动风机 |  | 0
1616 | P01-B07 | 2019-04-29 17:12 | 故障1 | T309 | 开始 | 变桨驱动3故障或叶片3要求紧急变桨 |  | 0
1617 | P01-B07 | 2019-04-29 17:12 | 故障1 | T309 | 关闭 | 变桨驱动3故障或叶片3要求紧急变桨 |  | 0
1618 | P01-B07 | 2019-04-29 17:12 | 信息 | I2 | 关闭 | 启动风机 |  | 0
1619 | P01-B07 | 2019-04-29 17:13 | 信息 | I2 | 开始 | 启动风机 |  | 0
1620 | P01-B07 | 2019-04-29 17:28 | 故障1 | T309 | 开始 | 变桨驱动3故障或叶片3要求紧急变桨 |  | 0
1621 | P01-B07 | 2019-04-29 17:28 | 故障1 | T309 | 关闭 | 变桨驱动3故障或叶片3要求紧急变桨 |  | 0
1622 | P01-B07 | 2019-04-29 17:28 | 信息 | I2 | 关闭 | 启动风机 |  | 0
1623 | P01-B07 | 2019-04-29 17:29 | 信息 | I2 | 开始 | 启动风机 |  | 0
1624 | P01-B07 | 2019-04-29 17:46 | 故障1 | T309 | 开始 | 变桨驱动3故障或叶片3要求紧急变桨 |  | 0
1625 | P01-B07 | 2019-04-29 17:46 | 故障1 | T309 | 关闭 | 变桨驱动3故障或叶片3要求紧急变桨 |  | 0
1626 | P01-B07 | 2019-04-29 17:46 | 信息 | I2 | 关闭 | 启动风机 |  | 0
1627 | P01-B07 | 2019-04-29 18:07 | 信息 | I2 | 开始 | 启动风机 |  | 0
1628 | P01-B07 | 2019-04-29 19:19 | 故障1 | T309 | 开始 | 变桨驱动3故障或叶片3要求紧急变桨 |  | 0
1629 | P01-B07 | 2019-04-29 19:19 | 故障1 | T309 | 关闭 | 变桨驱动3故障或叶片3要求紧急变桨 |  | 0
1630 | P01-B07 | 2019-04-29 19:19 | 信息 | I2 | 关闭 | 启动风机 |  | 0
1631 | P01-B07 | 2019-04-29 19:20 | 信息 | I2 | 开始 | 启动风机 |  | 0
1632 | P01-B07 | 2019-04-29 19:29 | 故障1 | T309 | 开始 | 变桨驱动3故障或叶片3要求紧急变桨 |  | 0
1633 | P01-B07 | 2019-04-29 19:29 | 故障1 | T309 | 关闭 | 变桨驱动3故障或叶片3要求紧急变桨 |  | 0
1634 | P01-B07 | 2019-04-29 19:29 | 信息 | I2 | 关闭 | 启动风机 |  | 0
1635 | P01-B07 | 2019-04-29 19:30 | 信息 | I2 | 开始 | 启动风机 |  | 0
1636 | P01-B07 | 2019-04-29 19:45 | 故障1 | T309 | 开始 | 变桨驱动3故障或叶片3要求紧急变桨 |  | 0
1637 | P01-B07 | 2019-04-29 19:45 | 故障1 | T309 | 关闭 | 变桨驱动3故障或叶片3要求紧急变桨 |  | 0
1638 | P01-B07 | 2019-04-29 19:45 | 信息 | I2 | 关闭 | 启动风机 |  | 0
1639 | P01-B07 | 2019-04-29 19:57 | 信息 | I2 | 开始 | 启动风机 |  | 0
1640 | P01-B07 | 2019-04-29 20:05 | 故障1 | T309 | 开始 | 变桨驱动3故障或叶片3要求紧急变桨 |  | 0
1641 | P01-B07 | 2019-04-29 20:05 | 故障1 | T309 | 关闭 | 变桨驱动3故障或叶片3要求紧急变桨 |  | 0
1642 | P01-B07 | 2019-04-29 20:05 | 信息 | I2 | 关闭 | 启动风机 |  | 0
1643 | P01-B07 | 2019-04-29 21:27 | 信息 | I2 | 开始 | 启动风机 |  | 0
1644 | P01-B07 | 2019-04-29 21:28 | 故障1 | T309 | 开始 | 变桨驱动3故障或叶片3要求紧急变桨 |  | 0
1645 | P01-B07 | 2019-04-29 21:28 | 故障1 | T309 | 关闭 | 变桨驱动3故障或叶片3要求紧急变桨 |  | 0
1646 | P01-B07 | 2019-04-29 21:28 | 信息 | I2 | 关闭 | 启动风机 |  | 0
1647 | P01-B07 | 2019-04-29 21:38 | 信息 | I2 | 开始 | 启动风机 |  | 0
1648 | P01-B07 | 2019-04-29 21:45 | 故障1 | T309 | 开始 | 变桨驱动3故障或叶片3要求紧急变桨 |  | 0
1649 | P01-B07 | 2019-04-29 21:46 | 故障1 | T309 | 关闭 | 变桨驱动3故障或叶片3要求紧急变桨 |  | 0
1650 | P01-B07 | 2019-04-29 21:46 | 信息 | I2 | 关闭 | 启动风机 |  | 0
1651 | P01-B07 | 2019-04-29 21:48 | 信息 | I2 | 开始 | 启动风机 |  | 0
1652 | P01-B07 | 2019-04-29 21:48 | 信息 | I8 | 开始 | 风机复位 |  | 0
1653 | P01-B07 | 2019-04-29 21:48 | 报警 | A277 | 关闭 | 偏航轴承油脂流量小 |  | 0
1654 | P01-B07 | 2019-04-29 21:48 | 报警 | A384 | 关闭 | 变桨轴承油脂流量低 |  | 0
1655 | P01-B07 | 2019-04-29 21:48 | 信息 | I8 | 关闭 | 风机复位 |  | 0
1656 | P01-B07 | 2019-04-29 21:49 | 故障1 | T309 | 开始 | 变桨驱动3故障或叶片3要求紧急变桨 |  | 0
1657 | P01-B07 | 2019-04-29 21:49 | 故障1 | T309 | 关闭 | 变桨驱动3故障或叶片3要求紧急变桨 |  | 0
1658 | P01-B07 | 2019-04-29 21:49 | 信息 | I4 | 开始 | 风机自动重启 |  | 0
1659 | P01-B07 | 2019-04-29 21:49 | 信息 | I4 | 关闭 | 风机自动重启 |  | 0
1660 | P01-B07 | 2019-04-29 21:52 | 报警 | A384 | 开始 | 变桨轴承油脂流量低 |  | 0
1661 | P01-B07 | 2019-04-29 21:54 | 报警 | A277 | 开始 | 偏航轴承油脂流量小 |  | 0
1662 | P01-B07 | 2019-04-29 22:04 | 故障1 | T309 | 开始 | 变桨驱动3故障或叶片3要求紧急变桨 |  | 0
1663 | P01-B07 | 2019-04-29 22:04 | 信息 | I2 | 关闭 | 启动风机 |  | 0
1664 | P01-B07 | 2019-04-29 22:04 | 故障1 | T309 | 关闭 | 变桨驱动3故障或叶片3要求紧急变桨 |  | 0
1665 | P01-B07 | 2019-04-29 22:21 | 信息 | I2 | 开始 | 启动风机 |  | 0
1666 | P01-B07 | 2019-04-30 02:28 | 故障1 | T309 | 开始 | 变桨驱动3故障或叶片3要求紧急变桨 |  | 0
1667 | P01-B07 | 2019-04-30 02:28 | 故障1 | T309 | 关闭 | 变桨驱动3故障或叶片3要求紧急变桨 |  | 0
1668 | P01-B07 | 2019-04-30 02:28 | 信息 | I2 | 关闭 | 启动风机 |  | 0
1669 | P01-B07 | 2019-04-30 08:01 | 信息 | I2 | 开始 | 启动风机 |  | 0
1670 | P01-B07 | 2019-04-30 15:32 | 信息 | I3 | 开始 | 停止风机 |  | 0
1671 | P01-B07 | 2019-04-30 15:33 | 信息 | I15 | 开始 | 本地操作模式 |  | 0
1672 | P01-B07 | 2019-04-30 15:33 | 信息 | I15 | 关闭 | 本地操作模式 |  | 0
1673 | P01-B07 | 2019-04-30 15:33 | 信息 | I2 | 关闭 | 启动风机 |  | 0
1674 | P01-B07 | 2019-04-30 15:33 | 信息 | I3 | 关闭 | 停止风机 |  | 0
1675 | P01-B07 | 2019-04-30 15:37 | 故障2 | T5 | 开始 | 维护开关启动 |  | 0
1676 | P01-B07 | 2019-04-30 15:38 | 故障1 | T307 | 开始 | 变桨驱动1故障或叶片1要求紧急变桨 |  | 0
1677 | P01-B07 | 2019-04-30 15:38 | 故障1 | T308 | 开始 | 变桨驱动2故障或叶片2要求紧急变桨 |  | 0
1678 | P01-B07 | 2019-04-30 15:38 | 故障1 | T309 | 开始 | 变桨驱动3故障或叶片3要求紧急变桨 |  | 0
1679 | P01-B07 | 2019-04-30 15:38 | 故障1 | T307 | 关闭 | 变桨驱动1故障或叶片1要求紧急变桨 |  | 0
1680 | P01-B07 | 2019-04-30 15:38 | 故障1 | T308 | 关闭 | 变桨驱动2故障或叶片2要求紧急变桨 |  | 0
1681 | P01-B07 | 2019-04-30 15:38 | 故障1 | T309 | 关闭 | 变桨驱动3故障或叶片3要求紧急变桨 |  | 0
1682 | P01-B07 | 2019-04-30 15:43 | 故障1 | T220 | 开始 | 启动维护制动 |  | 0
1683 | P01-B07 | 2019-04-30 16:06 | 故障1 | T307 | 开始 | 变桨驱动1故障或叶片1要求紧急变桨 |  | 0
1684 | P01-B07 | 2019-04-30 16:06 | 故障1 | T308 | 开始 | 变桨驱动2故障或叶片2要求紧急变桨 |  | 0
1685 | P01-B07 | 2019-04-30 16:06 | 故障1 | T309 | 开始 | 变桨驱动3故障或叶片3要求紧急变桨 |  | 0
1686 | P01-B07 | 2019-04-30 16:06 | 故障1 | T307 | 关闭 | 变桨驱动1故障或叶片1要求紧急变桨 |  | 0
1687 | P01-B07 | 2019-04-30 16:06 | 故障1 | T308 | 关闭 | 变桨驱动2故障或叶片2要求紧急变桨 |  | 0
1688 | P01-B07 | 2019-04-30 16:06 | 故障1 | T309 | 关闭 | 变桨驱动3故障或叶片3要求紧急变桨 |  | 0
1689 | P01-B07 | 2019-04-30 16:43 | 信息 | I8 | 开始 | 风机复位 |  | 0
1690 | P01-B07 | 2019-04-30 16:43 | 报警 | A277 | 关闭 | 偏航轴承油脂流量小 |  | 0
1691 | P01-B07 | 2019-04-30 16:43 | 报警 | A384 | 关闭 | 变桨轴承油脂流量低 |  | 0
1692 | P01-B07 | 2019-04-30 16:43 | 信息 | I8 | 关闭 | 风机复位 |  | 0
1693 | P01-B07 | 2019-04-30 16:44 | 故障1 | T220 | 关闭 | 启动维护制动 |  | 0
1694 | P01-B07 | 2019-04-30 16:45 | 信息 | I6 | 开始 | 塔基上的维护开关关闭 |  | 0
1695 | P01-B07 | 2019-04-30 16:45 | 故障2 | T5 | 关闭 | 维护开关启动 |  | 0
1696 | P01-B07 | 2019-04-30 16:45 | 信息 | I6 | 关闭 | 塔基上的维护开关关闭 |  | 0
1697 | P01-B07 | 2019-04-30 16:45 | 信息 | I2 | 开始 | 启动风机 |  | 0
1698 | P01-B07 | 2019-04-30 16:49 | 报警 | A384 | 开始 | 变桨轴承油脂流量低 |  | 0
1699 | P01-B07 | 2019-04-30 16:51 | 报警 | A277 | 开始 | 偏航轴承油脂流量小 |  | 0
1700 | P01-B07 | 2019-04-30 17:09 | 信息 | I16 | 开始 | 远程操作模式 |  | 0
1701 | P01-B07 | 2019-04-30 17:09 | 信息 | I16 | 关闭 | 远程操作模式 |  | 0
1702 | P01-B07 | 2019-05-01 01:43 | 信息 | I4 | 开始 | 风机自动重启 |  | 0
1703 | P01-B07 | 2019-05-01 01:43 | 信息 | I4 | 关闭 | 风机自动重启 |  | 0
1704 | P01-B07 | 2019-05-01 07:59 | 故障1 | T309 | 开始 | 变桨驱动3故障或叶片3要求紧急变桨 |  | 0
1705 | P01-B07 | 2019-05-01 07:59 | 故障1 | T309 | 关闭 | 变桨驱动3故障或叶片3要求紧急变桨 |  | 0
1706 | P01-B07 | 2019-05-01 08:00 | 信息 | I4 | 开始 | 风机自动重启 |  | 0
1707 | P01-B07 | 2019-05-01 08:00 | 信息 | I4 | 关闭 | 风机自动重启 |  | 0
1708 | P01-B07 | 2019-05-01 08:03 | 故障1 | T309 | 开始 | 变桨驱动3故障或叶片3要求紧急变桨 |  | 0
1709 | P01-B07 | 2019-05-01 08:04 | 故障1 | T309 | 关闭 | 变桨驱动3故障或叶片3要求紧急变桨 |  | 0
1710 | P01-B07 | 2019-05-01 08:04 | 信息 | I2 | 关闭 | 启动风机 |  | 0
1711 | P01-B07 | 2019-05-01 09:52 | 信息 | I2 | 开始 | 启动风机 |  | 0
1712 | P01-B07 | 2019-05-01 10:33 | 故障1 | T309 | 开始 | 变桨驱动3故障或叶片3要求紧急变桨 |  | 0
1713 | P01-B07 | 2019-05-01 10:33 | 故障1 | T309 | 关闭 | 变桨驱动3故障或叶片3要求紧急变桨 |  | 0
1714 | P01-B07 | 2019-05-01 10:33 | 信息 | I2 | 关闭 | 启动风机 |  | 0
1715 | P01-B07 | 2019-05-01 10:36 | 信息 | I2 | 开始 | 启动风机 |  | 0
1716 | P01-B07 | 2019-05-01 10:40 | 故障1 | T309 | 开始 | 变桨驱动3故障或叶片3要求紧急变桨 |  | 0
1717 | P01-B07 | 2019-05-01 10:41 | 故障1 | T309 | 关闭 | 变桨驱动3故障或叶片3要求紧急变桨 |  | 0
1718 | P01-B07 | 2019-05-01 10:41 | 信息 | I2 | 关闭 | 启动风机 |  | 0
1719 | P01-B07 | 2019-05-01 13:39 | 故障1 | T223 | 开始 | 偏航超时 |  | 0
1720 | P01-B07 | 2019-05-01 13:39 | 故障1 | T223 | 关闭 | 偏航超时 |  | 0
1721 | P01-B07 | 2019-05-01 16:05 | 信息 | I2 | 开始 | 启动风机 |  | 0
1722 | P01-B07 | 2019-05-01 16:53 | 信息 | I4 | 开始 | 风机自动重启 |  | 0
1723 | P01-B07 | 2019-05-01 16:53 | 信息 | I4 | 关闭 | 风机自动重启 |  | 0
1724 | P01-B07 | 2019-05-01 20:02 | 故障1 | T309 | 开始 | 变桨驱动3故障或叶片3要求紧急变桨 |  | 0
1725 | P01-B07 | 2019-05-01 20:02 | 信息 | I2 | 关闭 | 启动风机 |  | 0
1726 | P01-B07 | 2019-05-01 20:02 | 故障1 | T309 | 关闭 | 变桨驱动3故障或叶片3要求紧急变桨 |  | 0
1727 | P01-B07 | 2019-05-02 06:53 | 信息 | I2 | 开始 | 启动风机 |  | 0
1728 | P01-B07 | 2019-05-02 07:26 | 故障1 | T309 | 开始 | 变桨驱动3故障或叶片3要求紧急变桨 |  | 0
1729 | P01-B07 | 2019-05-02 07:26 | 信息 | I2 | 关闭 | 启动风机 |  | 0
1730 | P01-B07 | 2019-05-02 07:26 | 故障1 | T309 | 关闭 | 变桨驱动3故障或叶片3要求紧急变桨 |  | 0
1731 | P01-B07 | 2019-05-02 07:56 | 信息 | I2 | 开始 | 启动风机 |  | 0
1732 | P01-B07 | 2019-05-02 08:02 | 故障1 | T309 | 开始 | 变桨驱动3故障或叶片3要求紧急变桨 |  | 0
1733 | P01-B07 | 2019-05-02 08:02 | 故障1 | T359 | 开始 | 紧急变桨系统超时 |  | 0
1734 | P01-B07 | 2019-05-02 08:02 | 故障1 | T309 | 关闭 | 变桨驱动3故障或叶片3要求紧急变桨 |  | 0
1735 | P01-B07 | 2019-05-02 08:03 | 信息 | I2 | 关闭 | 启动风机 |  | 0
1736 | P01-B07 | 2019-05-02 08:17 | 信息 | I8 | 开始 | 风机复位 |  | 0
1737 | P01-B07 | 2019-05-02 08:17 | 报警 | A277 | 关闭 | 偏航轴承油脂流量小 |  | 0
1738 | P01-B07 | 2019-05-02 08:17 | 报警 | A384 | 关闭 | 变桨轴承油脂流量低 |  | 0
1739 | P01-B07 | 2019-05-02 08:17 | 信息 | I8 | 关闭 | 风机复位 |  | 0
1740 | P01-B07 | 2019-05-02 08:21 | 报警 | A384 | 开始 | 变桨轴承油脂流量低 |  | 0
1741 | P01-B07 | 2019-05-02 08:23 | 报警 | A277 | 开始 | 偏航轴承油脂流量小 |  | 0
1742 | P01-B07 | 2019-05-02 09:11 | 故障2 | T5 | 开始 | 维护开关启动 |  | 0
1743 | P01-B07 | 2019-05-02 09:11 | 信息 | I15 | 开始 | 本地操作模式 |  | 0
1744 | P01-B07 | 2019-05-02 09:11 | 信息 | I15 | 关闭 | 本地操作模式 |  | 0
1745 | P01-B07 | 2019-05-02 09:12 | 故障1 | T359 | 关闭 | 紧急变桨系统超时 |  | 0
1746 | P01-B07 | 2019-05-02 09:13 | 信息 | I6 | 开始 | 塔基上的维护开关关闭 |  | 0
1747 | P01-B07 | 2019-05-02 09:13 | 信息 | I16 | 开始 | 远程操作模式 |  | 0
1748 | P01-B07 | 2019-05-02 09:13 | 故障2 | T5 | 关闭 | 维护开关启动 |  | 0
1749 | P01-B07 | 2019-05-02 09:13 | 信息 | I6 | 关闭 | 塔基上的维护开关关闭 |  | 0
1750 | P01-B07 | 2019-05-02 09:13 | 信息 | I16 | 关闭 | 远程操作模式 |  | 0
1751 | P01-B07 | 2019-05-02 09:15 | 信息 | I2 | 开始 | 启动风机 |  | 0
1752 | P01-B07 | 2019-05-02 11:24 | 故障1 | T309 | 开始 | 变桨驱动3故障或叶片3要求紧急变桨 |  | 0
1753 | P01-B07 | 2019-05-02 11:24 | 故障1 | T309 | 关闭 | 变桨驱动3故障或叶片3要求紧急变桨 |  | 0
1754 | P01-B07 | 2019-05-02 11:24 | 信息 | I2 | 关闭 | 启动风机 |  | 0
1755 | P01-B07 | 2019-05-02 14:55 | 信息 | I2 | 开始 | 启动风机 |  | 0
1756 | P01-B07 | 2019-05-02 15:01 | 信息 | I8 | 开始 | 风机复位 |  | 0
1757 | P01-B07 | 2019-05-02 15:02 | 报警 | A277 | 关闭 | 偏航轴承油脂流量小 |  | 0
1758 | P01-B07 | 2019-05-02 15:02 | 报警 | A384 | 关闭 | 变桨轴承油脂流量低 |  | 0
1759 | P01-B07 | 2019-05-02 15:02 | 信息 | I8 | 关闭 | 风机复位 |  | 0
1760 | P01-B07 | 2019-05-02 15:05 | 报警 | A384 | 开始 | 变桨轴承油脂流量低 |  | 0
1761 | P01-B07 | 2019-05-02 15:07 | 报警 | A277 | 开始 | 偏航轴承油脂流量小 |  | 0
1762 | P01-B07 | 2019-05-02 15:29 | 信息 | I3 | 开始 | 停止风机 |  | 0
1763 | P01-B07 | 2019-05-02 15:30 | 信息 | I2 | 关闭 | 启动风机 |  | 0
1764 | P01-B07 | 2019-05-02 15:30 | 信息 | I3 | 关闭 | 停止风机 |  | 0
1765 | P01-B07 | 2019-05-02 15:31 | 故障2 | T5 | 开始 | 维护开关启动 |  | 0
1766 | P01-B07 | 2019-05-02 15:31 | 信息 | I15 | 开始 | 本地操作模式 |  | 0
1767 | P01-B07 | 2019-05-02 15:31 | 信息 | I15 | 关闭 | 本地操作模式 |  | 0
1768 | P01-B07 | 2019-05-02 15:39 | 故障1 | T220 | 开始 | 启动维护制动 |  | 0
1769 | P01-B07 | 2019-05-02 16:10 | 故障2 | T310 | 开始 | 轮毂PLC CAN节点不能运行 |  | 0
1770 | P01-B07 | 2019-05-02 16:10 | 故障2 | T311 | 开始 | 轮毂PLC计数故障 |  | 0
1771 | P01-B07 | 2019-05-02 16:10 | 报警 | A381 | 关闭 | 变桨电机1风扇MCB故障 |  | 0
1772 | P01-B07 | 2019-05-02 16:10 | 报警 | A382 | 关闭 | 变桨电机2风扇MCB故障 |  | 0
1773 | P01-B07 | 2019-05-02 16:10 | 报警 | A383 | 关闭 | 变桨电机3风扇MCB故障 |  | 0
1774 | P01-B07 | 2019-05-02 16:10 | 报警 | A384 | 关闭 | 变桨轴承油脂流量低 |  | 0
1775 | P01-B07 | 2019-05-02 16:10 | 报警 | A389 | 关闭 | 轮毂UPS故障 |  | 0
1776 | P01-B07 | 2019-05-02 16:10 | 报警 | A390 | 关闭 | 轮毂供电未准备好 |  | 0
1777 | P01-B07 | 2019-05-02 16:14 | 报警 | A374 | 开始 | 变桨驱动监控中断 |  | 0
1778 | P01-B07 | 2019-05-02 16:14 | 报警 | A380 | 开始 | 轮毂油脂泵MCB故障 |  | 0
1779 | P01-B07 | 2019-05-02 16:14 | 报警 | A381 | 开始 | 变桨电机1风扇MCB故障 |  | 0
1780 | P01-B07 | 2019-05-02 16:14 | 报警 | A382 | 开始 | 变桨电机2风扇MCB故障 |  | 0
1781 | P01-B07 | 2019-05-02 16:14 | 报警 | A383 | 开始 | 变桨电机3风扇MCB故障 |  | 0
1782 | P01-B07 | 2019-05-02 16:14 | 报警 | A384 | 开始 | 变桨轴承油脂流量低 |  | 0
1783 | P01-B07 | 2019-05-02 16:14 | 报警 | A385 | 开始 | 变桨轴承油脂罐液位低 |  | 0
1784 | P01-B07 | 2019-05-02 16:14 | 报警 | A389 | 开始 | 轮毂UPS故障 |  | 0
1785 | P01-B07 | 2019-05-02 16:14 | 报警 | A390 | 开始 | 轮毂供电未准备好 |  | 0
1786 | P01-B07 | 2019-05-02 16:14 | 报警 | A725 | 开始 | 电池管理单元1充电警告 |  | 0
1787 | P01-B07 | 2019-05-02 16:14 | 报警 | A750 | 开始 | 电池管理单元2充电警告 |  | 0
1788 | P01-B07 | 2019-05-02 16:14 | 报警 | A775 | 开始 | 电池管理单元3充电警告 |  | 0
1789 | P01-B07 | 2019-05-02 16:14 | 故障1 | T349 | 开始 | 并不是所有的轮毂连接器都连接上 |  | 0
1790 | P01-B07 | 2019-05-02 16:14 | 故障1 | T350 | 开始 | 紧急系统没有准备，直流电池断开 |  | 0
1791 | P01-B07 | 2019-05-02 16:14 | 故障1 | T353 | 开始 | 叶片1电池电压断开 |  | 0
1792 | P01-B07 | 2019-05-02 16:14 | 故障1 | T354 | 开始 | 叶片2电池电压断开 |  | 0
1793 | P01-B07 | 2019-05-02 16:14 | 故障1 | T355 | 开始 | 叶片3电池电压断开 |  | 0
1794 | P01-B07 | 2019-05-02 16:14 | 故障1 | T371 | 开始 | 驱动1的MCB故障 |  | 0
1795 | P01-B07 | 2019-05-02 16:14 | 故障1 | T372 | 开始 | 驱动2的MCB故障 |  | 0
1796 | P01-B07 | 2019-05-02 16:14 | 故障1 | T373 | 开始 | 驱动3的MCB故障 |  | 0
1797 | P01-B07 | 2019-05-02 16:14 | 故障1 | T661 | 开始 | 电池管理单元1充电故障 |  | 0
1798 | P01-B07 | 2019-05-02 16:14 | 故障1 | T662 | 开始 | 电池管理单元2充电故障 |  | 0
1799 | P01-B07 | 2019-05-02 16:14 | 故障1 | T663 | 开始 | 电池管理单元3充电故障 |  | 0
1800 | P01-B07 | 2019-05-02 16:14 | 故障2 | T310 | 关闭 | 轮毂PLC CAN节点不能运行 |  | 0
1801 | P01-B07 | 2019-05-02 16:14 | 报警 | A380 | 关闭 | 轮毂油脂泵MCB故障 |  | 0
1802 | P01-B07 | 2019-05-02 16:14 | 报警 | A725 | 关闭 | 电池管理单元1充电警告 |  | 0
1803 | P01-B07 | 2019-05-02 16:14 | 报警 | A750 | 关闭 | 电池管理单元2充电警告 |  | 0
1804 | P01-B07 | 2019-05-02 16:14 | 报警 | A775 | 关闭 | 电池管理单元3充电警告 |  | 0
1805 | P01-B07 | 2019-05-02 16:14 | 故障1 | T350 | 关闭 | 紧急系统没有准备，直流电池断开 |  | 0
1806 | P01-B07 | 2019-05-02 16:14 | 故障1 | T371 | 关闭 | 驱动1的MCB故障 |  | 0
1807 | P01-B07 | 2019-05-02 16:14 | 故障1 | T372 | 关闭 | 驱动2的MCB故障 |  | 0
1808 | P01-B07 | 2019-05-02 16:14 | 故障1 | T373 | 关闭 | 驱动3的MCB故障 |  | 0
1809 | P01-B07 | 2019-05-02 16:14 | 故障2 | T311 | 关闭 | 轮毂PLC计数故障 |  | 0
1810 | P01-B07 | 2019-05-02 16:14 | 报警 | A775 | 开始 | 电池管理单元3充电警告 |  | 0
1811 | P01-B07 | 2019-05-02 16:14 | 报警 | A725 | 开始 | 电池管理单元1充电警告 |  | 0
1812 | P01-B07 | 2019-05-02 16:14 | 报警 | A750 | 开始 | 电池管理单元2充电警告 |  | 0
1813 | P01-B07 | 2019-05-02 16:14 | 故障1 | T661 | 关闭 | 电池管理单元1充电故障 |  | 0
1814 | P01-B07 | 2019-05-02 16:14 | 故障1 | T662 | 关闭 | 电池管理单元2充电故障 |  | 0
1815 | P01-B07 | 2019-05-02 16:14 | 故障1 | T663 | 关闭 | 电池管理单元3充电故障 |  | 0
1816 | P01-B07 | 2019-05-02 16:14 | 报警 | A374 | 关闭 | 变桨驱动监控中断 |  | 0
1817 | P01-B07 | 2019-05-02 16:14 | 报警 | A725 | 关闭 | 电池管理单元1充电警告 |  | 0
1818 | P01-B07 | 2019-05-02 16:14 | 报警 | A750 | 关闭 | 电池管理单元2充电警告 |  | 0
1819 | P01-B07 | 2019-05-02 16:14 | 报警 | A775 | 关闭 | 电池管理单元3充电警告 |  | 0
1820 | P01-B07 | 2019-05-02 16:15 | 信息 | I8 | 开始 | 风机复位 |  | 0
1821 | P01-B07 | 2019-05-02 16:15 | 故障1 | T349 | 关闭 | 并不是所有的轮毂连接器都连接上 |  | 0
1822 | P01-B07 | 2019-05-02 16:15 | 故障1 | T353 | 关闭 | 叶片1电池电压断开 |  | 0
1823 | P01-B07 | 2019-05-02 16:15 | 故障1 | T354 | 关闭 | 叶片2电池电压断开 |  | 0
1824 | P01-B07 | 2019-05-02 16:15 | 故障1 | T355 | 关闭 | 叶片3电池电压断开 |  | 0
1825 | P01-B07 | 2019-05-02 16:15 | 报警 | A277 | 关闭 | 偏航轴承油脂流量小 |  | 0
1826 | P01-B07 | 2019-05-02 16:15 | 报警 | A384 | 关闭 | 变桨轴承油脂流量低 |  | 0
1827 | P01-B07 | 2019-05-02 16:15 | 报警 | A385 | 关闭 | 变桨轴承油脂罐液位低 |  | 0
1828 | P01-B07 | 2019-05-02 16:15 | 信息 | I8 | 关闭 | 风机复位 |  | 0
1829 | P01-B07 | 2019-05-02 16:33 | 故障1 | T220 | 关闭 | 启动维护制动 |  | 0
1830 | P01-B07 | 2019-05-02 16:33 | 信息 | I6 | 开始 | 塔基上的维护开关关闭 |  | 0
1831 | P01-B07 | 2019-05-02 16:33 | 故障2 | T5 | 关闭 | 维护开关启动 |  | 0
1832 | P01-B07 | 2019-05-02 16:33 | 信息 | I6 | 关闭 | 塔基上的维护开关关闭 |  | 0
1833 | P01-B07 | 2019-05-02 16:34 | 信息 | I2 | 开始 | 启动风机 |  | 0
1834 | P01-B07 | 2019-05-02 16:38 | 报警 | A384 | 开始 | 变桨轴承油脂流量低 |  | 0
1835 | P01-B07 | 2019-05-02 16:39 | 信息 | I16 | 开始 | 远程操作模式 |  | 0
1836 | P01-B07 | 2019-05-02 16:39 | 信息 | I16 | 关闭 | 远程操作模式 |  | 0
1837 | P01-B07 | 2019-05-02 16:40 | 报警 | A277 | 开始 | 偏航轴承油脂流量小 |  | 0
1838 | P01-B07 | 2019-05-02 18:19 | 故障1 | T309 | 开始 | 变桨驱动3故障或叶片3要求紧急变桨 |  | 0
1839 | P01-B07 | 2019-05-02 18:19 | 故障1 | T309 | 关闭 | 变桨驱动3故障或叶片3要求紧急变桨 |  | 0
1840 | P01-B07 | 2019-05-02 18:19 | 信息 | I4 | 开始 | 风机自动重启 |  | 0
1841 | P01-B07 | 2019-05-02 18:19 | 信息 | I4 | 关闭 | 风机自动重启 |  | 0
1842 | P01-B07 | 2019-05-03 01:08 | 故障1 | T309 | 开始 | 变桨驱动3故障或叶片3要求紧急变桨 |  | 0
1843 | P01-B07 | 2019-05-03 01:08 | 故障1 | T309 | 关闭 | 变桨驱动3故障或叶片3要求紧急变桨 |  | 0
1844 | P01-B07 | 2019-05-03 01:08 | 信息 | I2 | 关闭 | 启动风机 |  | 0
1845 | P01-B07 | 2019-05-03 07:10 | 信息 | I2 | 开始 | 启动风机 |  | 0
1846 | P01-B07 | 2019-05-03 07:24 | 故障1 | T309 | 开始 | 变桨驱动3故障或叶片3要求紧急变桨 |  | 0
1847 | P01-B07 | 2019-05-03 07:24 | 故障1 | T309 | 关闭 | 变桨驱动3故障或叶片3要求紧急变桨 |  | 0
1848 | P01-B07 | 2019-05-03 07:24 | 信息 | I2 | 关闭 | 启动风机 |  | 0
1849 | P01-B07 | 2019-05-03 07:58 | 信息 | I8 | 开始 | 风机复位 |  | 0
1850 | P01-B07 | 2019-05-03 07:58 | 报警 | A277 | 关闭 | 偏航轴承油脂流量小 |  | 0
1851 | P01-B07 | 2019-05-03 07:58 | 报警 | A384 | 关闭 | 变桨轴承油脂流量低 |  | 0
1852 | P01-B07 | 2019-05-03 07:58 | 信息 | I8 | 关闭 | 风机复位 |  | 0
1853 | P01-B07 | 2019-05-03 07:59 | 信息 | I8 | 开始 | 风机复位 |  | 0
1854 | P01-B07 | 2019-05-03 07:59 | 信息 | I2 | 开始 | 启动风机 |  | 0
1855 | P01-B07 | 2019-05-03 07:59 | 信息 | I8 | 关闭 | 风机复位 |  | 0
1856 | P01-B07 | 2019-05-03 08:02 | 报警 | A384 | 开始 | 变桨轴承油脂流量低 |  | 0
1857 | P01-B07 | 2019-05-03 08:04 | 报警 | A277 | 开始 | 偏航轴承油脂流量小 |  | 0
1858 | P01-B07 | 2019-05-03 09:57 | 故障1 | T21 | 开始 | 主变频器故障请求 |  | 0
1859 | P01-B07 | 2019-05-03 09:57 | 故障1 | T26 | 开始 | 变频器未准备好 |  | 0
1860 | P01-B07 | 2019-05-03 09:57 | 故障1 | T484 | 开始 | 侧变流器错误 |  | 0
1861 | P01-B07 | 2019-05-03 09:58 | 故障1 | T26 | 关闭 | 变频器未准备好 |  | 0
1862 | P01-B07 | 2019-05-03 09:58 | 信息 | I2 | 关闭 | 启动风机 |  | 0
1863 | P01-B07 | 2019-05-03 09:59 | 信息 | I8 | 开始 | 风机复位 |  | 0
1864 | P01-B07 | 2019-05-03 09:59 | 报警 | A277 | 关闭 | 偏航轴承油脂流量小 |  | 0
1865 | P01-B07 | 2019-05-03 09:59 | 报警 | A384 | 关闭 | 变桨轴承油脂流量低 |  | 0
1866 | P01-B07 | 2019-05-03 09:59 | 信息 | I8 | 关闭 | 风机复位 |  | 0
1867 | P01-B07 | 2019-05-03 09:59 | 信息 | I8 | 开始 | 风机复位 |  | 0
1868 | P01-B07 | 2019-05-03 09:59 | 信息 | I8 | 关闭 | 风机复位 |  | 0
1869 | P01-B07 | 2019-05-03 10:00 | 信息 | I8 | 开始 | 风机复位 |  | 0
1870 | P01-B07 | 2019-05-03 10:00 | 信息 | I8 | 关闭 | 风机复位 |  | 0
1871 | P01-B07 | 2019-05-03 10:00 | 信息 | I8 | 开始 | 风机复位 |  | 0
1872 | P01-B07 | 2019-05-03 10:00 | 信息 | I8 | 关闭 | 风机复位 |  | 0
1873 | P01-B07 | 2019-05-03 10:03 | 报警 | A384 | 开始 | 变桨轴承油脂流量低 |  | 0
1874 | P01-B07 | 2019-05-03 10:05 | 报警 | A277 | 开始 | 偏航轴承油脂流量小 |  | 0
1875 | P01-B07 | 2019-05-03 10:06 | 信息 | I8 | 开始 | 风机复位 |  | 0
1876 | P01-B07 | 2019-05-03 10:06 | 报警 | A277 | 关闭 | 偏航轴承油脂流量小 |  | 0
1877 | P01-B07 | 2019-05-03 10:06 | 报警 | A384 | 关闭 | 变桨轴承油脂流量低 |  | 0
1878 | P01-B07 | 2019-05-03 10:06 | 信息 | I8 | 关闭 | 风机复位 |  | 0
1879 | P01-B07 | 2019-05-03 10:12 | 信息 | I8 | 开始 | 风机复位 |  | 0
1880 | P01-B07 | 2019-05-03 10:12 | 信息 | I8 | 关闭 | 风机复位 |  | 0
1881 | P01-B07 | 2019-05-03 10:13 | 信息 | I8 | 开始 | 风机复位 |  | 0
1882 | P01-B07 | 2019-05-03 10:13 | 信息 | I8 | 关闭 | 风机复位 |  | 0
1883 | P01-B07 | 2019-05-03 10:13 | 信息 | I8 | 开始 | 风机复位 |  | 0
1884 | P01-B07 | 2019-05-03 10:13 | 信息 | I8 | 关闭 | 风机复位 |  | 0
1885 | P01-B07 | 2019-05-03 10:14 | 信息 | I8 | 开始 | 风机复位 |  | 0
1886 | P01-B07 | 2019-05-03 10:14 | 故障1 | T21 | 关闭 | 主变频器故障请求 |  | 0
1887 | P01-B07 | 2019-05-03 10:14 | 信息 | I8 | 关闭 | 风机复位 |  | 0
1888 | P01-B07 | 2019-05-03 10:14 | 故障1 | T484 | 关闭 | 侧变流器错误 |  | 0
1889 | P01-B07 | 2019-05-03 10:14 | 信息 | I8 | 开始 | 风机复位 |  | 0
1890 | P01-B07 | 2019-05-03 10:14 | 信息 | I8 | 关闭 | 风机复位 |  | 0
1891 | P01-B07 | 2019-05-03 10:15 | 信息 | I2 | 开始 | 启动风机 |  | 0
1892 | P01-B07 | 2019-05-03 10:19 | 报警 | A384 | 开始 | 变桨轴承油脂流量低 |  | 0
1893 | P01-B07 | 2019-05-03 10:21 | 报警 | A277 | 开始 | 偏航轴承油脂流量小 |  | 0
1894 | P01-B07 | 2019-05-03 12:31 | 故障1 | T309 | 开始 | 变桨驱动3故障或叶片3要求紧急变桨 |  | 0
1895 | P01-B07 | 2019-05-03 12:32 | 故障1 | T309 | 关闭 | 变桨驱动3故障或叶片3要求紧急变桨 |  | 0
1896 | P01-B07 | 2019-05-03 12:32 | 信息 | I4 | 开始 | 风机自动重启 |  | 0
1897 | P01-B07 | 2019-05-03 12:32 | 信息 | I4 | 关闭 | 风机自动重启 |  | 0
1898 | P01-B07 | 2019-05-03 16:16 | 故障1 | T309 | 开始 | 变桨驱动3故障或叶片3要求紧急变桨 |  | 0
1899 | P01-B07 | 2019-05-03 16:17 | 故障1 | T309 | 关闭 | 变桨驱动3故障或叶片3要求紧急变桨 |  | 0
1900 | P01-B07 | 2019-05-03 16:17 | 信息 | I2 | 关闭 | 启动风机 |  | 0
1901 | P01-B07 | 2019-05-03 17:07 | 信息 | I2 | 开始 | 启动风机 |  | 0
1902 | P01-B07 | 2019-05-03 17:09 | 故障1 | T309 | 开始 | 变桨驱动3故障或叶片3要求紧急变桨 |  | 0
1903 | P01-B07 | 2019-05-03 17:09 | 故障1 | T309 | 关闭 | 变桨驱动3故障或叶片3要求紧急变桨 |  | 0
1904 | P01-B07 | 2019-05-03 17:09 | 信息 | I2 | 关闭 | 启动风机 |  | 0
1905 | P01-B07 | 2019-05-03 17:17 | 信息 | I2 | 开始 | 启动风机 |  | 0
1906 | P01-B07 | 2019-05-03 17:17 | 故障1 | T309 | 开始 | 变桨驱动3故障或叶片3要求紧急变桨 |  | 0
1907 | P01-B07 | 2019-05-03 17:18 | 故障1 | T309 | 关闭 | 变桨驱动3故障或叶片3要求紧急变桨 |  | 0
1908 | P01-B07 | 2019-05-03 17:18 | 信息 | I2 | 关闭 | 启动风机 |  | 0
1909 | P01-B07 | 2019-05-03 17:35 | 信息 | I2 | 开始 | 启动风机 |  | 0
1910 | P01-B07 | 2019-05-03 17:37 | 故障1 | T309 | 开始 | 变桨驱动3故障或叶片3要求紧急变桨 |  | 0
1911 | P01-B07 | 2019-05-03 17:38 | 故障1 | T309 | 关闭 | 变桨驱动3故障或叶片3要求紧急变桨 |  | 0
1912 | P01-B07 | 2019-05-03 17:38 | 信息 | I2 | 关闭 | 启动风机 |  | 0
1913 | P01-B07 | 2019-05-03 17:45 | 故障1 | T307 | 开始 | 变桨驱动1故障或叶片1要求紧急变桨 |  | 0
1914 | P01-B07 | 2019-05-03 17:45 | 故障1 | T308 | 开始 | 变桨驱动2故障或叶片2要求紧急变桨 |  | 0
1915 | P01-B07 | 2019-05-03 17:45 | 故障1 | T309 | 开始 | 变桨驱动3故障或叶片3要求紧急变桨 |  | 0
1916 | P01-B07 | 2019-05-03 17:45 | 故障1 | T308 | 关闭 | 变桨驱动2故障或叶片2要求紧急变桨 |  | 0
1917 | P01-B07 | 2019-05-03 17:46 | 故障1 | T307 | 关闭 | 变桨驱动1故障或叶片1要求紧急变桨 |  | 0
1918 | P01-B07 | 2019-05-03 17:46 | 故障1 | T309 | 关闭 | 变桨驱动3故障或叶片3要求紧急变桨 |  | 0
1919 | P01-B07 | 2019-05-03 17:47 | 信息 | I2 | 开始 | 启动风机 |  | 0
1920 | P01-B07 | 2019-05-03 18:08 | 故障1 | T309 | 开始 | 变桨驱动3故障或叶片3要求紧急变桨 |  | 0
1921 | P01-B07 | 2019-05-03 18:08 | 故障1 | T309 | 关闭 | 变桨驱动3故障或叶片3要求紧急变桨 |  | 0
1922 | P01-B07 | 2019-05-03 18:08 | 信息 | I2 | 关闭 | 启动风机 |  | 0
1923 | P01-B07 | 2019-05-03 18:48 | 信息 | I8 | 开始 | 风机复位 |  | 0
1924 | P01-B07 | 2019-05-03 18:48 | 信息 | I2 | 开始 | 启动风机 |  | 0
1925 | P01-B07 | 2019-05-03 18:48 | 报警 | A277 | 关闭 | 偏航轴承油脂流量小 |  | 0
1926 | P01-B07 | 2019-05-03 18:48 | 报警 | A384 | 关闭 | 变桨轴承油脂流量低 |  | 0
1927 | P01-B07 | 2019-05-03 18:48 | 信息 | I8 | 关闭 | 风机复位 |  | 0
1928 | P01-B07 | 2019-05-03 18:52 | 报警 | A384 | 开始 | 变桨轴承油脂流量低 |  | 0
1929 | P01-B07 | 2019-05-03 18:54 | 报警 | A277 | 开始 | 偏航轴承油脂流量小 |  | 0
1930 | P01-B07 | 2019-05-03 20:07 | 故障1 | T309 | 开始 | 变桨驱动3故障或叶片3要求紧急变桨 |  | 0
1931 | P01-B07 | 2019-05-03 20:07 | 故障1 | T309 | 关闭 | 变桨驱动3故障或叶片3要求紧急变桨 |  | 0
1932 | P01-B07 | 2019-05-03 20:08 | 信息 | I4 | 开始 | 风机自动重启 |  | 0
1933 | P01-B07 | 2019-05-03 20:08 | 信息 | I4 | 关闭 | 风机自动重启 |  | 0
1934 | P01-B07 | 2019-05-03 20:17 | 故障1 | T309 | 开始 | 变桨驱动3故障或叶片3要求紧急变桨 |  | 0
1935 | P01-B07 | 2019-05-03 20:17 | 故障1 | T309 | 关闭 | 变桨驱动3故障或叶片3要求紧急变桨 |  | 0
1936 | P01-B07 | 2019-05-03 20:17 | 信息 | I2 | 关闭 | 启动风机 |  | 0
1937 | P01-B07 | 2019-05-03 20:56 | 信息 | I2 | 开始 | 启动风机 |  | 0
1938 | P01-B07 | 2019-05-03 23:54 | 故障1 | T309 | 开始 | 变桨驱动3故障或叶片3要求紧急变桨 |  | 0
1939 | P01-B07 | 2019-05-03 23:54 | 故障1 | T309 | 关闭 | 变桨驱动3故障或叶片3要求紧急变桨 |  | 0
1940 | P01-B07 | 2019-05-03 23:54 | 信息 | I2 | 关闭 | 启动风机 |  | 0
1941 | P01-B07 | 2019-05-04 07:00 | 信息 | I2 | 开始 | 启动风机 |  | 0
1942 | P01-B07 | 2019-05-04 07:44 | 故障1 | T309 | 开始 | 变桨驱动3故障或叶片3要求紧急变桨 |  | 0
1943 | P01-B07 | 2019-05-04 07:44 | 故障1 | T309 | 关闭 | 变桨驱动3故障或叶片3要求紧急变桨 |  | 0
1944 | P01-B07 | 2019-05-04 07:44 | 信息 | I2 | 关闭 | 启动风机 |  | 0
1945 | P01-B07 | 2019-05-04 07:56 | 信息 | I2 | 开始 | 启动风机 |  | 0
1946 | P01-B07 | 2019-05-04 09:30 | 故障1 | T309 | 开始 | 变桨驱动3故障或叶片3要求紧急变桨 |  | 0
1947 | P01-B07 | 2019-05-04 09:30 | 故障1 | T309 | 关闭 | 变桨驱动3故障或叶片3要求紧急变桨 |  | 0
1948 | P01-B07 | 2019-05-04 09:30 | 信息 | I2 | 关闭 | 启动风机 |  | 0
1949 | P01-B07 | 2019-05-04 09:32 | 信息 | I15 | 开始 | 本地操作模式 |  | 0
1950 | P01-B07 | 2019-05-04 09:32 | 故障2 | T5 | 开始 | 维护开关启动 |  | 0
1951 | P01-B07 | 2019-05-04 09:32 | 信息 | I15 | 关闭 | 本地操作模式 |  | 0
1952 | P01-B07 | 2019-05-04 09:38 | 故障1 | T21 | 开始 | 主变频器故障请求 |  | 0
1953 | P01-B07 | 2019-05-04 09:38 | 故障1 | T484 | 开始 | 侧变流器错误 |  | 0
1954 | P01-B07 | 2019-05-04 09:53 | 故障1 | T307 | 开始 | 变桨驱动1故障或叶片1要求紧急变桨 |  | 0
1955 | P01-B07 | 2019-05-04 09:53 | 故障1 | T308 | 开始 | 变桨驱动2故障或叶片2要求紧急变桨 |  | 0
1956 | P01-B07 | 2019-05-04 09:53 | 故障1 | T309 | 开始 | 变桨驱动3故障或叶片3要求紧急变桨 |  | 0
1957 | P01-B07 | 2019-05-04 09:54 | 故障1 | T309 | 关闭 | 变桨驱动3故障或叶片3要求紧急变桨 |  | 0
1958 | P01-B07 | 2019-05-04 09:54 | 故障1 | T309 | 开始 | 变桨驱动3故障或叶片3要求紧急变桨 |  | 0
1959 | P01-B07 | 2019-05-04 09:54 | 故障1 | T309 | 关闭 | 变桨驱动3故障或叶片3要求紧急变桨 |  | 0
1960 | P01-B07 | 2019-05-04 09:54 | 故障1 | T307 | 关闭 | 变桨驱动1故障或叶片1要求紧急变桨 |  | 0
1961 | P01-B07 | 2019-05-04 09:54 | 故障1 | T308 | 关闭 | 变桨驱动2故障或叶片2要求紧急变桨 |  | 0
1962 | P01-B07 | 2019-05-04 09:58 | 故障1 | T220 | 开始 | 启动维护制动 |  | 0
1963 | P01-B07 | 2019-05-04 10:00 | 故障2 | T310 | 开始 | 轮毂PLC CAN节点不能运行 |  | 0
1964 | P01-B07 | 2019-05-04 10:00 | 故障2 | T311 | 开始 | 轮毂PLC计数故障 |  | 0
1965 | P01-B07 | 2019-05-04 10:00 | 报警 | A381 | 关闭 | 变桨电机1风扇MCB故障 |  | 0
1966 | P01-B07 | 2019-05-04 10:00 | 报警 | A382 | 关闭 | 变桨电机2风扇MCB故障 |  | 0
1967 | P01-B07 | 2019-05-04 10:00 | 报警 | A383 | 关闭 | 变桨电机3风扇MCB故障 |  | 0
1968 | P01-B07 | 2019-05-04 10:00 | 报警 | A384 | 关闭 | 变桨轴承油脂流量低 |  | 0
1969 | P01-B07 | 2019-05-04 10:00 | 报警 | A389 | 关闭 | 轮毂UPS故障 |  | 0
1970 | P01-B07 | 2019-05-04 10:00 | 报警 | A390 | 关闭 | 轮毂供电未准备好 |  | 0
1971 | P01-B07 | 2019-05-04 10:59 | 报警 | A374 | 开始 | 变桨驱动监控中断 |  | 0
1972 | P01-B07 | 2019-05-04 10:59 | 报警 | A380 | 开始 | 轮毂油脂泵MCB故障 |  | 0
1973 | P01-B07 | 2019-05-04 10:59 | 报警 | A381 | 开始 | 变桨电机1风扇MCB故障 |  | 0
1974 | P01-B07 | 2019-05-04 10:59 | 报警 | A382 | 开始 | 变桨电机2风扇MCB故障 |  | 0
1975 | P01-B07 | 2019-05-04 10:59 | 报警 | A383 | 开始 | 变桨电机3风扇MCB故障 |  | 0
1976 | P01-B07 | 2019-05-04 10:59 | 报警 | A384 | 开始 | 变桨轴承油脂流量低 |  | 0
1977 | P01-B07 | 2019-05-04 10:59 | 报警 | A385 | 开始 | 变桨轴承油脂罐液位低 |  | 0
1978 | P01-B07 | 2019-05-04 10:59 | 报警 | A389 | 开始 | 轮毂UPS故障 |  | 0
1979 | P01-B07 | 2019-05-04 10:59 | 报警 | A390 | 开始 | 轮毂供电未准备好 |  | 0
1980 | P01-B07 | 2019-05-04 10:59 | 报警 | A725 | 开始 | 电池管理单元1充电警告 |  | 0
1981 | P01-B07 | 2019-05-04 10:59 | 报警 | A750 | 开始 | 电池管理单元2充电警告 |  | 0
1982 | P01-B07 | 2019-05-04 10:59 | 报警 | A775 | 开始 | 电池管理单元3充电警告 |  | 0
1983 | P01-B07 | 2019-05-04 10:59 | 故障1 | T349 | 开始 | 并不是所有的轮毂连接器都连接上 |  | 0
1984 | P01-B07 | 2019-05-04 10:59 | 故障1 | T350 | 开始 | 紧急系统没有准备，直流电池断开 |  | 0
1985 | P01-B07 | 2019-05-04 10:59 | 故障1 | T353 | 开始 | 叶片1电池电压断开 |  | 0
1986 | P01-B07 | 2019-05-04 10:59 | 故障1 | T354 | 开始 | 叶片2电池电压断开 |  | 0
1987 | P01-B07 | 2019-05-04 10:59 | 故障1 | T355 | 开始 | 叶片3电池电压断开 |  | 0
1988 | P01-B07 | 2019-05-04 10:59 | 故障1 | T371 | 开始 | 驱动1的MCB故障 |  | 0
1989 | P01-B07 | 2019-05-04 10:59 | 故障1 | T372 | 开始 | 驱动2的MCB故障 |  | 0
1990 | P01-B07 | 2019-05-04 10:59 | 故障1 | T373 | 开始 | 驱动3的MCB故障 |  | 0
1991 | P01-B07 | 2019-05-04 10:59 | 故障1 | T661 | 开始 | 电池管理单元1充电故障 |  | 0
1992 | P01-B07 | 2019-05-04 10:59 | 故障1 | T662 | 开始 | 电池管理单元2充电故障 |  | 0
1993 | P01-B07 | 2019-05-04 10:59 | 故障1 | T663 | 开始 | 电池管理单元3充电故障 |  | 0
1994 | P01-B07 | 2019-05-04 10:59 | 故障2 | T310 | 关闭 | 轮毂PLC CAN节点不能运行 |  | 0
1995 | P01-B07 | 2019-05-04 10:59 | 报警 | A380 | 关闭 | 轮毂油脂泵MCB故障 |  | 0
1996 | P01-B07 | 2019-05-04 10:59 | 报警 | A725 | 关闭 | 电池管理单元1充电警告 |  | 0
1997 | P01-B07 | 2019-05-04 10:59 | 报警 | A750 | 关闭 | 电池管理单元2充电警告 |  | 0
1998 | P01-B07 | 2019-05-04 10:59 | 报警 | A775 | 关闭 | 电池管理单元3充电警告 |  | 0
1999 | P01-B07 | 2019-05-04 10:59 | 故障1 | T350 | 关闭 | 紧急系统没有准备，直流电池断开 |  | 0
2000 | P01-B07 | 2019-05-04 10:59 | 故障1 | T371 | 关闭 | 驱动1的MCB故障 |  | 0
2001 | P01-B07 | 2019-05-04 10:59 | 故障1 | T372 | 关闭 | 驱动2的MCB故障 |  | 0
2002 | P01-B07 | 2019-05-04 10:59 | 故障1 | T373 | 关闭 | 驱动3的MCB故障 |  | 0
2003 | P01-B07 | 2019-05-04 10:59 | 故障2 | T311 | 关闭 | 轮毂PLC计数故障 |  | 0
2004 | P01-B07 | 2019-05-04 10:59 | 报警 | A725 | 开始 | 电池管理单元1充电警告 |  | 0
2005 | P01-B07 | 2019-05-04 10:59 | 报警 | A775 | 开始 | 电池管理单元3充电警告 |  | 0
2006 | P01-B07 | 2019-05-04 10:59 | 报警 | A750 | 开始 | 电池管理单元2充电警告 |  | 0
2007 | P01-B07 | 2019-05-04 10:59 | 报警 | A374 | 关闭 | 变桨驱动监控中断 |  | 0
2008 | P01-B07 | 2019-05-04 10:59 | 故障1 | T661 | 关闭 | 电池管理单元1充电故障 |  | 0
2009 | P01-B07 | 2019-05-04 10:59 | 故障1 | T662 | 关闭 | 电池管理单元2充电故障 |  | 0
2010 | P01-B07 | 2019-05-04 10:59 | 故障1 | T663 | 关闭 | 电池管理单元3充电故障 |  | 0
2011 | P01-B07 | 2019-05-04 10:59 | 报警 | A725 | 关闭 | 电池管理单元1充电警告 |  | 0
2012 | P01-B07 | 2019-05-04 10:59 | 报警 | A750 | 关闭 | 电池管理单元2充电警告 |  | 0
2013 | P01-B07 | 2019-05-04 10:59 | 报警 | A775 | 关闭 | 电池管理单元3充电警告 |  | 0
2014 | P01-B07 | 2019-05-04 11:08 | 故障1 | T23 | 开始 | 主变频器MCB故障 |  | 0
2015 | P01-B07 | 2019-05-04 11:08 | 故障1 | T14 | 开始 | 变频器CAN不能启动 |  | 0
2016 | P01-B07 | 2019-05-04 11:09 | 故障1 | T23 | 关闭 | 主变频器MCB故障 |  | 0
2017 | P01-B07 | 2019-05-04 11:09 | 信息 | I8 | 开始 | 风机复位 |  | 0
2018 | P01-B07 | 2019-05-04 11:09 | 故障1 | T349 | 关闭 | 并不是所有的轮毂连接器都连接上 |  | 0
2019 | P01-B07 | 2019-05-04 11:09 | 故障1 | T353 | 关闭 | 叶片1电池电压断开 |  | 0
2020 | P01-B07 | 2019-05-04 11:09 | 故障1 | T354 | 关闭 | 叶片2电池电压断开 |  | 0
2021 | P01-B07 | 2019-05-04 11:09 | 故障1 | T355 | 关闭 | 叶片3电池电压断开 |  | 0
2022 | P01-B07 | 2019-05-04 11:09 | 报警 | A277 | 关闭 | 偏航轴承油脂流量小 |  | 0
2023 | P01-B07 | 2019-05-04 11:09 | 报警 | A384 | 关闭 | 变桨轴承油脂流量低 |  | 0
2024 | P01-B07 | 2019-05-04 11:09 | 报警 | A385 | 关闭 | 变桨轴承油脂罐液位低 |  | 0
2025 | P01-B07 | 2019-05-04 11:09 | 信息 | I8 | 关闭 | 风机复位 |  | 0
2026 | P01-B07 | 2019-05-04 11:09 | 故障1 | T21 | 关闭 | 主变频器故障请求 |  | 0
2027 | P01-B07 | 2019-05-04 11:09 | 故障1 | T43 | 开始 | 电网电压超出范围 |  | 0
2028 | P01-B07 | 2019-05-04 11:09 | 故障1 | T14 | 关闭 | 变频器CAN不能启动 |  | 0
2029 | P01-B07 | 2019-05-04 11:09 | 故障1 | T43 | 关闭 | 电网电压超出范围 |  | 0
2030 | P01-B07 | 2019-05-04 11:09 | 故障1 | T484 | 关闭 | 侧变流器错误 |  | 0
2031 | P01-B07 | 2019-05-04 11:26 | 故障1 | T307 | 开始 | 变桨驱动1故障或叶片1要求紧急变桨 |  | 0
2032 | P01-B07 | 2019-05-04 11:26 | 故障1 | T308 | 开始 | 变桨驱动2故障或叶片2要求紧急变桨 |  | 0
2033 | P01-B07 | 2019-05-04 11:26 | 故障1 | T309 | 开始 | 变桨驱动3故障或叶片3要求紧急变桨 |  | 0
2034 | P01-B07 | 2019-05-04 11:27 | 故障1 | T307 | 关闭 | 变桨驱动1故障或叶片1要求紧急变桨 |  | 0
2035 | P01-B07 | 2019-05-04 11:27 | 故障1 | T308 | 关闭 | 变桨驱动2故障或叶片2要求紧急变桨 |  | 0
2036 | P01-B07 | 2019-05-04 11:32 | 故障1 | T307 | 开始 | 变桨驱动1故障或叶片1要求紧急变桨 |  | 0
2037 | P01-B07 | 2019-05-04 11:32 | 故障1 | T308 | 开始 | 变桨驱动2故障或叶片2要求紧急变桨 |  | 0
2038 | P01-B07 | 2019-05-04 11:32 | 故障1 | T307 | 关闭 | 变桨驱动1故障或叶片1要求紧急变桨 |  | 0
2039 | P01-B07 | 2019-05-04 11:32 | 故障1 | T308 | 关闭 | 变桨驱动2故障或叶片2要求紧急变桨 |  | 0
2040 | P01-B07 | 2019-05-04 11:32 | 故障1 | T307 | 开始 | 变桨驱动1故障或叶片1要求紧急变桨 |  | 0
2041 | P01-B07 | 2019-05-04 11:32 | 故障1 | T308 | 开始 | 变桨驱动2故障或叶片2要求紧急变桨 |  | 0
2042 | P01-B07 | 2019-05-04 11:32 | 故障1 | T307 | 关闭 | 变桨驱动1故障或叶片1要求紧急变桨 |  | 0
2043 | P01-B07 | 2019-05-04 11:32 | 故障1 | T308 | 关闭 | 变桨驱动2故障或叶片2要求紧急变桨 |  | 0
2044 | P01-B07 | 2019-05-04 11:41 | 故障2 | T310 | 开始 | 轮毂PLC CAN节点不能运行 |  | 0
2045 | P01-B07 | 2019-05-04 11:41 | 故障2 | T311 | 开始 | 轮毂PLC计数故障 |  | 0
2046 | P01-B07 | 2019-05-04 11:41 | 报警 | A381 | 关闭 | 变桨电机1风扇MCB故障 |  | 0
2047 | P01-B07 | 2019-05-04 11:41 | 报警 | A382 | 关闭 | 变桨电机2风扇MCB故障 |  | 0
2048 | P01-B07 | 2019-05-04 11:41 | 报警 | A383 | 关闭 | 变桨电机3风扇MCB故障 |  | 0
2049 | P01-B07 | 2019-05-04 11:41 | 报警 | A389 | 关闭 | 轮毂UPS故障 |  | 0
2050 | P01-B07 | 2019-05-04 11:41 | 报警 | A390 | 关闭 | 轮毂供电未准备好 |  | 0
2051 | P01-B07 | 2019-05-04 11:42 | 报警 | A374 | 开始 | 变桨驱动监控中断 |  | 0
2052 | P01-B07 | 2019-05-04 11:42 | 报警 | A380 | 开始 | 轮毂油脂泵MCB故障 |  | 0
2053 | P01-B07 | 2019-05-04 11:42 | 报警 | A381 | 开始 | 变桨电机1风扇MCB故障 |  | 0
2054 | P01-B07 | 2019-05-04 11:42 | 报警 | A382 | 开始 | 变桨电机2风扇MCB故障 |  | 0
2055 | P01-B07 | 2019-05-04 11:42 | 报警 | A383 | 开始 | 变桨电机3风扇MCB故障 |  | 0
2056 | P01-B07 | 2019-05-04 11:42 | 报警 | A385 | 开始 | 变桨轴承油脂罐液位低 |  | 0
2057 | P01-B07 | 2019-05-04 11:42 | 报警 | A389 | 开始 | 轮毂UPS故障 |  | 0
2058 | P01-B07 | 2019-05-04 11:42 | 报警 | A390 | 开始 | 轮毂供电未准备好 |  | 0
2059 | P01-B07 | 2019-05-04 11:42 | 报警 | A725 | 开始 | 电池管理单元1充电警告 |  | 0
2060 | P01-B07 | 2019-05-04 11:42 | 报警 | A750 | 开始 | 电池管理单元2充电警告 |  | 0
2061 | P01-B07 | 2019-05-04 11:42 | 报警 | A775 | 开始 | 电池管理单元3充电警告 |  | 0
2062 | P01-B07 | 2019-05-04 11:42 | 故障1 | T349 | 开始 | 并不是所有的轮毂连接器都连接上 |  | 0
2063 | P01-B07 | 2019-05-04 11:42 | 故障1 | T350 | 开始 | 紧急系统没有准备，直流电池断开 |  | 0
2064 | P01-B07 | 2019-05-04 11:42 | 故障1 | T353 | 开始 | 叶片1电池电压断开 |  | 0
2065 | P01-B07 | 2019-05-04 11:42 | 故障1 | T354 | 开始 | 叶片2电池电压断开 |  | 0
2066 | P01-B07 | 2019-05-04 11:42 | 故障1 | T355 | 开始 | 叶片3电池电压断开 |  | 0
2067 | P01-B07 | 2019-05-04 11:42 | 故障1 | T371 | 开始 | 驱动1的MCB故障 |  | 0
2068 | P01-B07 | 2019-05-04 11:42 | 故障1 | T372 | 开始 | 驱动2的MCB故障 |  | 0
2069 | P01-B07 | 2019-05-04 11:42 | 故障1 | T373 | 开始 | 驱动3的MCB故障 |  | 0
2070 | P01-B07 | 2019-05-04 11:42 | 故障1 | T661 | 开始 | 电池管理单元1充电故障 |  | 0
2071 | P01-B07 | 2019-05-04 11:42 | 故障1 | T662 | 开始 | 电池管理单元2充电故障 |  | 0
2072 | P01-B07 | 2019-05-04 11:42 | 故障1 | T663 | 开始 | 电池管理单元3充电故障 |  | 0
2073 | P01-B07 | 2019-05-04 11:42 | 故障2 | T310 | 关闭 | 轮毂PLC CAN节点不能运行 |  | 0
2074 | P01-B07 | 2019-05-04 11:42 | 报警 | A380 | 关闭 | 轮毂油脂泵MCB故障 |  | 0
2075 | P01-B07 | 2019-05-04 11:42 | 报警 | A725 | 关闭 | 电池管理单元1充电警告 |  | 0
2076 | P01-B07 | 2019-05-04 11:42 | 报警 | A750 | 关闭 | 电池管理单元2充电警告 |  | 0
2077 | P01-B07 | 2019-05-04 11:42 | 报警 | A775 | 关闭 | 电池管理单元3充电警告 |  | 0
2078 | P01-B07 | 2019-05-04 11:42 | 故障1 | T350 | 关闭 | 紧急系统没有准备，直流电池断开 |  | 0
2079 | P01-B07 | 2019-05-04 11:42 | 故障1 | T371 | 关闭 | 驱动1的MCB故障 |  | 0
2080 | P01-B07 | 2019-05-04 11:42 | 故障1 | T372 | 关闭 | 驱动2的MCB故障 |  | 0
2081 | P01-B07 | 2019-05-04 11:42 | 故障1 | T373 | 关闭 | 驱动3的MCB故障 |  | 0
2082 | P01-B07 | 2019-05-04 11:42 | 故障2 | T311 | 关闭 | 轮毂PLC计数故障 |  | 0
2083 | P01-B07 | 2019-05-04 11:42 | 报警 | A725 | 开始 | 电池管理单元1充电警告 |  | 0
2084 | P01-B07 | 2019-05-04 11:42 | 报警 | A775 | 开始 | 电池管理单元3充电警告 |  | 0
2085 | P01-B07 | 2019-05-04 11:42 | 报警 | A750 | 开始 | 电池管理单元2充电警告 |  | 0
2086 | P01-B07 | 2019-05-04 11:42 | 报警 | A374 | 关闭 | 变桨驱动监控中断 |  | 0
2087 | P01-B07 | 2019-05-04 11:42 | 故障1 | T661 | 关闭 | 电池管理单元1充电故障 |  | 0
2088 | P01-B07 | 2019-05-04 11:42 | 故障1 | T662 | 关闭 | 电池管理单元2充电故障 |  | 0
2089 | P01-B07 | 2019-05-04 11:42 | 故障1 | T663 | 关闭 | 电池管理单元3充电故障 |  | 0
2090 | P01-B07 | 2019-05-04 11:42 | 报警 | A725 | 关闭 | 电池管理单元1充电警告 |  | 0
2091 | P01-B07 | 2019-05-04 11:42 | 报警 | A750 | 关闭 | 电池管理单元2充电警告 |  | 0
2092 | P01-B07 | 2019-05-04 11:42 | 报警 | A775 | 关闭 | 电池管理单元3充电警告 |  | 0
2093 | P01-B07 | 2019-05-04 11:49 | 故障2 | T310 | 开始 | 轮毂PLC CAN节点不能运行 |  | 0
2094 | P01-B07 | 2019-05-04 11:49 | 故障2 | T311 | 开始 | 轮毂PLC计数故障 |  | 0
2095 | P01-B07 | 2019-05-04 11:49 | 报警 | A381 | 关闭 | 变桨电机1风扇MCB故障 |  | 0
2096 | P01-B07 | 2019-05-04 11:49 | 报警 | A382 | 关闭 | 变桨电机2风扇MCB故障 |  | 0
2097 | P01-B07 | 2019-05-04 11:49 | 报警 | A383 | 关闭 | 变桨电机3风扇MCB故障 |  | 0
2098 | P01-B07 | 2019-05-04 11:49 | 报警 | A385 | 关闭 | 变桨轴承油脂罐液位低 |  | 0
2099 | P01-B07 | 2019-05-04 11:49 | 报警 | A389 | 关闭 | 轮毂UPS故障 |  | 0
2100 | P01-B07 | 2019-05-04 11:49 | 报警 | A390 | 关闭 | 轮毂供电未准备好 |  | 0
2101 | P01-B07 | 2019-05-04 11:49 | 报警 | A374 | 开始 | 变桨驱动监控中断 |  | 0
2102 | P01-B07 | 2019-05-04 11:49 | 报警 | A380 | 开始 | 轮毂油脂泵MCB故障 |  | 0
2103 | P01-B07 | 2019-05-04 11:49 | 报警 | A381 | 开始 | 变桨电机1风扇MCB故障 |  | 0
2104 | P01-B07 | 2019-05-04 11:49 | 报警 | A382 | 开始 | 变桨电机2风扇MCB故障 |  | 0
2105 | P01-B07 | 2019-05-04 11:49 | 报警 | A383 | 开始 | 变桨电机3风扇MCB故障 |  | 0
2106 | P01-B07 | 2019-05-04 11:49 | 报警 | A385 | 开始 | 变桨轴承油脂罐液位低 |  | 0
2107 | P01-B07 | 2019-05-04 11:49 | 报警 | A389 | 开始 | 轮毂UPS故障 |  | 0
2108 | P01-B07 | 2019-05-04 11:49 | 报警 | A390 | 开始 | 轮毂供电未准备好 |  | 0
2109 | P01-B07 | 2019-05-04 11:49 | 报警 | A725 | 开始 | 电池管理单元1充电警告 |  | 0
2110 | P01-B07 | 2019-05-04 11:49 | 报警 | A750 | 开始 | 电池管理单元2充电警告 |  | 0
2111 | P01-B07 | 2019-05-04 11:49 | 报警 | A775 | 开始 | 电池管理单元3充电警告 |  | 0
2112 | P01-B07 | 2019-05-04 11:49 | 故障1 | T350 | 开始 | 紧急系统没有准备，直流电池断开 |  | 0
2113 | P01-B07 | 2019-05-04 11:49 | 故障1 | T371 | 开始 | 驱动1的MCB故障 |  | 0
2114 | P01-B07 | 2019-05-04 11:49 | 故障1 | T372 | 开始 | 驱动2的MCB故障 |  | 0
2115 | P01-B07 | 2019-05-04 11:49 | 故障1 | T373 | 开始 | 驱动3的MCB故障 |  | 0
2116 | P01-B07 | 2019-05-04 11:49 | 故障1 | T661 | 开始 | 电池管理单元1充电故障 |  | 0
2117 | P01-B07 | 2019-05-04 11:49 | 故障1 | T662 | 开始 | 电池管理单元2充电故障 |  | 0
2118 | P01-B07 | 2019-05-04 11:49 | 故障1 | T663 | 开始 | 电池管理单元3充电故障 |  | 0
2119 | P01-B07 | 2019-05-04 11:49 | 故障2 | T310 | 关闭 | 轮毂PLC CAN节点不能运行 |  | 0
2120 | P01-B07 | 2019-05-04 11:49 | 报警 | A380 | 关闭 | 轮毂油脂泵MCB故障 |  | 0
2121 | P01-B07 | 2019-05-04 11:49 | 报警 | A725 | 关闭 | 电池管理单元1充电警告 |  | 0
2122 | P01-B07 | 2019-05-04 11:49 | 报警 | A750 | 关闭 | 电池管理单元2充电警告 |  | 0
2123 | P01-B07 | 2019-05-04 11:49 | 报警 | A775 | 关闭 | 电池管理单元3充电警告 |  | 0
2124 | P01-B07 | 2019-05-04 11:49 | 故障1 | T350 | 关闭 | 紧急系统没有准备，直流电池断开 |  | 0
2125 | P01-B07 | 2019-05-04 11:49 | 故障1 | T371 | 关闭 | 驱动1的MCB故障 |  | 0
2126 | P01-B07 | 2019-05-04 11:49 | 故障1 | T372 | 关闭 | 驱动2的MCB故障 |  | 0
2127 | P01-B07 | 2019-05-04 11:49 | 故障1 | T373 | 关闭 | 驱动3的MCB故障 |  | 0
2128 | P01-B07 | 2019-05-04 11:49 | 故障2 | T311 | 关闭 | 轮毂PLC计数故障 |  | 0
2129 | P01-B07 | 2019-05-04 11:50 | 报警 | A725 | 开始 | 电池管理单元1充电警告 |  | 0
2130 | P01-B07 | 2019-05-04 11:50 | 报警 | A775 | 开始 | 电池管理单元3充电警告 |  | 0
2131 | P01-B07 | 2019-05-04 11:50 | 报警 | A750 | 开始 | 电池管理单元2充电警告 |  | 0
2132 | P01-B07 | 2019-05-04 11:50 | 报警 | A374 | 关闭 | 变桨驱动监控中断 |  | 0
2133 | P01-B07 | 2019-05-04 11:50 | 故障1 | T661 | 关闭 | 电池管理单元1充电故障 |  | 0
2134 | P01-B07 | 2019-05-04 11:50 | 故障1 | T662 | 关闭 | 电池管理单元2充电故障 |  | 0
2135 | P01-B07 | 2019-05-04 11:50 | 故障1 | T663 | 关闭 | 电池管理单元3充电故障 |  | 0
2136 | P01-B07 | 2019-05-04 11:50 | 报警 | A725 | 关闭 | 电池管理单元1充电警告 |  | 0
2137 | P01-B07 | 2019-05-04 11:50 | 报警 | A750 | 关闭 | 电池管理单元2充电警告 |  | 0
2138 | P01-B07 | 2019-05-04 11:50 | 报警 | A775 | 关闭 | 电池管理单元3充电警告 |  | 0
2139 | P01-B07 | 2019-05-04 11:50 | 信息 | I8 | 开始 | 风机复位 |  | 0
2140 | P01-B07 | 2019-05-04 11:50 | 故障1 | T349 | 关闭 | 并不是所有的轮毂连接器都连接上 |  | 0
2141 | P01-B07 | 2019-05-04 11:50 | 故障1 | T353 | 关闭 | 叶片1电池电压断开 |  | 0
2142 | P01-B07 | 2019-05-04 11:50 | 故障1 | T354 | 关闭 | 叶片2电池电压断开 |  | 0
2143 | P01-B07 | 2019-05-04 11:50 | 故障1 | T355 | 关闭 | 叶片3电池电压断开 |  | 0
2144 | P01-B07 | 2019-05-04 11:50 | 报警 | A385 | 关闭 | 变桨轴承油脂罐液位低 |  | 0
2145 | P01-B07 | 2019-05-04 11:50 | 信息 | I8 | 关闭 | 风机复位 |  | 0
2146 | P01-B07 | 2019-05-04 11:50 | 信息 | I8 | 开始 | 风机复位 |  | 0
2147 | P01-B07 | 2019-05-04 11:50 | 信息 | I8 | 关闭 | 风机复位 |  | 0
2148 | P01-B07 | 2019-05-04 11:51 | 故障1 | T307 | 开始 | 变桨驱动1故障或叶片1要求紧急变桨 |  | 0
2149 | P01-B07 | 2019-05-04 11:51 | 故障1 | T308 | 开始 | 变桨驱动2故障或叶片2要求紧急变桨 |  | 0
2150 | P01-B07 | 2019-05-04 11:51 | 故障1 | T307 | 关闭 | 变桨驱动1故障或叶片1要求紧急变桨 |  | 0
2151 | P01-B07 | 2019-05-04 11:51 | 故障1 | T308 | 关闭 | 变桨驱动2故障或叶片2要求紧急变桨 |  | 0
2152 | P01-B07 | 2019-05-04 11:52 | 信息 | I8 | 开始 | 风机复位 |  | 0
2153 | P01-B07 | 2019-05-04 11:52 | 信息 | I8 | 关闭 | 风机复位 |  | 0
2154 | P01-B07 | 2019-05-04 11:53 | 故障1 | T307 | 开始 | 变桨驱动1故障或叶片1要求紧急变桨 |  | 0
2155 | P01-B07 | 2019-05-04 11:53 | 故障1 | T308 | 开始 | 变桨驱动2故障或叶片2要求紧急变桨 |  | 0
2156 | P01-B07 | 2019-05-04 11:53 | 故障1 | T307 | 关闭 | 变桨驱动1故障或叶片1要求紧急变桨 |  | 0
2157 | P01-B07 | 2019-05-04 11:53 | 故障1 | T308 | 关闭 | 变桨驱动2故障或叶片2要求紧急变桨 |  | 0
2158 | P01-B07 | 2019-05-04 12:02 | 故障1 | T307 | 开始 | 变桨驱动1故障或叶片1要求紧急变桨 |  | 0
2159 | P01-B07 | 2019-05-04 12:02 | 故障1 | T308 | 开始 | 变桨驱动2故障或叶片2要求紧急变桨 |  | 0
2160 | P01-B07 | 2019-05-04 12:02 | 故障1 | T307 | 关闭 | 变桨驱动1故障或叶片1要求紧急变桨 |  | 0
2161 | P01-B07 | 2019-05-04 12:02 | 故障1 | T308 | 关闭 | 变桨驱动2故障或叶片2要求紧急变桨 |  | 0
2162 | P01-B07 | 2019-05-04 12:02 | 故障1 | T307 | 开始 | 变桨驱动1故障或叶片1要求紧急变桨 |  | 0
2163 | P01-B07 | 2019-05-04 12:02 | 故障1 | T308 | 开始 | 变桨驱动2故障或叶片2要求紧急变桨 |  | 0
2164 | P01-B07 | 2019-05-04 12:02 | 故障1 | T307 | 关闭 | 变桨驱动1故障或叶片1要求紧急变桨 |  | 0
2165 | P01-B07 | 2019-05-04 12:02 | 故障1 | T308 | 关闭 | 变桨驱动2故障或叶片2要求紧急变桨 |  | 0
2166 | P01-B07 | 2019-05-04 12:03 | 故障1 | T307 | 开始 | 变桨驱动1故障或叶片1要求紧急变桨 |  | 0
2167 | P01-B07 | 2019-05-04 12:03 | 故障1 | T308 | 开始 | 变桨驱动2故障或叶片2要求紧急变桨 |  | 0
2168 | P01-B07 | 2019-05-04 12:03 | 故障1 | T307 | 关闭 | 变桨驱动1故障或叶片1要求紧急变桨 |  | 0
2169 | P01-B07 | 2019-05-04 12:03 | 故障1 | T308 | 关闭 | 变桨驱动2故障或叶片2要求紧急变桨 |  | 0
2170 | P01-B07 | 2019-05-04 12:08 | 故障2 | T310 | 开始 | 轮毂PLC CAN节点不能运行 |  | 0
2171 | P01-B07 | 2019-05-04 12:08 | 故障2 | T311 | 开始 | 轮毂PLC计数故障 |  | 0
2172 | P01-B07 | 2019-05-04 12:08 | 报警 | A381 | 关闭 | 变桨电机1风扇MCB故障 |  | 0
2173 | P01-B07 | 2019-05-04 12:08 | 报警 | A382 | 关闭 | 变桨电机2风扇MCB故障 |  | 0
2174 | P01-B07 | 2019-05-04 12:08 | 报警 | A383 | 关闭 | 变桨电机3风扇MCB故障 |  | 0
2175 | P01-B07 | 2019-05-04 12:08 | 报警 | A389 | 关闭 | 轮毂UPS故障 |  | 0
2176 | P01-B07 | 2019-05-04 12:08 | 报警 | A390 | 关闭 | 轮毂供电未准备好 |  | 0
2177 | P01-B07 | 2019-05-04 12:08 | 报警 | A374 | 开始 | 变桨驱动监控中断 |  | 0
2178 | P01-B07 | 2019-05-04 12:08 | 报警 | A380 | 开始 | 轮毂油脂泵MCB故障 |  | 0
2179 | P01-B07 | 2019-05-04 12:08 | 报警 | A381 | 开始 | 变桨电机1风扇MCB故障 |  | 0
2180 | P01-B07 | 2019-05-04 12:08 | 报警 | A382 | 开始 | 变桨电机2风扇MCB故障 |  | 0
2181 | P01-B07 | 2019-05-04 12:08 | 报警 | A383 | 开始 | 变桨电机3风扇MCB故障 |  | 0
2182 | P01-B07 | 2019-05-04 12:08 | 报警 | A385 | 开始 | 变桨轴承油脂罐液位低 |  | 0
2183 | P01-B07 | 2019-05-04 12:08 | 报警 | A389 | 开始 | 轮毂UPS故障 |  | 0
2184 | P01-B07 | 2019-05-04 12:08 | 报警 | A390 | 开始 | 轮毂供电未准备好 |  | 0
2185 | P01-B07 | 2019-05-04 12:08 | 报警 | A725 | 开始 | 电池管理单元1充电警告 |  | 0
2186 | P01-B07 | 2019-05-04 12:08 | 报警 | A750 | 开始 | 电池管理单元2充电警告 |  | 0
2187 | P01-B07 | 2019-05-04 12:08 | 报警 | A775 | 开始 | 电池管理单元3充电警告 |  | 0
2188 | P01-B07 | 2019-05-04 12:08 | 故障1 | T307 | 开始 | 变桨驱动1故障或叶片1要求紧急变桨 |  | 0
2189 | P01-B07 | 2019-05-04 12:08 | 故障1 | T308 | 开始 | 变桨驱动2故障或叶片2要求紧急变桨 |  | 0
2190 | P01-B07 | 2019-05-04 12:08 | 故障1 | T349 | 开始 | 并不是所有的轮毂连接器都连接上 |  | 0
2191 | P01-B07 | 2019-05-04 12:08 | 故障1 | T350 | 开始 | 紧急系统没有准备，直流电池断开 |  | 0
2192 | P01-B07 | 2019-05-04 12:08 | 故障1 | T353 | 开始 | 叶片1电池电压断开 |  | 0
2193 | P01-B07 | 2019-05-04 12:08 | 故障1 | T354 | 开始 | 叶片2电池电压断开 |  | 0
2194 | P01-B07 | 2019-05-04 12:08 | 故障1 | T355 | 开始 | 叶片3电池电压断开 |  | 0
2195 | P01-B07 | 2019-05-04 12:08 | 故障1 | T371 | 开始 | 驱动1的MCB故障 |  | 0
2196 | P01-B07 | 2019-05-04 12:08 | 故障1 | T372 | 开始 | 驱动2的MCB故障 |  | 0
2197 | P01-B07 | 2019-05-04 12:08 | 故障1 | T373 | 开始 | 驱动3的MCB故障 |  | 0
2198 | P01-B07 | 2019-05-04 12:08 | 故障1 | T661 | 开始 | 电池管理单元1充电故障 |  | 0
2199 | P01-B07 | 2019-05-04 12:08 | 故障1 | T662 | 开始 | 电池管理单元2充电故障 |  | 0
2200 | P01-B07 | 2019-05-04 12:08 | 故障1 | T663 | 开始 | 电池管理单元3充电故障 |  | 0
2201 | P01-B07 | 2019-05-04 12:08 | 故障2 | T310 | 关闭 | 轮毂PLC CAN节点不能运行 |  | 0
2202 | P01-B07 | 2019-05-04 12:09 | 报警 | A380 | 关闭 | 轮毂油脂泵MCB故障 |  | 0
2203 | P01-B07 | 2019-05-04 12:09 | 报警 | A725 | 关闭 | 电池管理单元1充电警告 |  | 0
2204 | P01-B07 | 2019-05-04 12:09 | 报警 | A750 | 关闭 | 电池管理单元2充电警告 |  | 0
2205 | P01-B07 | 2019-05-04 12:09 | 报警 | A775 | 关闭 | 电池管理单元3充电警告 |  | 0
2206 | P01-B07 | 2019-05-04 12:09 | 故障1 | T307 | 关闭 | 变桨驱动1故障或叶片1要求紧急变桨 |  | 0
2207 | P01-B07 | 2019-05-04 12:09 | 故障1 | T308 | 关闭 | 变桨驱动2故障或叶片2要求紧急变桨 |  | 0
2208 | P01-B07 | 2019-05-04 12:09 | 故障1 | T350 | 关闭 | 紧急系统没有准备，直流电池断开 |  | 0
2209 | P01-B07 | 2019-05-04 12:09 | 故障1 | T371 | 关闭 | 驱动1的MCB故障 |  | 0
2210 | P01-B07 | 2019-05-04 12:09 | 故障1 | T372 | 关闭 | 驱动2的MCB故障 |  | 0
2211 | P01-B07 | 2019-05-04 12:09 | 故障1 | T373 | 关闭 | 驱动3的MCB故障 |  | 0
2212 | P01-B07 | 2019-05-04 12:09 | 故障2 | T311 | 关闭 | 轮毂PLC计数故障 |  | 0
2213 | P01-B07 | 2019-05-04 12:09 | 报警 | A725 | 开始 | 电池管理单元1充电警告 |  | 0
2214 | P01-B07 | 2019-05-04 12:09 | 报警 | A775 | 开始 | 电池管理单元3充电警告 |  | 0
2215 | P01-B07 | 2019-05-04 12:09 | 报警 | A750 | 开始 | 电池管理单元2充电警告 |  | 0
2216 | P01-B07 | 2019-05-04 12:09 | 报警 | A374 | 关闭 | 变桨驱动监控中断 |  | 0
2217 | P01-B07 | 2019-05-04 12:09 | 故障1 | T661 | 关闭 | 电池管理单元1充电故障 |  | 0
2218 | P01-B07 | 2019-05-04 12:09 | 故障1 | T662 | 关闭 | 电池管理单元2充电故障 |  | 0
2219 | P01-B07 | 2019-05-04 12:09 | 故障1 | T663 | 关闭 | 电池管理单元3充电故障 |  | 0
2220 | P01-B07 | 2019-05-04 12:09 | 报警 | A725 | 关闭 | 电池管理单元1充电警告 |  | 0
2221 | P01-B07 | 2019-05-04 12:09 | 报警 | A750 | 关闭 | 电池管理单元2充电警告 |  | 0
2222 | P01-B07 | 2019-05-04 12:09 | 报警 | A775 | 关闭 | 电池管理单元3充电警告 |  | 0
2223 | P01-B07 | 2019-05-04 12:12 | 故障1 | T220 | 关闭 | 启动维护制动 |  | 0
2224 | P01-B07 | 2019-05-04 15:56 | 故障1 | T220 | 开始 | 启动维护制动 |  | 0
2225 | P01-B07 | 2019-05-04 16:01 | 故障1 | T220 | 关闭 | 启动维护制动 |  | 0
2226 | P01-B07 | 2019-05-04 16:02 | 故障1 | T307 | 开始 | 变桨驱动1故障或叶片1要求紧急变桨 |  | 0
2227 | P01-B07 | 2019-05-04 16:02 | 故障1 | T308 | 开始 | 变桨驱动2故障或叶片2要求紧急变桨 |  | 0
2228 | P01-B07 | 2019-05-04 16:02 | 故障1 | T307 | 关闭 | 变桨驱动1故障或叶片1要求紧急变桨 |  | 0
2229 | P01-B07 | 2019-05-04 16:02 | 故障1 | T308 | 关闭 | 变桨驱动2故障或叶片2要求紧急变桨 |  | 0
2230 | P01-B07 | 2019-05-04 16:06 | 故障1 | T220 | 开始 | 启动维护制动 |  | 0
2231 | P01-B07 | 2019-05-04 16:09 | 故障2 | T310 | 开始 | 轮毂PLC CAN节点不能运行 |  | 0
2232 | P01-B07 | 2019-05-04 16:09 | 故障2 | T311 | 开始 | 轮毂PLC计数故障 |  | 0
2233 | P01-B07 | 2019-05-04 16:09 | 报警 | A381 | 关闭 | 变桨电机1风扇MCB故障 |  | 0
2234 | P01-B07 | 2019-05-04 16:09 | 报警 | A382 | 关闭 | 变桨电机2风扇MCB故障 |  | 0
2235 | P01-B07 | 2019-05-04 16:09 | 报警 | A383 | 关闭 | 变桨电机3风扇MCB故障 |  | 0
2236 | P01-B07 | 2019-05-04 16:09 | 报警 | A385 | 关闭 | 变桨轴承油脂罐液位低 |  | 0
2237 | P01-B07 | 2019-05-04 16:09 | 报警 | A389 | 关闭 | 轮毂UPS故障 |  | 0
2238 | P01-B07 | 2019-05-04 16:09 | 报警 | A390 | 关闭 | 轮毂供电未准备好 |  | 0
2239 | P01-B07 | 2019-05-04 16:55 | 报警 | A374 | 开始 | 变桨驱动监控中断 |  | 0
2240 | P01-B07 | 2019-05-04 16:55 | 报警 | A380 | 开始 | 轮毂油脂泵MCB故障 |  | 0
2241 | P01-B07 | 2019-05-04 16:55 | 报警 | A381 | 开始 | 变桨电机1风扇MCB故障 |  | 0
2242 | P01-B07 | 2019-05-04 16:55 | 报警 | A382 | 开始 | 变桨电机2风扇MCB故障 |  | 0
2243 | P01-B07 | 2019-05-04 16:55 | 报警 | A383 | 开始 | 变桨电机3风扇MCB故障 |  | 0
2244 | P01-B07 | 2019-05-04 16:55 | 报警 | A385 | 开始 | 变桨轴承油脂罐液位低 |  | 0
2245 | P01-B07 | 2019-05-04 16:55 | 报警 | A389 | 开始 | 轮毂UPS故障 |  | 0
2246 | P01-B07 | 2019-05-04 16:55 | 报警 | A390 | 开始 | 轮毂供电未准备好 |  | 0
2247 | P01-B07 | 2019-05-04 16:55 | 报警 | A725 | 开始 | 电池管理单元1充电警告 |  | 0
2248 | P01-B07 | 2019-05-04 16:55 | 报警 | A750 | 开始 | 电池管理单元2充电警告 |  | 0
2249 | P01-B07 | 2019-05-04 16:55 | 报警 | A775 | 开始 | 电池管理单元3充电警告 |  | 0
2250 | P01-B07 | 2019-05-04 16:55 | 故障1 | T350 | 开始 | 紧急系统没有准备，直流电池断开 |  | 0
2251 | P01-B07 | 2019-05-04 16:55 | 故障1 | T371 | 开始 | 驱动1的MCB故障 |  | 0
2252 | P01-B07 | 2019-05-04 16:55 | 故障1 | T372 | 开始 | 驱动2的MCB故障 |  | 0
2253 | P01-B07 | 2019-05-04 16:55 | 故障1 | T373 | 开始 | 驱动3的MCB故障 |  | 0
2254 | P01-B07 | 2019-05-04 16:55 | 故障1 | T661 | 开始 | 电池管理单元1充电故障 |  | 0
2255 | P01-B07 | 2019-05-04 16:55 | 故障1 | T662 | 开始 | 电池管理单元2充电故障 |  | 0
2256 | P01-B07 | 2019-05-04 16:55 | 故障1 | T663 | 开始 | 电池管理单元3充电故障 |  | 0
2257 | P01-B07 | 2019-05-04 16:55 | 故障2 | T310 | 关闭 | 轮毂PLC CAN节点不能运行 |  | 0
2258 | P01-B07 | 2019-05-04 16:55 | 报警 | A380 | 关闭 | 轮毂油脂泵MCB故障 |  | 0
2259 | P01-B07 | 2019-05-04 16:55 | 报警 | A725 | 关闭 | 电池管理单元1充电警告 |  | 0
2260 | P01-B07 | 2019-05-04 16:55 | 报警 | A750 | 关闭 | 电池管理单元2充电警告 |  | 0
2261 | P01-B07 | 2019-05-04 16:55 | 报警 | A775 | 关闭 | 电池管理单元3充电警告 |  | 0
2262 | P01-B07 | 2019-05-04 16:55 | 故障1 | T350 | 关闭 | 紧急系统没有准备，直流电池断开 |  | 0
2263 | P01-B07 | 2019-05-04 16:55 | 故障1 | T371 | 关闭 | 驱动1的MCB故障 |  | 0
2264 | P01-B07 | 2019-05-04 16:55 | 故障1 | T372 | 关闭 | 驱动2的MCB故障 |  | 0
2265 | P01-B07 | 2019-05-04 16:55 | 故障1 | T373 | 关闭 | 驱动3的MCB故障 |  | 0
2266 | P01-B07 | 2019-05-04 16:55 | 故障2 | T311 | 关闭 | 轮毂PLC计数故障 |  | 0
2267 | P01-B07 | 2019-05-04 16:55 | 报警 | A775 | 开始 | 电池管理单元3充电警告 |  | 0
2268 | P01-B07 | 2019-05-04 16:55 | 报警 | A725 | 开始 | 电池管理单元1充电警告 |  | 0
2269 | P01-B07 | 2019-05-04 16:55 | 报警 | A750 | 开始 | 电池管理单元2充电警告 |  | 0
2270 | P01-B07 | 2019-05-04 16:56 | 故障1 | T661 | 关闭 | 电池管理单元1充电故障 |  | 0
2271 | P01-B07 | 2019-05-04 16:56 | 故障1 | T662 | 关闭 | 电池管理单元2充电故障 |  | 0
2272 | P01-B07 | 2019-05-04 16:56 | 故障1 | T663 | 关闭 | 电池管理单元3充电故障 |  | 0
2273 | P01-B07 | 2019-05-04 16:56 | 报警 | A374 | 关闭 | 变桨驱动监控中断 |  | 0
2274 | P01-B07 | 2019-05-04 16:56 | 报警 | A725 | 关闭 | 电池管理单元1充电警告 |  | 0
2275 | P01-B07 | 2019-05-04 16:56 | 报警 | A750 | 关闭 | 电池管理单元2充电警告 |  | 0
2276 | P01-B07 | 2019-05-04 16:56 | 报警 | A775 | 关闭 | 电池管理单元3充电警告 |  | 0
2277 | P01-B07 | 2019-05-04 17:04 | 故障1 | T371 | 开始 | 驱动1的MCB故障 |  | 0
2278 | P01-B07 | 2019-05-04 17:04 | 故障1 | T372 | 开始 | 驱动2的MCB故障 |  | 0
2279 | P01-B07 | 2019-05-04 17:04 | 故障1 | T373 | 开始 | 驱动3的MCB故障 |  | 0
2280 | P01-B07 | 2019-05-04 17:04 | 故障2 | T310 | 开始 | 轮毂PLC CAN节点不能运行 |  | 0
2281 | P01-B07 | 2019-05-04 17:04 | 故障2 | T311 | 开始 | 轮毂PLC计数故障 |  | 0
2282 | P01-B07 | 2019-05-04 17:04 | 报警 | A381 | 关闭 | 变桨电机1风扇MCB故障 |  | 0
2283 | P01-B07 | 2019-05-04 17:04 | 报警 | A382 | 关闭 | 变桨电机2风扇MCB故障 |  | 0
2284 | P01-B07 | 2019-05-04 17:04 | 报警 | A383 | 关闭 | 变桨电机3风扇MCB故障 |  | 0
2285 | P01-B07 | 2019-05-04 17:04 | 报警 | A385 | 关闭 | 变桨轴承油脂罐液位低 |  | 0
2286 | P01-B07 | 2019-05-04 17:04 | 报警 | A389 | 关闭 | 轮毂UPS故障 |  | 0
2287 | P01-B07 | 2019-05-04 17:04 | 报警 | A390 | 关闭 | 轮毂供电未准备好 |  | 0
2288 | P01-B07 | 2019-05-04 17:04 | 故障1 | T371 | 关闭 | 驱动1的MCB故障 |  | 0
2289 | P01-B07 | 2019-05-04 17:04 | 故障1 | T372 | 关闭 | 驱动2的MCB故障 |  | 0
2290 | P01-B07 | 2019-05-04 17:04 | 故障1 | T373 | 关闭 | 驱动3的MCB故障 |  | 0
2291 | P01-B07 | 2019-05-04 17:04 | 报警 | A374 | 开始 | 变桨驱动监控中断 |  | 0
2292 | P01-B07 | 2019-05-04 17:04 | 报警 | A380 | 开始 | 轮毂油脂泵MCB故障 |  | 0
2293 | P01-B07 | 2019-05-04 17:04 | 报警 | A381 | 开始 | 变桨电机1风扇MCB故障 |  | 0
2294 | P01-B07 | 2019-05-04 17:04 | 报警 | A382 | 开始 | 变桨电机2风扇MCB故障 |  | 0
2295 | P01-B07 | 2019-05-04 17:04 | 报警 | A383 | 开始 | 变桨电机3风扇MCB故障 |  | 0
2296 | P01-B07 | 2019-05-04 17:04 | 报警 | A385 | 开始 | 变桨轴承油脂罐液位低 |  | 0
2297 | P01-B07 | 2019-05-04 17:04 | 报警 | A389 | 开始 | 轮毂UPS故障 |  | 0
2298 | P01-B07 | 2019-05-04 17:04 | 报警 | A390 | 开始 | 轮毂供电未准备好 |  | 0
2299 | P01-B07 | 2019-05-04 17:04 | 报警 | A725 | 开始 | 电池管理单元1充电警告 |  | 0
2300 | P01-B07 | 2019-05-04 17:04 | 报警 | A750 | 开始 | 电池管理单元2充电警告 |  | 0
2301 | P01-B07 | 2019-05-04 17:04 | 报警 | A775 | 开始 | 电池管理单元3充电警告 |  | 0
2302 | P01-B07 | 2019-05-04 17:04 | 故障1 | T350 | 开始 | 紧急系统没有准备，直流电池断开 |  | 0
2303 | P01-B07 | 2019-05-04 17:04 | 故障1 | T371 | 开始 | 驱动1的MCB故障 |  | 0
2304 | P01-B07 | 2019-05-04 17:04 | 故障1 | T372 | 开始 | 驱动2的MCB故障 |  | 0
2305 | P01-B07 | 2019-05-04 17:04 | 故障1 | T373 | 开始 | 驱动3的MCB故障 |  | 0
2306 | P01-B07 | 2019-05-04 17:04 | 故障1 | T661 | 开始 | 电池管理单元1充电故障 |  | 0
2307 | P01-B07 | 2019-05-04 17:04 | 故障1 | T662 | 开始 | 电池管理单元2充电故障 |  | 0
2308 | P01-B07 | 2019-05-04 17:04 | 故障1 | T663 | 开始 | 电池管理单元3充电故障 |  | 0
2309 | P01-B07 | 2019-05-04 17:04 | 故障2 | T310 | 关闭 | 轮毂PLC CAN节点不能运行 |  | 0
2310 | P01-B07 | 2019-05-04 17:05 | 报警 | A380 | 关闭 | 轮毂油脂泵MCB故障 |  | 0
2311 | P01-B07 | 2019-05-04 17:05 | 报警 | A725 | 关闭 | 电池管理单元1充电警告 |  | 0
2312 | P01-B07 | 2019-05-04 17:05 | 报警 | A750 | 关闭 | 电池管理单元2充电警告 |  | 0
2313 | P01-B07 | 2019-05-04 17:05 | 报警 | A775 | 关闭 | 电池管理单元3充电警告 |  | 0
2314 | P01-B07 | 2019-05-04 17:05 | 故障1 | T350 | 关闭 | 紧急系统没有准备，直流电池断开 |  | 0
2315 | P01-B07 | 2019-05-04 17:05 | 故障1 | T371 | 关闭 | 驱动1的MCB故障 |  | 0
2316 | P01-B07 | 2019-05-04 17:05 | 故障1 | T372 | 关闭 | 驱动2的MCB故障 |  | 0
2317 | P01-B07 | 2019-05-04 17:05 | 故障1 | T373 | 关闭 | 驱动3的MCB故障 |  | 0
2318 | P01-B07 | 2019-05-04 17:05 | 故障2 | T311 | 关闭 | 轮毂PLC计数故障 |  | 0
2319 | P01-B07 | 2019-05-04 17:05 | 报警 | A725 | 开始 | 电池管理单元1充电警告 |  | 0
2320 | P01-B07 | 2019-05-04 17:05 | 报警 | A775 | 开始 | 电池管理单元3充电警告 |  | 0
2321 | P01-B07 | 2019-05-04 17:05 | 报警 | A750 | 开始 | 电池管理单元2充电警告 |  | 0
2322 | P01-B07 | 2019-05-04 17:05 | 报警 | A374 | 关闭 | 变桨驱动监控中断 |  | 0
2323 | P01-B07 | 2019-05-04 17:05 | 故障1 | T661 | 关闭 | 电池管理单元1充电故障 |  | 0
2324 | P01-B07 | 2019-05-04 17:05 | 故障1 | T662 | 关闭 | 电池管理单元2充电故障 |  | 0
2325 | P01-B07 | 2019-05-04 17:05 | 故障1 | T663 | 关闭 | 电池管理单元3充电故障 |  | 0
2326 | P01-B07 | 2019-05-04 17:05 | 报警 | A725 | 关闭 | 电池管理单元1充电警告 |  | 0
2327 | P01-B07 | 2019-05-04 17:05 | 报警 | A750 | 关闭 | 电池管理单元2充电警告 |  | 0
2328 | P01-B07 | 2019-05-04 17:05 | 报警 | A775 | 关闭 | 电池管理单元3充电警告 |  | 0
2329 | P01-B07 | 2019-05-04 17:36 | 故障2 | T310 | 开始 | 轮毂PLC CAN节点不能运行 |  | 0
2330 | P01-B07 | 2019-05-04 17:36 | 故障2 | T311 | 开始 | 轮毂PLC计数故障 |  | 0
2331 | P01-B07 | 2019-05-04 17:36 | 报警 | A381 | 关闭 | 变桨电机1风扇MCB故障 |  | 0
2332 | P01-B07 | 2019-05-04 17:36 | 报警 | A382 | 关闭 | 变桨电机2风扇MCB故障 |  | 0
2333 | P01-B07 | 2019-05-04 17:36 | 报警 | A383 | 关闭 | 变桨电机3风扇MCB故障 |  | 0
2334 | P01-B07 | 2019-05-04 17:36 | 报警 | A385 | 关闭 | 变桨轴承油脂罐液位低 |  | 0
2335 | P01-B07 | 2019-05-04 17:36 | 报警 | A389 | 关闭 | 轮毂UPS故障 |  | 0
2336 | P01-B07 | 2019-05-04 17:36 | 报警 | A390 | 关闭 | 轮毂供电未准备好 |  | 0
2337 | P01-B07 | 2019-05-04 17:36 | 报警 | A374 | 开始 | 变桨驱动监控中断 |  | 0
2338 | P01-B07 | 2019-05-04 17:36 | 报警 | A380 | 开始 | 轮毂油脂泵MCB故障 |  | 0
2339 | P01-B07 | 2019-05-04 17:36 | 报警 | A381 | 开始 | 变桨电机1风扇MCB故障 |  | 0
2340 | P01-B07 | 2019-05-04 17:36 | 报警 | A382 | 开始 | 变桨电机2风扇MCB故障 |  | 0
2341 | P01-B07 | 2019-05-04 17:36 | 报警 | A383 | 开始 | 变桨电机3风扇MCB故障 |  | 0
2342 | P01-B07 | 2019-05-04 17:36 | 报警 | A385 | 开始 | 变桨轴承油脂罐液位低 |  | 0
2343 | P01-B07 | 2019-05-04 17:36 | 报警 | A389 | 开始 | 轮毂UPS故障 |  | 0
2344 | P01-B07 | 2019-05-04 17:36 | 报警 | A390 | 开始 | 轮毂供电未准备好 |  | 0
2345 | P01-B07 | 2019-05-04 17:36 | 报警 | A725 | 开始 | 电池管理单元1充电警告 |  | 0
2346 | P01-B07 | 2019-05-04 17:36 | 报警 | A750 | 开始 | 电池管理单元2充电警告 |  | 0
2347 | P01-B07 | 2019-05-04 17:36 | 报警 | A775 | 开始 | 电池管理单元3充电警告 |  | 0
2348 | P01-B07 | 2019-05-04 17:36 | 故障1 | T350 | 开始 | 紧急系统没有准备，直流电池断开 |  | 0
2349 | P01-B07 | 2019-05-04 17:36 | 故障1 | T371 | 开始 | 驱动1的MCB故障 |  | 0
2350 | P01-B07 | 2019-05-04 17:36 | 故障1 | T372 | 开始 | 驱动2的MCB故障 |  | 0
2351 | P01-B07 | 2019-05-04 17:36 | 故障1 | T373 | 开始 | 驱动3的MCB故障 |  | 0
2352 | P01-B07 | 2019-05-04 17:36 | 故障1 | T661 | 开始 | 电池管理单元1充电故障 |  | 0
2353 | P01-B07 | 2019-05-04 17:36 | 故障1 | T662 | 开始 | 电池管理单元2充电故障 |  | 0
2354 | P01-B07 | 2019-05-04 17:36 | 故障1 | T663 | 开始 | 电池管理单元3充电故障 |  | 0
2355 | P01-B07 | 2019-05-04 17:36 | 故障2 | T310 | 关闭 | 轮毂PLC CAN节点不能运行 |  | 0
2356 | P01-B07 | 2019-05-04 17:37 | 报警 | A380 | 关闭 | 轮毂油脂泵MCB故障 |  | 0
2357 | P01-B07 | 2019-05-04 17:37 | 报警 | A725 | 关闭 | 电池管理单元1充电警告 |  | 0
2358 | P01-B07 | 2019-05-04 17:37 | 报警 | A750 | 关闭 | 电池管理单元2充电警告 |  | 0
2359 | P01-B07 | 2019-05-04 17:37 | 报警 | A775 | 关闭 | 电池管理单元3充电警告 |  | 0
2360 | P01-B07 | 2019-05-04 17:37 | 故障1 | T350 | 关闭 | 紧急系统没有准备，直流电池断开 |  | 0
2361 | P01-B07 | 2019-05-04 17:37 | 故障1 | T371 | 关闭 | 驱动1的MCB故障 |  | 0
2362 | P01-B07 | 2019-05-04 17:37 | 故障1 | T372 | 关闭 | 驱动2的MCB故障 |  | 0
2363 | P01-B07 | 2019-05-04 17:37 | 故障1 | T373 | 关闭 | 驱动3的MCB故障 |  | 0
2364 | P01-B07 | 2019-05-04 17:37 | 故障2 | T311 | 关闭 | 轮毂PLC计数故障 |  | 0
2365 | P01-B07 | 2019-05-04 17:37 | 报警 | A374 | 关闭 | 变桨驱动监控中断 |  | 0
2366 | P01-B07 | 2019-05-04 17:37 | 报警 | A725 | 开始 | 电池管理单元1充电警告 |  | 0
2367 | P01-B07 | 2019-05-04 17:37 | 报警 | A775 | 开始 | 电池管理单元3充电警告 |  | 0
2368 | P01-B07 | 2019-05-04 17:37 | 报警 | A750 | 开始 | 电池管理单元2充电警告 |  | 0
2369 | P01-B07 | 2019-05-04 17:37 | 故障1 | T661 | 关闭 | 电池管理单元1充电故障 |  | 0
2370 | P01-B07 | 2019-05-04 17:37 | 故障1 | T662 | 关闭 | 电池管理单元2充电故障 |  | 0
2371 | P01-B07 | 2019-05-04 17:37 | 故障1 | T663 | 关闭 | 电池管理单元3充电故障 |  | 0
2372 | P01-B07 | 2019-05-04 17:37 | 报警 | A725 | 关闭 | 电池管理单元1充电警告 |  | 0
2373 | P01-B07 | 2019-05-04 17:37 | 报警 | A750 | 关闭 | 电池管理单元2充电警告 |  | 0
2374 | P01-B07 | 2019-05-04 17:37 | 报警 | A775 | 关闭 | 电池管理单元3充电警告 |  | 0
2375 | P01-B07 | 2019-05-04 17:38 | 故障1 | T307 | 开始 | 变桨驱动1故障或叶片1要求紧急变桨 |  | 0
2376 | P01-B07 | 2019-05-04 17:38 | 故障1 | T308 | 开始 | 变桨驱动2故障或叶片2要求紧急变桨 |  | 0
2377 | P01-B07 | 2019-05-04 17:39 | 故障1 | T307 | 关闭 | 变桨驱动1故障或叶片1要求紧急变桨 |  | 0
2378 | P01-B07 | 2019-05-04 17:39 | 故障1 | T308 | 关闭 | 变桨驱动2故障或叶片2要求紧急变桨 |  | 0
2379 | P01-B07 | 2019-05-04 17:39 | 故障1 | T309 | 关闭 | 变桨驱动3故障或叶片3要求紧急变桨 |  | 0
2380 | P01-B07 | 2019-05-04 17:39 | 故障2 | T310 | 开始 | 轮毂PLC CAN节点不能运行 |  | 0
2381 | P01-B07 | 2019-05-04 17:39 | 故障2 | T311 | 开始 | 轮毂PLC计数故障 |  | 0
2382 | P01-B07 | 2019-05-04 17:39 | 报警 | A381 | 关闭 | 变桨电机1风扇MCB故障 |  | 0
2383 | P01-B07 | 2019-05-04 17:39 | 报警 | A382 | 关闭 | 变桨电机2风扇MCB故障 |  | 0
2384 | P01-B07 | 2019-05-04 17:39 | 报警 | A383 | 关闭 | 变桨电机3风扇MCB故障 |  | 0
2385 | P01-B07 | 2019-05-04 17:39 | 报警 | A385 | 关闭 | 变桨轴承油脂罐液位低 |  | 0
2386 | P01-B07 | 2019-05-04 17:39 | 报警 | A389 | 关闭 | 轮毂UPS故障 |  | 0
2387 | P01-B07 | 2019-05-04 17:39 | 报警 | A390 | 关闭 | 轮毂供电未准备好 |  | 0
2388 | P01-B07 | 2019-05-04 17:48 | 报警 | A374 | 开始 | 变桨驱动监控中断 |  | 0
2389 | P01-B07 | 2019-05-04 17:48 | 报警 | A380 | 开始 | 轮毂油脂泵MCB故障 |  | 0
2390 | P01-B07 | 2019-05-04 17:48 | 报警 | A381 | 开始 | 变桨电机1风扇MCB故障 |  | 0
2391 | P01-B07 | 2019-05-04 17:48 | 报警 | A382 | 开始 | 变桨电机2风扇MCB故障 |  | 0
2392 | P01-B07 | 2019-05-04 17:48 | 报警 | A383 | 开始 | 变桨电机3风扇MCB故障 |  | 0
2393 | P01-B07 | 2019-05-04 17:48 | 报警 | A385 | 开始 | 变桨轴承油脂罐液位低 |  | 0
2394 | P01-B07 | 2019-05-04 17:48 | 报警 | A389 | 开始 | 轮毂UPS故障 |  | 0
2395 | P01-B07 | 2019-05-04 17:48 | 报警 | A390 | 开始 | 轮毂供电未准备好 |  | 0
2396 | P01-B07 | 2019-05-04 17:48 | 报警 | A725 | 开始 | 电池管理单元1充电警告 |  | 0
2397 | P01-B07 | 2019-05-04 17:48 | 报警 | A750 | 开始 | 电池管理单元2充电警告 |  | 0
2398 | P01-B07 | 2019-05-04 17:48 | 报警 | A775 | 开始 | 电池管理单元3充电警告 |  | 0
2399 | P01-B07 | 2019-05-04 17:48 | 故障1 | T307 | 开始 | 变桨驱动1故障或叶片1要求紧急变桨 |  | 0
2400 | P01-B07 | 2019-05-04 17:48 | 故障1 | T308 | 开始 | 变桨驱动2故障或叶片2要求紧急变桨 |  | 0
2401 | P01-B07 | 2019-05-04 17:48 | 故障1 | T309 | 开始 | 变桨驱动3故障或叶片3要求紧急变桨 |  | 0
2402 | P01-B07 | 2019-05-04 17:48 | 故障1 | T350 | 开始 | 紧急系统没有准备，直流电池断开 |  | 0
2403 | P01-B07 | 2019-05-04 17:48 | 故障1 | T371 | 开始 | 驱动1的MCB故障 |  | 0
2404 | P01-B07 | 2019-05-04 17:48 | 故障1 | T372 | 开始 | 驱动2的MCB故障 |  | 0
2405 | P01-B07 | 2019-05-04 17:48 | 故障1 | T373 | 开始 | 驱动3的MCB故障 |  | 0
2406 | P01-B07 | 2019-05-04 17:48 | 故障1 | T661 | 开始 | 电池管理单元1充电故障 |  | 0
2407 | P01-B07 | 2019-05-04 17:48 | 故障1 | T662 | 开始 | 电池管理单元2充电故障 |  | 0
2408 | P01-B07 | 2019-05-04 17:48 | 故障1 | T663 | 开始 | 电池管理单元3充电故障 |  | 0
2409 | P01-B07 | 2019-05-04 17:48 | 故障2 | T310 | 关闭 | 轮毂PLC CAN节点不能运行 |  | 0
2410 | P01-B07 | 2019-05-04 17:48 | 信息 | I8 | 开始 | 风机复位 |  | 0
2411 | P01-B07 | 2019-05-04 17:48 | 报警 | A380 | 关闭 | 轮毂油脂泵MCB故障 |  | 0
2412 | P01-B07 | 2019-05-04 17:48 | 报警 | A725 | 关闭 | 电池管理单元1充电警告 |  | 0
2413 | P01-B07 | 2019-05-04 17:48 | 报警 | A750 | 关闭 | 电池管理单元2充电警告 |  | 0
2414 | P01-B07 | 2019-05-04 17:48 | 报警 | A775 | 关闭 | 电池管理单元3充电警告 |  | 0
2415 | P01-B07 | 2019-05-04 17:48 | 故障1 | T307 | 关闭 | 变桨驱动1故障或叶片1要求紧急变桨 |  | 0
2416 | P01-B07 | 2019-05-04 17:48 | 故障1 | T308 | 关闭 | 变桨驱动2故障或叶片2要求紧急变桨 |  | 0
2417 | P01-B07 | 2019-05-04 17:48 | 故障1 | T309 | 关闭 | 变桨驱动3故障或叶片3要求紧急变桨 |  | 0
2418 | P01-B07 | 2019-05-04 17:48 | 故障1 | T349 | 关闭 | 并不是所有的轮毂连接器都连接上 |  | 0
2419 | P01-B07 | 2019-05-04 17:48 | 故障1 | T350 | 关闭 | 紧急系统没有准备，直流电池断开 |  | 0
2420 | P01-B07 | 2019-05-04 17:48 | 故障1 | T353 | 关闭 | 叶片1电池电压断开 |  | 0
2421 | P01-B07 | 2019-05-04 17:48 | 故障1 | T354 | 关闭 | 叶片2电池电压断开 |  | 0
2422 | P01-B07 | 2019-05-04 17:48 | 故障1 | T355 | 关闭 | 叶片3电池电压断开 |  | 0
2423 | P01-B07 | 2019-05-04 17:48 | 故障1 | T371 | 关闭 | 驱动1的MCB故障 |  | 0
2424 | P01-B07 | 2019-05-04 17:48 | 故障1 | T372 | 关闭 | 驱动2的MCB故障 |  | 0
2425 | P01-B07 | 2019-05-04 17:48 | 故障1 | T373 | 关闭 | 驱动3的MCB故障 |  | 0
2426 | P01-B07 | 2019-05-04 17:48 | 故障2 | T311 | 关闭 | 轮毂PLC计数故障 |  | 0
2427 | P01-B07 | 2019-05-04 17:48 | 报警 | A385 | 关闭 | 变桨轴承油脂罐液位低 |  | 0
2428 | P01-B07 | 2019-05-04 17:48 | 信息 | I8 | 关闭 | 风机复位 |  | 0
2429 | P01-B07 | 2019-05-04 17:48 | 报警 | A725 | 开始 | 电池管理单元1充电警告 |  | 0
2430 | P01-B07 | 2019-05-04 17:48 | 报警 | A775 | 开始 | 电池管理单元3充电警告 |  | 0
2431 | P01-B07 | 2019-05-04 17:48 | 报警 | A750 | 开始 | 电池管理单元2充电警告 |  | 0
2432 | P01-B07 | 2019-05-04 17:48 | 信息 | I8 | 开始 | 风机复位 |  | 0
2433 | P01-B07 | 2019-05-04 17:48 | 故障1 | T661 | 关闭 | 电池管理单元1充电故障 |  | 0
2434 | P01-B07 | 2019-05-04 17:48 | 故障1 | T662 | 关闭 | 电池管理单元2充电故障 |  | 0
2435 | P01-B07 | 2019-05-04 17:48 | 故障1 | T663 | 关闭 | 电池管理单元3充电故障 |  | 0
2436 | P01-B07 | 2019-05-04 17:48 | 报警 | A374 | 关闭 | 变桨驱动监控中断 |  | 0
2437 | P01-B07 | 2019-05-04 17:48 | 报警 | A725 | 关闭 | 电池管理单元1充电警告 |  | 0
2438 | P01-B07 | 2019-05-04 17:48 | 报警 | A750 | 关闭 | 电池管理单元2充电警告 |  | 0
2439 | P01-B07 | 2019-05-04 17:48 | 报警 | A775 | 关闭 | 电池管理单元3充电警告 |  | 0
2440 | P01-B07 | 2019-05-04 17:48 | 信息 | I8 | 关闭 | 风机复位 |  | 0
2441 | P01-B07 | 2019-05-04 17:51 | 故障1 | T220 | 关闭 | 启动维护制动 |  | 0
2442 | P01-B07 | 2019-05-04 17:52 | 信息 | I6 | 开始 | 塔基上的维护开关关闭 |  | 0
2443 | P01-B07 | 2019-05-04 17:52 | 故障2 | T5 | 关闭 | 维护开关启动 |  | 0
2444 | P01-B07 | 2019-05-04 17:52 | 信息 | I6 | 关闭 | 塔基上的维护开关关闭 |  | 0
2445 | P01-B07 | 2019-05-04 17:53 | 故障2 | T5 | 开始 | 维护开关启动 |  | 0
2446 | P01-B07 | 2019-05-04 18:14 | 信息 | I6 | 开始 | 塔基上的维护开关关闭 |  | 0
2447 | P01-B07 | 2019-05-04 18:14 | 故障2 | T5 | 关闭 | 维护开关启动 |  | 0
2448 | P01-B07 | 2019-05-04 18:14 | 信息 | I6 | 关闭 | 塔基上的维护开关关闭 |  | 0
2449 | P01-B07 | 2019-05-04 18:15 | 信息 | I2 | 开始 | 启动风机 |  | 0
2450 | P01-B07 | 2019-05-04 18:15 | 信息 | I16 | 开始 | 远程操作模式 |  | 0
2451 | P01-B07 | 2019-05-04 18:15 | 信息 | I16 | 关闭 | 远程操作模式 |  | 0
2452 | P01-B07 | 2019-05-04 18:19 | 报警 | A384 | 开始 | 变桨轴承油脂流量低 |  | 0
2453 | P01-B07 | 2019-05-04 18:21 | 报警 | A277 | 开始 | 偏航轴承油脂流量小 |  | 0
2454 | P01-B07 | 2019-05-04 18:44 | 故障1 | T309 | 开始 | 变桨驱动3故障或叶片3要求紧急变桨 |  | 0
2455 | P01-B07 | 2019-05-04 18:44 | 故障1 | T309 | 关闭 | 变桨驱动3故障或叶片3要求紧急变桨 |  | 0
2456 | P01-B07 | 2019-05-04 18:44 | 信息 | I2 | 关闭 | 启动风机 |  | 0
2457 | P01-B07 | 2019-05-04 18:51 | 信息 | I2 | 开始 | 启动风机 |  | 0
2458 | P01-B07 | 2019-05-04 19:29 | 故障1 | T309 | 开始 | 变桨驱动3故障或叶片3要求紧急变桨 |  | 0
2459 | P01-B07 | 2019-05-04 19:29 | 故障1 | T309 | 关闭 | 变桨驱动3故障或叶片3要求紧急变桨 |  | 0
2460 | P01-B07 | 2019-05-04 19:29 | 信息 | I2 | 关闭 | 启动风机 |  | 0
2461 | P01-B07 | 2019-05-04 19:30 | 信息 | I2 | 开始 | 启动风机 |  | 0
2462 | P01-B07 | 2019-05-04 19:34 | 故障1 | T309 | 开始 | 变桨驱动3故障或叶片3要求紧急变桨 |  | 0
2463 | P01-B07 | 2019-05-04 19:34 | 故障1 | T309 | 关闭 | 变桨驱动3故障或叶片3要求紧急变桨 |  | 0
2464 | P01-B07 | 2019-05-04 19:34 | 信息 | I2 | 关闭 | 启动风机 |  | 0
2465 | P01-B07 | 2019-05-04 19:40 | 信息 | I2 | 开始 | 启动风机 |  | 0
2466 | P01-B07 | 2019-05-04 19:41 | 故障1 | T309 | 开始 | 变桨驱动3故障或叶片3要求紧急变桨 |  | 0
2467 | P01-B07 | 2019-05-04 19:41 | 信息 | I2 | 关闭 | 启动风机 |  | 0
2468 | P01-B07 | 2019-05-04 19:41 | 故障1 | T309 | 关闭 | 变桨驱动3故障或叶片3要求紧急变桨 |  | 0
2469 | P01-B07 | 2019-05-04 19:41 | 信息 | I2 | 开始 | 启动风机 |  | 0
2470 | P01-B07 | 2019-05-04 19:45 | 故障1 | T309 | 开始 | 变桨驱动3故障或叶片3要求紧急变桨 |  | 0
2471 | P01-B07 | 2019-05-04 19:46 | 信息 | I2 | 关闭 | 启动风机 |  | 0
2472 | P01-B07 | 2019-05-04 19:46 | 故障1 | T309 | 关闭 | 变桨驱动3故障或叶片3要求紧急变桨 |  | 0
2473 | P01-B07 | 2019-05-04 19:51 | 信息 | I2 | 开始 | 启动风机 |  | 0
2474 | P01-B07 | 2019-05-04 20:01 | 故障1 | T309 | 开始 | 变桨驱动3故障或叶片3要求紧急变桨 |  | 0
2475 | P01-B07 | 2019-05-04 20:02 | 故障1 | T309 | 关闭 | 变桨驱动3故障或叶片3要求紧急变桨 |  | 0
2476 | P01-B07 | 2019-05-04 20:02 | 信息 | I2 | 关闭 | 启动风机 |  | 0
2477 | P01-B07 | 2019-05-04 20:20 | 信息 | I2 | 开始 | 启动风机 |  | 0
2478 | P01-B07 | 2019-05-04 20:28 | 故障1 | T309 | 开始 | 变桨驱动3故障或叶片3要求紧急变桨 |  | 0
2479 | P01-B07 | 2019-05-04 20:28 | 故障1 | T309 | 关闭 | 变桨驱动3故障或叶片3要求紧急变桨 |  | 0
2480 | P01-B07 | 2019-05-04 20:28 | 信息 | I2 | 关闭 | 启动风机 |  | 0
2481 | P01-B07 | 2019-05-04 21:09 | 故障1 | T309 | 开始 | 变桨驱动3故障或叶片3要求紧急变桨 |  | 0
2482 | P01-B07 | 2019-05-04 21:09 | 故障1 | T309 | 关闭 | 变桨驱动3故障或叶片3要求紧急变桨 |  | 0
2483 | P01-B07 | 2019-05-04 23:05 | 信息 | I2 | 开始 | 启动风机 |  | 0
2484 | P01-B07 | 2019-05-04 23:09 | 故障1 | T309 | 开始 | 变桨驱动3故障或叶片3要求紧急变桨 |  | 0
2485 | P01-B07 | 2019-05-04 23:09 | 故障1 | T309 | 关闭 | 变桨驱动3故障或叶片3要求紧急变桨 |  | 0
2486 | P01-B07 | 2019-05-04 23:09 | 信息 | I2 | 关闭 | 启动风机 |  | 0
2487 | P01-B07 | 2019-05-04 23:12 | 信息 | I2 | 开始 | 启动风机 |  | 0
2488 | P01-B07 | 2019-05-04 23:30 | 故障1 | T309 | 开始 | 变桨驱动3故障或叶片3要求紧急变桨 |  | 0
2489 | P01-B07 | 2019-05-04 23:30 | 故障1 | T309 | 关闭 | 变桨驱动3故障或叶片3要求紧急变桨 |  | 0
2490 | P01-B07 | 2019-05-04 23:30 | 信息 | I2 | 关闭 | 启动风机 |  | 0
2491 | P01-B07 | 2019-05-05 01:22 | 信息 | I2 | 开始 | 启动风机 |  | 0
2492 | P01-B07 | 2019-05-05 01:23 | 故障1 | T309 | 开始 | 变桨驱动3故障或叶片3要求紧急变桨 |  | 0
2493 | P01-B07 | 2019-05-05 01:24 | 故障1 | T309 | 关闭 | 变桨驱动3故障或叶片3要求紧急变桨 |  | 0
2494 | P01-B07 | 2019-05-05 01:24 | 信息 | I2 | 关闭 | 启动风机 |  | 0
2495 | P01-B07 | 2019-05-05 06:45 | 信息 | I2 | 开始 | 启动风机 |  | 0
2496 | P01-B07 | 2019-05-05 06:45 | 故障1 | T309 | 开始 | 变桨驱动3故障或叶片3要求紧急变桨 |  | 0
2497 | P01-B07 | 2019-05-05 06:46 | 故障1 | T309 | 关闭 | 变桨驱动3故障或叶片3要求紧急变桨 |  | 0
2498 | P01-B07 | 2019-05-05 06:46 | 信息 | I2 | 关闭 | 启动风机 |  | 0
2499 | P01-B07 | 2019-05-05 06:48 | 信息 | I2 | 开始 | 启动风机 |  | 0
2500 | P01-B07 | 2019-05-05 06:49 | 故障1 | T309 | 开始 | 变桨驱动3故障或叶片3要求紧急变桨 |  | 0
2501 | P01-B07 | 2019-05-05 06:49 | 故障1 | T309 | 关闭 | 变桨驱动3故障或叶片3要求紧急变桨 |  | 0
2502 | P01-B07 | 2019-05-05 06:49 | 信息 | I2 | 关闭 | 启动风机 |  | 0
2503 | P01-B07 | 2019-05-05 06:56 | 信息 | I2 | 开始 | 启动风机 |  | 0
2504 | P01-B07 | 2019-05-05 06:57 | 故障1 | T309 | 开始 | 变桨驱动3故障或叶片3要求紧急变桨 |  | 0
2505 | P01-B07 | 2019-05-05 06:57 | 故障1 | T309 | 关闭 | 变桨驱动3故障或叶片3要求紧急变桨 |  | 0
2506 | P01-B07 | 2019-05-05 06:57 | 信息 | I2 | 关闭 | 启动风机 |  | 0
2507 | P01-B07 | 2019-05-05 07:25 | 信息 | I8 | 开始 | 风机复位 |  | 0
2508 | P01-B07 | 2019-05-05 07:25 | 信息 | I2 | 开始 | 启动风机 |  | 0
2509 | P01-B07 | 2019-05-05 07:25 | 报警 | A277 | 关闭 | 偏航轴承油脂流量小 |  | 0
2510 | P01-B07 | 2019-05-05 07:25 | 报警 | A384 | 关闭 | 变桨轴承油脂流量低 |  | 0
2511 | P01-B07 | 2019-05-05 07:25 | 信息 | I8 | 关闭 | 风机复位 |  | 0
2512 | P01-B07 | 2019-05-05 07:27 | 故障1 | T309 | 开始 | 变桨驱动3故障或叶片3要求紧急变桨 |  | 0
2513 | P01-B07 | 2019-05-05 07:27 | 故障1 | T309 | 关闭 | 变桨驱动3故障或叶片3要求紧急变桨 |  | 0
2514 | P01-B07 | 2019-05-05 07:27 | 信息 | I4 | 开始 | 风机自动重启 |  | 0
2515 | P01-B07 | 2019-05-05 07:28 | 信息 | I4 | 关闭 | 风机自动重启 |  | 0
2516 | P01-B07 | 2019-05-05 07:28 | 故障1 | T309 | 开始 | 变桨驱动3故障或叶片3要求紧急变桨 |  | 0
2517 | P01-B07 | 2019-05-05 07:29 | 故障1 | T309 | 关闭 | 变桨驱动3故障或叶片3要求紧急变桨 |  | 0
2518 | P01-B07 | 2019-05-05 07:29 | 信息 | I2 | 关闭 | 启动风机 |  | 0
2519 | P01-B07 | 2019-05-05 07:29 | 报警 | A384 | 开始 | 变桨轴承油脂流量低 |  | 0
2520 | P01-B07 | 2019-05-05 07:30 | 信息 | I8 | 开始 | 风机复位 |  | 0
2521 | P01-B07 | 2019-05-05 07:30 | 报警 | A384 | 关闭 | 变桨轴承油脂流量低 |  | 0
2522 | P01-B07 | 2019-05-05 07:30 | 信息 | I2 | 开始 | 启动风机 |  | 0
2523 | P01-B07 | 2019-05-05 07:30 | 信息 | I8 | 关闭 | 风机复位 |  | 0
2524 | P01-B07 | 2019-05-05 07:31 | 报警 | A277 | 开始 | 偏航轴承油脂流量小 |  | 0
2525 | P01-B07 | 2019-05-05 07:34 | 报警 | A384 | 开始 | 变桨轴承油脂流量低 |  | 0
2526 | P01-B07 | 2019-05-05 07:36 | 故障1 | T309 | 开始 | 变桨驱动3故障或叶片3要求紧急变桨 |  | 0
2527 | P01-B07 | 2019-05-05 07:36 | 故障1 | T309 | 关闭 | 变桨驱动3故障或叶片3要求紧急变桨 |  | 0
2528 | P01-B07 | 2019-05-05 07:36 | 信息 | I4 | 开始 | 风机自动重启 |  | 0
2529 | P01-B07 | 2019-05-05 07:36 | 信息 | I4 | 关闭 | 风机自动重启 |  | 0
2530 | P01-B07 | 2019-05-05 07:40 | 故障1 | T309 | 开始 | 变桨驱动3故障或叶片3要求紧急变桨 |  | 0
2531 | P01-B07 | 2019-05-05 07:40 | 信息 | I2 | 关闭 | 启动风机 |  | 0
2532 | P01-B07 | 2019-05-05 07:40 | 故障1 | T309 | 关闭 | 变桨驱动3故障或叶片3要求紧急变桨 |  | 0
2533 | P01-B07 | 2019-05-05 08:02 | 信息 | I2 | 开始 | 启动风机 |  | 0
2534 | P01-B07 | 2019-05-05 08:03 | 故障1 | T309 | 开始 | 变桨驱动3故障或叶片3要求紧急变桨 |  | 0
2535 | P01-B07 | 2019-05-05 08:04 | 故障1 | T309 | 关闭 | 变桨驱动3故障或叶片3要求紧急变桨 |  | 0
2536 | P01-B07 | 2019-05-05 08:04 | 信息 | I2 | 关闭 | 启动风机 |  | 0
2537 | P01-B07 | 2019-05-05 08:32 | 信息 | I2 | 开始 | 启动风机 |  | 0
2538 | P01-B07 | 2019-05-05 08:35 | 故障1 | T309 | 开始 | 变桨驱动3故障或叶片3要求紧急变桨 |  | 0
2539 | P01-B07 | 2019-05-05 08:35 | 故障1 | T309 | 关闭 | 变桨驱动3故障或叶片3要求紧急变桨 |  | 0
2540 | P01-B07 | 2019-05-05 08:35 | 信息 | I2 | 关闭 | 启动风机 |  | 0
2541 | P01-B07 | 2019-05-05 08:50 | 信息 | I2 | 开始 | 启动风机 |  | 0
2542 | P01-B07 | 2019-05-05 08:52 | 故障1 | T309 | 开始 | 变桨驱动3故障或叶片3要求紧急变桨 |  | 0
2543 | P01-B07 | 2019-05-05 08:53 | 故障1 | T309 | 关闭 | 变桨驱动3故障或叶片3要求紧急变桨 |  | 0
2544 | P01-B07 | 2019-05-05 08:53 | 信息 | I2 | 关闭 | 启动风机 |  | 0
2545 | P01-B07 | 2019-05-05 08:53 | 信息 | I2 | 开始 | 启动风机 |  | 0
2546 | P01-B07 | 2019-05-05 09:08 | 信息 | I3 | 开始 | 停止风机 |  | 0
2547 | P01-B07 | 2019-05-05 09:08 | 信息 | I15 | 开始 | 本地操作模式 |  | 0
2548 | P01-B07 | 2019-05-05 09:08 | 信息 | I15 | 关闭 | 本地操作模式 |  | 0
2549 | P01-B07 | 2019-05-05 09:08 | 信息 | I2 | 关闭 | 启动风机 |  | 0
2550 | P01-B07 | 2019-05-05 09:08 | 信息 | I3 | 关闭 | 停止风机 |  | 0
2551 | P01-B07 | 2019-05-05 09:10 | 故障2 | T5 | 开始 | 维护开关启动 |  | 0
2552 | P01-B07 | 2019-05-05 09:20 | 故障1 | T220 | 开始 | 启动维护制动 |  | 0
2553 | P01-B07 | 2019-05-05 09:20 | 故障2 | T310 | 开始 | 轮毂PLC CAN节点不能运行 |  | 0
2554 | P01-B07 | 2019-05-05 09:20 | 故障2 | T311 | 开始 | 轮毂PLC计数故障 |  | 0
2555 | P01-B07 | 2019-05-05 09:20 | 报警 | A381 | 关闭 | 变桨电机1风扇MCB故障 |  | 0
2556 | P01-B07 | 2019-05-05 09:20 | 报警 | A382 | 关闭 | 变桨电机2风扇MCB故障 |  | 0
2557 | P01-B07 | 2019-05-05 09:20 | 报警 | A383 | 关闭 | 变桨电机3风扇MCB故障 |  | 0
2558 | P01-B07 | 2019-05-05 09:20 | 报警 | A384 | 关闭 | 变桨轴承油脂流量低 |  | 0
2559 | P01-B07 | 2019-05-05 09:20 | 报警 | A389 | 关闭 | 轮毂UPS故障 |  | 0
2560 | P01-B07 | 2019-05-05 09:20 | 报警 | A390 | 关闭 | 轮毂供电未准备好 |  | 0
2561 | P01-B07 | 2019-05-05 09:29 | 报警 | A364 | 开始 | 驱动柜1温度超出范围 |  | 0
2562 | P01-B07 | 2019-05-05 09:29 | 报警 | A374 | 开始 | 变桨驱动监控中断 |  | 0
2563 | P01-B07 | 2019-05-05 09:29 | 报警 | A380 | 开始 | 轮毂油脂泵MCB故障 |  | 0
2564 | P01-B07 | 2019-05-05 09:29 | 报警 | A381 | 开始 | 变桨电机1风扇MCB故障 |  | 0
2565 | P01-B07 | 2019-05-05 09:29 | 报警 | A382 | 开始 | 变桨电机2风扇MCB故障 |  | 0
2566 | P01-B07 | 2019-05-05 09:29 | 报警 | A383 | 开始 | 变桨电机3风扇MCB故障 |  | 0
2567 | P01-B07 | 2019-05-05 09:29 | 报警 | A384 | 开始 | 变桨轴承油脂流量低 |  | 0
2568 | P01-B07 | 2019-05-05 09:29 | 报警 | A385 | 开始 | 变桨轴承油脂罐液位低 |  | 0
2569 | P01-B07 | 2019-05-05 09:29 | 报警 | A389 | 开始 | 轮毂UPS故障 |  | 0
2570 | P01-B07 | 2019-05-05 09:29 | 报警 | A390 | 开始 | 轮毂供电未准备好 |  | 0
2571 | P01-B07 | 2019-05-05 09:29 | 报警 | A725 | 开始 | 电池管理单元1充电警告 |  | 0
2572 | P01-B07 | 2019-05-05 09:29 | 报警 | A750 | 开始 | 电池管理单元2充电警告 |  | 0
2573 | P01-B07 | 2019-05-05 09:29 | 报警 | A775 | 开始 | 电池管理单元3充电警告 |  | 0
2574 | P01-B07 | 2019-05-05 09:29 | 故障1 | T349 | 开始 | 并不是所有的轮毂连接器都连接上 |  | 0
2575 | P01-B07 | 2019-05-05 09:29 | 故障1 | T350 | 开始 | 紧急系统没有准备，直流电池断开 |  | 0
2576 | P01-B07 | 2019-05-05 09:29 | 故障1 | T353 | 开始 | 叶片1电池电压断开 |  | 0
2577 | P01-B07 | 2019-05-05 09:29 | 故障1 | T354 | 开始 | 叶片2电池电压断开 |  | 0
2578 | P01-B07 | 2019-05-05 09:29 | 故障1 | T355 | 开始 | 叶片3电池电压断开 |  | 0
2579 | P01-B07 | 2019-05-05 09:29 | 故障1 | T371 | 开始 | 驱动1的MCB故障 |  | 0
2580 | P01-B07 | 2019-05-05 09:29 | 故障1 | T372 | 开始 | 驱动2的MCB故障 |  | 0
2581 | P01-B07 | 2019-05-05 09:29 | 故障1 | T373 | 开始 | 驱动3的MCB故障 |  | 0
2582 | P01-B07 | 2019-05-05 09:29 | 故障1 | T661 | 开始 | 电池管理单元1充电故障 |  | 0
2583 | P01-B07 | 2019-05-05 09:29 | 故障1 | T662 | 开始 | 电池管理单元2充电故障 |  | 0
2584 | P01-B07 | 2019-05-05 09:29 | 故障1 | T663 | 开始 | 电池管理单元3充电故障 |  | 0
2585 | P01-B07 | 2019-05-05 09:29 | 故障2 | T310 | 关闭 | 轮毂PLC CAN节点不能运行 |  | 0
2586 | P01-B07 | 2019-05-05 09:29 | 报警 | A380 | 关闭 | 轮毂油脂泵MCB故障 |  | 0
2587 | P01-B07 | 2019-05-05 09:29 | 报警 | A725 | 关闭 | 电池管理单元1充电警告 |  | 0
2588 | P01-B07 | 2019-05-05 09:29 | 报警 | A750 | 关闭 | 电池管理单元2充电警告 |  | 0
2589 | P01-B07 | 2019-05-05 09:29 | 报警 | A775 | 关闭 | 电池管理单元3充电警告 |  | 0
2590 | P01-B07 | 2019-05-05 09:29 | 故障1 | T371 | 关闭 | 驱动1的MCB故障 |  | 0
2591 | P01-B07 | 2019-05-05 09:29 | 故障1 | T372 | 关闭 | 驱动2的MCB故障 |  | 0
2592 | P01-B07 | 2019-05-05 09:29 | 故障1 | T373 | 关闭 | 驱动3的MCB故障 |  | 0
2593 | P01-B07 | 2019-05-05 09:29 | 故障2 | T311 | 关闭 | 轮毂PLC计数故障 |  | 0
2594 | P01-B07 | 2019-05-05 09:29 | 报警 | A374 | 关闭 | 变桨驱动监控中断 |  | 0
2595 | P01-B07 | 2019-05-05 09:29 | 报警 | A725 | 开始 | 电池管理单元1充电警告 |  | 0
2596 | P01-B07 | 2019-05-05 09:29 | 报警 | A750 | 开始 | 电池管理单元2充电警告 |  | 0
2597 | P01-B07 | 2019-05-05 09:29 | 报警 | A775 | 开始 | 电池管理单元3充电警告 |  | 0
2598 | P01-B07 | 2019-05-05 09:29 | 故障1 | T661 | 关闭 | 电池管理单元1充电故障 |  | 0
2599 | P01-B07 | 2019-05-05 09:29 | 故障1 | T662 | 关闭 | 电池管理单元2充电故障 |  | 0
2600 | P01-B07 | 2019-05-05 09:29 | 故障1 | T663 | 关闭 | 电池管理单元3充电故障 |  | 0
2601 | P01-B07 | 2019-05-05 09:29 | 报警 | A775 | 关闭 | 电池管理单元3充电警告 |  | 0
2602 | P01-B07 | 2019-05-05 09:29 | 报警 | A725 | 关闭 | 电池管理单元1充电警告 |  | 0
2603 | P01-B07 | 2019-05-05 09:29 | 报警 | A750 | 关闭 | 电池管理单元2充电警告 |  | 0
2604 | P01-B07 | 2019-05-05 09:34 | 故障2 | T310 | 开始 | 轮毂PLC CAN节点不能运行 |  | 0
2605 | P01-B07 | 2019-05-05 09:34 | 故障2 | T311 | 开始 | 轮毂PLC计数故障 |  | 0
2606 | P01-B07 | 2019-05-05 09:34 | 报警 | A364 | 关闭 | 驱动柜1温度超出范围 |  | 0
2607 | P01-B07 | 2019-05-05 09:34 | 报警 | A381 | 关闭 | 变桨电机1风扇MCB故障 |  | 0
2608 | P01-B07 | 2019-05-05 09:34 | 报警 | A382 | 关闭 | 变桨电机2风扇MCB故障 |  | 0
2609 | P01-B07 | 2019-05-05 09:34 | 报警 | A383 | 关闭 | 变桨电机3风扇MCB故障 |  | 0
2610 | P01-B07 | 2019-05-05 09:34 | 报警 | A384 | 关闭 | 变桨轴承油脂流量低 |  | 0
2611 | P01-B07 | 2019-05-05 09:34 | 报警 | A385 | 关闭 | 变桨轴承油脂罐液位低 |  | 0
2612 | P01-B07 | 2019-05-05 09:34 | 报警 | A389 | 关闭 | 轮毂UPS故障 |  | 0
2613 | P01-B07 | 2019-05-05 09:34 | 报警 | A390 | 关闭 | 轮毂供电未准备好 |  | 0
2614 | P01-B07 | 2019-05-05 09:34 | 故障1 | T350 | 关闭 | 紧急系统没有准备，直流电池断开 |  | 0
2615 | P01-B07 | 2019-05-05 10:36 | 报警 | A364 | 开始 | 驱动柜1温度超出范围 |  | 0
2616 | P01-B07 | 2019-05-05 10:36 | 报警 | A374 | 开始 | 变桨驱动监控中断 |  | 0
2617 | P01-B07 | 2019-05-05 10:36 | 报警 | A380 | 开始 | 轮毂油脂泵MCB故障 |  | 0
2618 | P01-B07 | 2019-05-05 10:36 | 报警 | A381 | 开始 | 变桨电机1风扇MCB故障 |  | 0
2619 | P01-B07 | 2019-05-05 10:36 | 报警 | A382 | 开始 | 变桨电机2风扇MCB故障 |  | 0
2620 | P01-B07 | 2019-05-05 10:36 | 报警 | A383 | 开始 | 变桨电机3风扇MCB故障 |  | 0
2621 | P01-B07 | 2019-05-05 10:36 | 报警 | A384 | 开始 | 变桨轴承油脂流量低 |  | 0
2622 | P01-B07 | 2019-05-05 10:36 | 报警 | A385 | 开始 | 变桨轴承油脂罐液位低 |  | 0
2623 | P01-B07 | 2019-05-05 10:36 | 报警 | A390 | 开始 | 轮毂供电未准备好 |  | 0
2624 | P01-B07 | 2019-05-05 10:36 | 报警 | A725 | 开始 | 电池管理单元1充电警告 |  | 0
2625 | P01-B07 | 2019-05-05 10:36 | 报警 | A750 | 开始 | 电池管理单元2充电警告 |  | 0
2626 | P01-B07 | 2019-05-05 10:36 | 报警 | A775 | 开始 | 电池管理单元3充电警告 |  | 0
2627 | P01-B07 | 2019-05-05 10:36 | 故障1 | T350 | 开始 | 紧急系统没有准备，直流电池断开 |  | 0
2628 | P01-B07 | 2019-05-05 10:36 | 故障1 | T371 | 开始 | 驱动1的MCB故障 |  | 0
2629 | P01-B07 | 2019-05-05 10:36 | 故障1 | T372 | 开始 | 驱动2的MCB故障 |  | 0
2630 | P01-B07 | 2019-05-05 10:36 | 故障1 | T373 | 开始 | 驱动3的MCB故障 |  | 0
2631 | P01-B07 | 2019-05-05 10:36 | 故障1 | T661 | 开始 | 电池管理单元1充电故障 |  | 0
2632 | P01-B07 | 2019-05-05 10:36 | 故障1 | T662 | 开始 | 电池管理单元2充电故障 |  | 0
2633 | P01-B07 | 2019-05-05 10:36 | 故障1 | T663 | 开始 | 电池管理单元3充电故障 |  | 0
2634 | P01-B07 | 2019-05-05 10:36 | 报警 | A389 | 开始 | 轮毂UPS故障 |  | 0
2635 | P01-B07 | 2019-05-05 10:36 | 故障2 | T310 | 关闭 | 轮毂PLC CAN节点不能运行 |  | 0
2636 | P01-B07 | 2019-05-05 10:36 | 故障2 | T311 | 关闭 | 轮毂PLC计数故障 |  | 0
2637 | P01-B07 | 2019-05-05 10:36 | 报警 | A380 | 关闭 | 轮毂油脂泵MCB故障 |  | 0
2638 | P01-B07 | 2019-05-05 10:36 | 报警 | A725 | 关闭 | 电池管理单元1充电警告 |  | 0
2639 | P01-B07 | 2019-05-05 10:36 | 报警 | A750 | 关闭 | 电池管理单元2充电警告 |  | 0
2640 | P01-B07 | 2019-05-05 10:36 | 报警 | A775 | 关闭 | 电池管理单元3充电警告 |  | 0
2641 | P01-B07 | 2019-05-05 10:36 | 故障1 | T371 | 关闭 | 驱动1的MCB故障 |  | 0
2642 | P01-B07 | 2019-05-05 10:36 | 故障1 | T372 | 关闭 | 驱动2的MCB故障 |  | 0
2643 | P01-B07 | 2019-05-05 10:36 | 故障1 | T373 | 关闭 | 驱动3的MCB故障 |  | 0
2644 | P01-B07 | 2019-05-05 10:37 | 报警 | A725 | 开始 | 电池管理单元1充电警告 |  | 0
2645 | P01-B07 | 2019-05-05 10:37 | 报警 | A750 | 开始 | 电池管理单元2充电警告 |  | 0
2646 | P01-B07 | 2019-05-05 10:37 | 报警 | A775 | 开始 | 电池管理单元3充电警告 |  | 0
2647 | P01-B07 | 2019-05-05 10:37 | 报警 | A374 | 关闭 | 变桨驱动监控中断 |  | 0
2648 | P01-B07 | 2019-05-05 10:37 | 故障1 | T661 | 关闭 | 电池管理单元1充电故障 |  | 0
2649 | P01-B07 | 2019-05-05 10:37 | 故障1 | T662 | 关闭 | 电池管理单元2充电故障 |  | 0
2650 | P01-B07 | 2019-05-05 10:37 | 故障1 | T663 | 关闭 | 电池管理单元3充电故障 |  | 0
2651 | P01-B07 | 2019-05-05 10:37 | 报警 | A725 | 关闭 | 电池管理单元1充电警告 |  | 0
2652 | P01-B07 | 2019-05-05 10:37 | 报警 | A750 | 关闭 | 电池管理单元2充电警告 |  | 0
2653 | P01-B07 | 2019-05-05 10:37 | 报警 | A775 | 关闭 | 电池管理单元3充电警告 |  | 0
2654 | P01-B07 | 2019-05-05 10:37 | 故障2 | T310 | 开始 | 轮毂PLC CAN节点不能运行 |  | 0
2655 | P01-B07 | 2019-05-05 10:37 | 故障2 | T311 | 开始 | 轮毂PLC计数故障 |  | 0
2656 | P01-B07 | 2019-05-05 10:37 | 报警 | A364 | 关闭 | 驱动柜1温度超出范围 |  | 0
2657 | P01-B07 | 2019-05-05 10:37 | 报警 | A381 | 关闭 | 变桨电机1风扇MCB故障 |  | 0
2658 | P01-B07 | 2019-05-05 10:37 | 报警 | A382 | 关闭 | 变桨电机2风扇MCB故障 |  | 0
2659 | P01-B07 | 2019-05-05 10:37 | 报警 | A383 | 关闭 | 变桨电机3风扇MCB故障 |  | 0
2660 | P01-B07 | 2019-05-05 10:37 | 报警 | A384 | 关闭 | 变桨轴承油脂流量低 |  | 0
2661 | P01-B07 | 2019-05-05 10:37 | 报警 | A385 | 关闭 | 变桨轴承油脂罐液位低 |  | 0
2662 | P01-B07 | 2019-05-05 10:37 | 报警 | A389 | 关闭 | 轮毂UPS故障 |  | 0
2663 | P01-B07 | 2019-05-05 10:37 | 报警 | A390 | 关闭 | 轮毂供电未准备好 |  | 0
2664 | P01-B07 | 2019-05-05 10:37 | 故障1 | T350 | 关闭 | 紧急系统没有准备，直流电池断开 |  | 0
2665 | P01-B07 | 2019-05-05 10:38 | 报警 | A364 | 开始 | 驱动柜1温度超出范围 |  | 0
2666 | P01-B07 | 2019-05-05 10:38 | 报警 | A374 | 开始 | 变桨驱动监控中断 |  | 0
2667 | P01-B07 | 2019-05-05 10:38 | 报警 | A380 | 开始 | 轮毂油脂泵MCB故障 |  | 0
2668 | P01-B07 | 2019-05-05 10:38 | 报警 | A381 | 开始 | 变桨电机1风扇MCB故障 |  | 0
2669 | P01-B07 | 2019-05-05 10:38 | 报警 | A382 | 开始 | 变桨电机2风扇MCB故障 |  | 0
2670 | P01-B07 | 2019-05-05 10:38 | 报警 | A383 | 开始 | 变桨电机3风扇MCB故障 |  | 0
2671 | P01-B07 | 2019-05-05 10:38 | 报警 | A384 | 开始 | 变桨轴承油脂流量低 |  | 0
2672 | P01-B07 | 2019-05-05 10:38 | 报警 | A385 | 开始 | 变桨轴承油脂罐液位低 |  | 0
2673 | P01-B07 | 2019-05-05 10:38 | 报警 | A389 | 开始 | 轮毂UPS故障 |  | 0
2674 | P01-B07 | 2019-05-05 10:38 | 报警 | A390 | 开始 | 轮毂供电未准备好 |  | 0
2675 | P01-B07 | 2019-05-05 10:38 | 报警 | A725 | 开始 | 电池管理单元1充电警告 |  | 0
2676 | P01-B07 | 2019-05-05 10:38 | 报警 | A750 | 开始 | 电池管理单元2充电警告 |  | 0
2677 | P01-B07 | 2019-05-05 10:38 | 报警 | A775 | 开始 | 电池管理单元3充电警告 |  | 0
2678 | P01-B07 | 2019-05-05 10:38 | 故障1 | T350 | 开始 | 紧急系统没有准备，直流电池断开 |  | 0
2679 | P01-B07 | 2019-05-05 10:38 | 故障1 | T371 | 开始 | 驱动1的MCB故障 |  | 0
2680 | P01-B07 | 2019-05-05 10:38 | 故障1 | T372 | 开始 | 驱动2的MCB故障 |  | 0
2681 | P01-B07 | 2019-05-05 10:38 | 故障1 | T373 | 开始 | 驱动3的MCB故障 |  | 0
2682 | P01-B07 | 2019-05-05 10:38 | 故障1 | T661 | 开始 | 电池管理单元1充电故障 |  | 0
2683 | P01-B07 | 2019-05-05 10:38 | 故障1 | T662 | 开始 | 电池管理单元2充电故障 |  | 0
2684 | P01-B07 | 2019-05-05 10:38 | 故障1 | T663 | 开始 | 电池管理单元3充电故障 |  | 0
2685 | P01-B07 | 2019-05-05 10:38 | 故障2 | T310 | 关闭 | 轮毂PLC CAN节点不能运行 |  | 0
2686 | P01-B07 | 2019-05-05 10:38 | 报警 | A380 | 关闭 | 轮毂油脂泵MCB故障 |  | 0
2687 | P01-B07 | 2019-05-05 10:38 | 报警 | A725 | 关闭 | 电池管理单元1充电警告 |  | 0
2688 | P01-B07 | 2019-05-05 10:38 | 报警 | A750 | 关闭 | 电池管理单元2充电警告 |  | 0
2689 | P01-B07 | 2019-05-05 10:38 | 报警 | A775 | 关闭 | 电池管理单元3充电警告 |  | 0
2690 | P01-B07 | 2019-05-05 10:38 | 故障1 | T371 | 关闭 | 驱动1的MCB故障 |  | 0
2691 | P01-B07 | 2019-05-05 10:38 | 故障1 | T372 | 关闭 | 驱动2的MCB故障 |  | 0
2692 | P01-B07 | 2019-05-05 10:38 | 故障1 | T373 | 关闭 | 驱动3的MCB故障 |  | 0
2693 | P01-B07 | 2019-05-05 10:38 | 故障2 | T311 | 关闭 | 轮毂PLC计数故障 |  | 0
2694 | P01-B07 | 2019-05-05 10:38 | 报警 | A374 | 关闭 | 变桨驱动监控中断 |  | 0
2695 | P01-B07 | 2019-05-05 10:38 | 报警 | A725 | 开始 | 电池管理单元1充电警告 |  | 0
2696 | P01-B07 | 2019-05-05 10:38 | 报警 | A750 | 开始 | 电池管理单元2充电警告 |  | 0
2697 | P01-B07 | 2019-05-05 10:38 | 报警 | A775 | 开始 | 电池管理单元3充电警告 |  | 0
2698 | P01-B07 | 2019-05-05 10:38 | 故障1 | T661 | 关闭 | 电池管理单元1充电故障 |  | 0
2699 | P01-B07 | 2019-05-05 10:38 | 故障1 | T662 | 关闭 | 电池管理单元2充电故障 |  | 0
2700 | P01-B07 | 2019-05-05 10:38 | 故障1 | T663 | 关闭 | 电池管理单元3充电故障 |  | 0
2701 | P01-B07 | 2019-05-05 10:38 | 报警 | A725 | 关闭 | 电池管理单元1充电警告 |  | 0
2702 | P01-B07 | 2019-05-05 10:38 | 报警 | A750 | 关闭 | 电池管理单元2充电警告 |  | 0
2703 | P01-B07 | 2019-05-05 10:38 | 报警 | A775 | 关闭 | 电池管理单元3充电警告 |  | 0
2704 | P01-B07 | 2019-05-05 10:40 | 信息 | I8 | 开始 | 风机复位 |  | 0
2705 | P01-B07 | 2019-05-05 10:40 | 故障1 | T349 | 关闭 | 并不是所有的轮毂连接器都连接上 |  | 0
2706 | P01-B07 | 2019-05-05 10:40 | 故障1 | T353 | 关闭 | 叶片1电池电压断开 |  | 0
2707 | P01-B07 | 2019-05-05 10:40 | 故障1 | T354 | 关闭 | 叶片2电池电压断开 |  | 0
2708 | P01-B07 | 2019-05-05 10:40 | 故障1 | T355 | 关闭 | 叶片3电池电压断开 |  | 0
2709 | P01-B07 | 2019-05-05 10:40 | 故障1 | T353 | 开始 | 叶片1电池电压断开 |  | 0
2710 | P01-B07 | 2019-05-05 10:40 | 故障1 | T354 | 开始 | 叶片2电池电压断开 |  | 0
2711 | P01-B07 | 2019-05-05 10:40 | 故障1 | T355 | 开始 | 叶片3电池电压断开 |  | 0
2712 | P01-B07 | 2019-05-05 10:40 | 报警 | A277 | 关闭 | 偏航轴承油脂流量小 |  | 0
2713 | P01-B07 | 2019-05-05 10:40 | 报警 | A384 | 关闭 | 变桨轴承油脂流量低 |  | 0
2714 | P01-B07 | 2019-05-05 10:40 | 报警 | A385 | 关闭 | 变桨轴承油脂罐液位低 |  | 0
2715 | P01-B07 | 2019-05-05 10:40 | 信息 | I8 | 关闭 | 风机复位 |  | 0
2716 | P01-B07 | 2019-05-05 10:41 | 故障1 | T350 | 关闭 | 紧急系统没有准备，直流电池断开 |  | 0
2717 | P01-B07 | 2019-05-05 10:42 | 信息 | I8 | 开始 | 风机复位 |  | 0
2718 | P01-B07 | 2019-05-05 10:42 | 故障1 | T353 | 关闭 | 叶片1电池电压断开 |  | 0
2719 | P01-B07 | 2019-05-05 10:42 | 故障1 | T354 | 关闭 | 叶片2电池电压断开 |  | 0
2720 | P01-B07 | 2019-05-05 10:42 | 故障1 | T355 | 关闭 | 叶片3电池电压断开 |  | 0
2721 | P01-B07 | 2019-05-05 10:42 | 信息 | I8 | 关闭 | 风机复位 |  | 0
2722 | P01-B07 | 2019-05-05 10:42 | 故障1 | T307 | 开始 | 变桨驱动1故障或叶片1要求紧急变桨 |  | 0
2723 | P01-B07 | 2019-05-05 10:42 | 故障1 | T308 | 开始 | 变桨驱动2故障或叶片2要求紧急变桨 |  | 0
2724 | P01-B07 | 2019-05-05 10:42 | 故障1 | T309 | 开始 | 变桨驱动3故障或叶片3要求紧急变桨 |  | 0
2725 | P01-B07 | 2019-05-05 10:43 | 信息 | I8 | 开始 | 风机复位 |  | 0
2726 | P01-B07 | 2019-05-05 10:43 | 信息 | I8 | 关闭 | 风机复位 |  | 0
2727 | P01-B07 | 2019-05-05 10:44 | 故障2 | T310 | 开始 | 轮毂PLC CAN节点不能运行 |  | 0
2728 | P01-B07 | 2019-05-05 10:44 | 故障2 | T311 | 开始 | 轮毂PLC计数故障 |  | 0
2729 | P01-B07 | 2019-05-05 10:44 | 报警 | A364 | 关闭 | 驱动柜1温度超出范围 |  | 0
2730 | P01-B07 | 2019-05-05 10:44 | 报警 | A381 | 关闭 | 变桨电机1风扇MCB故障 |  | 0
2731 | P01-B07 | 2019-05-05 10:44 | 报警 | A382 | 关闭 | 变桨电机2风扇MCB故障 |  | 0
2732 | P01-B07 | 2019-05-05 10:44 | 报警 | A383 | 关闭 | 变桨电机3风扇MCB故障 |  | 0
2733 | P01-B07 | 2019-05-05 10:44 | 报警 | A389 | 关闭 | 轮毂UPS故障 |  | 0
2734 | P01-B07 | 2019-05-05 10:44 | 报警 | A390 | 关闭 | 轮毂供电未准备好 |  | 0
2735 | P01-B07 | 2019-05-05 10:44 | 信息 | I8 | 开始 | 风机复位 |  | 0
2736 | P01-B07 | 2019-05-05 10:44 | 信息 | I8 | 关闭 | 风机复位 |  | 0
2737 | P01-B07 | 2019-05-05 10:44 | 报警 | A364 | 开始 | 驱动柜1温度超出范围 |  | 0
2738 | P01-B07 | 2019-05-05 10:44 | 报警 | A374 | 开始 | 变桨驱动监控中断 |  | 0
2739 | P01-B07 | 2019-05-05 10:44 | 报警 | A380 | 开始 | 轮毂油脂泵MCB故障 |  | 0
2740 | P01-B07 | 2019-05-05 10:44 | 报警 | A381 | 开始 | 变桨电机1风扇MCB故障 |  | 0
2741 | P01-B07 | 2019-05-05 10:44 | 报警 | A382 | 开始 | 变桨电机2风扇MCB故障 |  | 0
2742 | P01-B07 | 2019-05-05 10:44 | 报警 | A383 | 开始 | 变桨电机3风扇MCB故障 |  | 0
2743 | P01-B07 | 2019-05-05 10:44 | 报警 | A385 | 开始 | 变桨轴承油脂罐液位低 |  | 0
2744 | P01-B07 | 2019-05-05 10:44 | 报警 | A389 | 开始 | 轮毂UPS故障 |  | 0
2745 | P01-B07 | 2019-05-05 10:44 | 报警 | A390 | 开始 | 轮毂供电未准备好 |  | 0
2746 | P01-B07 | 2019-05-05 10:44 | 报警 | A725 | 开始 | 电池管理单元1充电警告 |  | 0
2747 | P01-B07 | 2019-05-05 10:44 | 报警 | A750 | 开始 | 电池管理单元2充电警告 |  | 0
2748 | P01-B07 | 2019-05-05 10:44 | 报警 | A775 | 开始 | 电池管理单元3充电警告 |  | 0
2749 | P01-B07 | 2019-05-05 10:44 | 故障1 | T349 | 开始 | 并不是所有的轮毂连接器都连接上 |  | 0
2750 | P01-B07 | 2019-05-05 10:44 | 故障1 | T350 | 开始 | 紧急系统没有准备，直流电池断开 |  | 0
2751 | P01-B07 | 2019-05-05 10:44 | 故障1 | T353 | 开始 | 叶片1电池电压断开 |  | 0
2752 | P01-B07 | 2019-05-05 10:44 | 故障1 | T354 | 开始 | 叶片2电池电压断开 |  | 0
2753 | P01-B07 | 2019-05-05 10:44 | 故障1 | T355 | 开始 | 叶片3电池电压断开 |  | 0
2754 | P01-B07 | 2019-05-05 10:44 | 故障1 | T371 | 开始 | 驱动1的MCB故障 |  | 0
2755 | P01-B07 | 2019-05-05 10:44 | 故障1 | T372 | 开始 | 驱动2的MCB故障 |  | 0
2756 | P01-B07 | 2019-05-05 10:44 | 故障1 | T373 | 开始 | 驱动3的MCB故障 |  | 0
2757 | P01-B07 | 2019-05-05 10:44 | 故障1 | T661 | 开始 | 电池管理单元1充电故障 |  | 0
2758 | P01-B07 | 2019-05-05 10:44 | 故障1 | T662 | 开始 | 电池管理单元2充电故障 |  | 0
2759 | P01-B07 | 2019-05-05 10:44 | 故障1 | T663 | 开始 | 电池管理单元3充电故障 |  | 0
2760 | P01-B07 | 2019-05-05 10:44 | 故障2 | T310 | 关闭 | 轮毂PLC CAN节点不能运行 |  | 0
2761 | P01-B07 | 2019-05-05 10:45 | 报警 | A380 | 关闭 | 轮毂油脂泵MCB故障 |  | 0
2762 | P01-B07 | 2019-05-05 10:45 | 报警 | A725 | 关闭 | 电池管理单元1充电警告 |  | 0
2763 | P01-B07 | 2019-05-05 10:45 | 报警 | A750 | 关闭 | 电池管理单元2充电警告 |  | 0
2764 | P01-B07 | 2019-05-05 10:45 | 报警 | A775 | 关闭 | 电池管理单元3充电警告 |  | 0
2765 | P01-B07 | 2019-05-05 10:45 | 故障1 | T350 | 关闭 | 紧急系统没有准备，直流电池断开 |  | 0
2766 | P01-B07 | 2019-05-05 10:45 | 故障1 | T371 | 关闭 | 驱动1的MCB故障 |  | 0
2767 | P01-B07 | 2019-05-05 10:45 | 故障1 | T372 | 关闭 | 驱动2的MCB故障 |  | 0
2768 | P01-B07 | 2019-05-05 10:45 | 故障1 | T373 | 关闭 | 驱动3的MCB故障 |  | 0
2769 | P01-B07 | 2019-05-05 10:45 | 故障2 | T311 | 关闭 | 轮毂PLC计数故障 |  | 0
2770 | P01-B07 | 2019-05-05 10:45 | 报警 | A725 | 开始 | 电池管理单元1充电警告 |  | 0
2771 | P01-B07 | 2019-05-05 10:45 | 报警 | A750 | 开始 | 电池管理单元2充电警告 |  | 0
2772 | P01-B07 | 2019-05-05 10:45 | 报警 | A775 | 开始 | 电池管理单元3充电警告 |  | 0
2773 | P01-B07 | 2019-05-05 10:45 | 信息 | I8 | 开始 | 风机复位 |  | 0
2774 | P01-B07 | 2019-05-05 10:45 | 故障1 | T349 | 关闭 | 并不是所有的轮毂连接器都连接上 |  | 0
2775 | P01-B07 | 2019-05-05 10:45 | 故障1 | T353 | 关闭 | 叶片1电池电压断开 |  | 0
2776 | P01-B07 | 2019-05-05 10:45 | 故障1 | T354 | 关闭 | 叶片2电池电压断开 |  | 0
2777 | P01-B07 | 2019-05-05 10:45 | 故障1 | T355 | 关闭 | 叶片3电池电压断开 |  | 0
2778 | P01-B07 | 2019-05-05 10:45 | 故障1 | T661 | 关闭 | 电池管理单元1充电故障 |  | 0
2779 | P01-B07 | 2019-05-05 10:45 | 故障1 | T662 | 关闭 | 电池管理单元2充电故障 |  | 0
2780 | P01-B07 | 2019-05-05 10:45 | 故障1 | T663 | 关闭 | 电池管理单元3充电故障 |  | 0
2781 | P01-B07 | 2019-05-05 10:45 | 报警 | A750 | 关闭 | 电池管理单元2充电警告 |  | 0
2782 | P01-B07 | 2019-05-05 10:45 | 报警 | A775 | 关闭 | 电池管理单元3充电警告 |  | 0
2783 | P01-B07 | 2019-05-05 10:45 | 报警 | A374 | 关闭 | 变桨驱动监控中断 |  | 0
2784 | P01-B07 | 2019-05-05 10:45 | 报警 | A725 | 关闭 | 电池管理单元1充电警告 |  | 0
2785 | P01-B07 | 2019-05-05 10:45 | 报警 | A385 | 关闭 | 变桨轴承油脂罐液位低 |  | 0
2786 | P01-B07 | 2019-05-05 10:45 | 信息 | I8 | 关闭 | 风机复位 |  | 0
2787 | P01-B07 | 2019-05-05 10:48 | 故障1 | T307 | 关闭 | 变桨驱动1故障或叶片1要求紧急变桨 |  | 0
2788 | P01-B07 | 2019-05-05 10:48 | 故障1 | T308 | 关闭 | 变桨驱动2故障或叶片2要求紧急变桨 |  | 0
2789 | P01-B07 | 2019-05-05 10:48 | 故障1 | T309 | 关闭 | 变桨驱动3故障或叶片3要求紧急变桨 |  | 0
2790 | P01-B07 | 2019-05-05 10:49 | 故障1 | T307 | 开始 | 变桨驱动1故障或叶片1要求紧急变桨 |  | 0
2791 | P01-B07 | 2019-05-05 10:49 | 故障1 | T308 | 开始 | 变桨驱动2故障或叶片2要求紧急变桨 |  | 0
2792 | P01-B07 | 2019-05-05 10:49 | 故障1 | T309 | 开始 | 变桨驱动3故障或叶片3要求紧急变桨 |  | 0
2793 | P01-B07 | 2019-05-05 10:49 | 故障1 | T307 | 关闭 | 变桨驱动1故障或叶片1要求紧急变桨 |  | 0
2794 | P01-B07 | 2019-05-05 10:49 | 故障1 | T308 | 关闭 | 变桨驱动2故障或叶片2要求紧急变桨 |  | 0
2795 | P01-B07 | 2019-05-05 10:49 | 故障1 | T309 | 关闭 | 变桨驱动3故障或叶片3要求紧急变桨 |  | 0
2796 | P01-B07 | 2019-05-05 10:50 | 故障1 | T307 | 开始 | 变桨驱动1故障或叶片1要求紧急变桨 |  | 0
2797 | P01-B07 | 2019-05-05 10:50 | 故障1 | T308 | 开始 | 变桨驱动2故障或叶片2要求紧急变桨 |  | 0
2798 | P01-B07 | 2019-05-05 10:50 | 故障1 | T309 | 开始 | 变桨驱动3故障或叶片3要求紧急变桨 |  | 0
2799 | P01-B07 | 2019-05-05 10:50 | 故障1 | T307 | 关闭 | 变桨驱动1故障或叶片1要求紧急变桨 |  | 0
2800 | P01-B07 | 2019-05-05 10:50 | 故障1 | T308 | 关闭 | 变桨驱动2故障或叶片2要求紧急变桨 |  | 0
2801 | P01-B07 | 2019-05-05 10:50 | 故障1 | T307 | 开始 | 变桨驱动1故障或叶片1要求紧急变桨 |  | 0
2802 | P01-B07 | 2019-05-05 10:50 | 故障1 | T308 | 开始 | 变桨驱动2故障或叶片2要求紧急变桨 |  | 0
2803 | P01-B07 | 2019-05-05 10:50 | 故障1 | T309 | 关闭 | 变桨驱动3故障或叶片3要求紧急变桨 |  | 0
2804 | P01-B07 | 2019-05-05 10:51 | 故障1 | T309 | 开始 | 变桨驱动3故障或叶片3要求紧急变桨 |  | 0
2805 | P01-B07 | 2019-05-05 10:51 | 故障1 | T307 | 关闭 | 变桨驱动1故障或叶片1要求紧急变桨 |  | 0
2806 | P01-B07 | 2019-05-05 10:51 | 故障1 | T308 | 关闭 | 变桨驱动2故障或叶片2要求紧急变桨 |  | 0
2807 | P01-B07 | 2019-05-05 10:51 | 故障1 | T309 | 关闭 | 变桨驱动3故障或叶片3要求紧急变桨 |  | 0
2808 | P01-B07 | 2019-05-05 10:52 | 故障1 | T220 | 关闭 | 启动维护制动 |  | 0
2809 | P01-B07 | 2019-05-05 11:00 | 信息 | I6 | 开始 | 塔基上的维护开关关闭 |  | 0
2810 | P01-B07 | 2019-05-05 11:00 | 故障2 | T5 | 关闭 | 维护开关启动 |  | 0
2811 | P01-B07 | 2019-05-05 11:00 | 信息 | I6 | 关闭 | 塔基上的维护开关关闭 |  | 0
2812 | P01-B07 | 2019-05-05 11:01 | 信息 | I2 | 开始 | 启动风机 |  | 0
2813 | P01-B07 | 2019-05-05 11:01 | 信息 | I16 | 开始 | 远程操作模式 |  | 0
2814 | P01-B07 | 2019-05-05 11:02 | 信息 | I16 | 关闭 | 远程操作模式 |  | 0
2815 | P01-B07 | 2019-05-05 11:05 | 报警 | A384 | 开始 | 变桨轴承油脂流量低 |  | 0
2816 | P01-B07 | 2019-05-05 11:07 | 报警 | A277 | 开始 | 偏航轴承油脂流量小 |  | 0
2817 | P01-B07 | 2019-05-05 12:27 | 报警 | A364 | 关闭 | 驱动柜1温度超出范围 |  | 0
2818 | P01-B07 | 2019-05-06 08:50 | 信息 | I4 | 开始 | 风机自动重启 |  | 0
2819 | P01-B07 | 2019-05-06 08:50 | 信息 | I4 | 关闭 | 风机自动重启 |  | 0
2820 | P01-B07 | 2019-05-06 10:10 | 信息 | I4 | 开始 | 风机自动重启 |  | 0
2821 | P01-B07 | 2019-05-06 10:10 | 信息 | I4 | 关闭 | 风机自动重启 |  | 0
2822 | P01-B07 | 2019-05-06 13:13 | 信息 | I4 | 开始 | 风机自动重启 |  | 0
2823 | P01-B07 | 2019-05-06 13:13 | 信息 | I4 | 关闭 | 风机自动重启 |  | 0
2824 | P01-B07 | 2019-05-06 13:56 | 信息 | I4 | 开始 | 风机自动重启 |  | 0
2825 | P01-B07 | 2019-05-06 13:56 | 信息 | I4 | 关闭 | 风机自动重启 |  | 0
2826 | P01-B07 | 2019-05-06 15:51 | 信息 | I4 | 开始 | 风机自动重启 |  | 0
2827 | P01-B07 | 2019-05-06 15:51 | 信息 | I4 | 关闭 | 风机自动重启 |  | 0
2828 | P01-B07 | 2019-05-06 17:39 | 信息 | I4 | 开始 | 风机自动重启 |  | 0
2829 | P01-B07 | 2019-05-06 17:40 | 信息 | I4 | 关闭 | 风机自动重启 |  | 0
2830 | P01-B07 | 2019-05-07 12:32 | 信息 | I200 | 开始 | 解缆 |  | 0
2831 | P01-B07 | 2019-05-07 12:47 | 信息 | I4 | 开始 | 风机自动重启 |  | 0
2832 | P01-B07 | 2019-05-07 12:47 | 信息 | I200 | 关闭 | 解缆 |  | 0
2833 | P01-B07 | 2019-05-07 12:47 | 信息 | I4 | 关闭 | 风机自动重启 |  | 0
2834 | P01-B07 | 2019-05-08 01:01 | 信息 | I4 | 开始 | 风机自动重启 |  | 0
2835 | P01-B07 | 2019-05-08 01:01 | 信息 | I4 | 关闭 | 风机自动重启 |  | 0
2836 | P01-B07 | 2019-05-08 09:22 | 信息 | I200 | 开始 | 解缆 |  | 0
2837 | P01-B07 | 2019-05-08 09:36 | 信息 | I4 | 开始 | 风机自动重启 |  | 0
2838 | P01-B07 | 2019-05-08 09:36 | 信息 | I200 | 关闭 | 解缆 |  | 0
2839 | P01-B07 | 2019-05-08 09:36 | 信息 | I4 | 关闭 | 风机自动重启 |  | 0
2840 | P01-B07 | 2019-05-09 02:43 | 信息 | I4 | 开始 | 风机自动重启 |  | 0
2841 | P01-B07 | 2019-05-09 02:43 | 信息 | I4 | 关闭 | 风机自动重启 |  | 0
2842 | P01-B07 | 2019-05-09 06:54 | 信息 | I4 | 开始 | 风机自动重启 |  | 0
2843 | P01-B07 | 2019-05-09 06:54 | 信息 | I4 | 关闭 | 风机自动重启 |  | 0
2844 | P01-B07 | 2019-05-11 11:36 | 信息 | I4 | 开始 | 风机自动重启 |  | 0
2845 | P01-B07 | 2019-05-11 11:36 | 信息 | I4 | 关闭 | 风机自动重启 |  | 0
2846 | P01-B07 | 2019-05-11 16:26 | 故障1 | T227 | 开始 | 扭缆传感器故障 |  | 0
2847 | P01-B07 | 2019-05-11 16:26 | 故障1 | T227 | 关闭 | 扭缆传感器故障 |  | 0
2848 | P01-B07 | 2019-05-11 16:27 | 信息 | I2 | 关闭 | 启动风机 |  | 0
2849 | P01-B07 | 2019-05-11 16:36 | 信息 | I2 | 开始 | 启动风机 |  | 0
2850 | P01-B07 | 2019-05-11 20:01 | 信息 | I200 | 开始 | 解缆 |  | 0
2851 | P01-B07 | 2019-05-11 20:16 | 信息 | I4 | 开始 | 风机自动重启 |  | 0
2852 | P01-B07 | 2019-05-11 20:16 | 信息 | I200 | 关闭 | 解缆 |  | 0
2853 | P01-B07 | 2019-05-11 20:16 | 信息 | I4 | 关闭 | 风机自动重启 |  | 0
2854 | P01-B07 | 2019-05-12 07:31 | 故障1 | T21 | 开始 | 主变频器故障请求 |  | 0
2855 | P01-B07 | 2019-05-12 07:31 | 故障1 | T26 | 开始 | 变频器未准备好 |  | 0
2856 | P01-B07 | 2019-05-12 07:31 | 故障1 | T484 | 开始 | 侧变流器错误 |  | 0
2857 | P01-B07 | 2019-05-12 07:32 | 故障1 | T26 | 关闭 | 变频器未准备好 |  | 0
2858 | P01-B07 | 2019-05-12 07:32 | 信息 | I2 | 关闭 | 启动风机 |  | 0
2859 | P01-B07 | 2019-05-12 07:41 | 信息 | I8 | 开始 | 风机复位 |  | 0
2860 | P01-B07 | 2019-05-12 07:41 | 报警 | A277 | 关闭 | 偏航轴承油脂流量小 |  | 0
2861 | P01-B07 | 2019-05-12 07:41 | 报警 | A384 | 关闭 | 变桨轴承油脂流量低 |  | 0
2862 | P01-B07 | 2019-05-12 07:41 | 故障1 | T21 | 关闭 | 主变频器故障请求 |  | 0
2863 | P01-B07 | 2019-05-12 07:42 | 故障1 | T484 | 关闭 | 侧变流器错误 |  | 0
2864 | P01-B07 | 2019-05-12 07:42 | 信息 | I8 | 关闭 | 风机复位 |  | 0
2865 | P01-B07 | 2019-05-12 07:42 | 信息 | I2 | 开始 | 启动风机 |  | 0
2866 | P01-B07 | 2019-05-12 07:45 | 报警 | A384 | 开始 | 变桨轴承油脂流量低 |  | 0
2867 | P01-B07 | 2019-05-12 07:47 | 报警 | A277 | 开始 | 偏航轴承油脂流量小 |  | 0
2868 | P01-B07 | 2019-05-17 11:46 | 信息 | I300 | 开始 | 紧急变桨系统测试 |  | 0
2869 | P01-B07 | 2019-05-17 11:46 | 信息 | I301 | 开始 | 紧急变桨测试OK |  | 0
2870 | P01-B07 | 2019-05-17 11:46 | 信息 | I300 | 关闭 | 紧急变桨系统测试 |  | 0
2871 | P01-B07 | 2019-05-17 11:46 | 信息 | I4 | 开始 | 风机自动重启 |  | 0
2872 | P01-B07 | 2019-05-17 11:46 | 信息 | I4 | 关闭 | 风机自动重启 |  | 0
2873 | P01-B07 | 2019-05-18 01:08 | 信息 | I200 | 开始 | 解缆 |  | 0
2874 | P01-B07 | 2019-05-18 01:20 | 信息 | I4 | 开始 | 风机自动重启 |  | 0
2875 | P01-B07 | 2019-05-18 01:20 | 信息 | I200 | 关闭 | 解缆 |  | 0
2876 | P01-B07 | 2019-05-18 01:20 | 信息 | I4 | 关闭 | 风机自动重启 |  | 0
2877 | P01-B07 | 2019-05-18 21:00 | 信息 | I4 | 开始 | 风机自动重启 |  | 0
2878 | P01-B07 | 2019-05-18 21:00 | 信息 | I4 | 关闭 | 风机自动重启 |  | 0
2879 | P01-B07 | 2019-05-20 15:55 | 故障1 | T227 | 开始 | 扭缆传感器故障 |  | 0
2880 | P01-B07 | 2019-05-20 15:55 | 故障1 | T227 | 关闭 | 扭缆传感器故障 |  | 0
2881 | P01-B07 | 2019-05-20 15:55 | 信息 | I2 | 关闭 | 启动风机 |  | 0
2882 | P01-B07 | 2019-05-20 16:20 | 信息 | I8 | 开始 | 风机复位 |  | 0
2883 | P01-B07 | 2019-05-20 16:20 | 信息 | I2 | 开始 | 启动风机 |  | 0
2884 | P01-B07 | 2019-05-20 16:20 | 报警 | A277 | 关闭 | 偏航轴承油脂流量小 |  | 0
2885 | P01-B07 | 2019-05-20 16:20 | 报警 | A384 | 关闭 | 变桨轴承油脂流量低 |  | 0
2886 | P01-B07 | 2019-05-20 16:20 | 信息 | I8 | 关闭 | 风机复位 |  | 0
2887 | P01-B07 | 2019-05-20 16:24 | 报警 | A384 | 开始 | 变桨轴承油脂流量低 |  | 0
2888 | P01-B07 | 2019-05-20 16:26 | 报警 | A277 | 开始 | 偏航轴承油脂流量小 |  | 0
2889 | P01-B07 | 2019-05-20 22:35 | 信息 | I200 | 开始 | 解缆 |  | 0
2890 | P01-B07 | 2019-05-20 22:48 | 信息 | I4 | 开始 | 风机自动重启 |  | 0
2891 | P01-B07 | 2019-05-20 22:49 | 信息 | I200 | 关闭 | 解缆 |  | 0
2892 | P01-B07 | 2019-05-20 22:49 | 信息 | I4 | 关闭 | 风机自动重启 |  | 0
2893 | P01-B07 | 2019-05-21 00:59 | 信息 | I4 | 开始 | 风机自动重启 |  | 0
2894 | P01-B07 | 2019-05-21 00:59 | 信息 | I4 | 关闭 | 风机自动重启 |  | 0
2895 | P01-B07 | 2019-05-22 11:34 | 故障1 | T227 | 开始 | 扭缆传感器故障 |  | 0
2896 | P01-B07 | 2019-05-22 11:34 | 故障1 | T227 | 关闭 | 扭缆传感器故障 |  | 0
2897 | P01-B07 | 2019-05-22 11:35 | 信息 | I2 | 关闭 | 启动风机 |  | 0
2898 | P01-B07 | 2019-05-22 11:56 | 信息 | I2 | 开始 | 启动风机 |  | 0
2899 | P01-B07 | 2019-05-22 11:56 | 信息 | I200 | 开始 | 解缆 |  | 0
2900 | P01-B07 | 2019-05-22 12:09 | 信息 | I4 | 开始 | 风机自动重启 |  | 0
2901 | P01-B07 | 2019-05-22 12:09 | 信息 | I200 | 关闭 | 解缆 |  | 0
2902 | P01-B07 | 2019-05-22 12:09 | 信息 | I4 | 关闭 | 风机自动重启 |  | 0
2903 | P01-B07 | 2019-05-24 12:36 | 故障1 | T223 | 开始 | 偏航超时 |  | 0
2904 | P01-B07 | 2019-05-24 12:36 | 故障1 | T223 | 关闭 | 偏航超时 |  | 0
2905 | P01-B07 | 2019-05-24 12:36 | 信息 | I2 | 关闭 | 启动风机 |  | 0
2906 | P01-B07 | 2019-05-24 13:47 | 信息 | I2 | 开始 | 启动风机 |  | 0
2907 | P01-B07 | 2019-05-26 02:23 | 信息 | I4 | 开始 | 风机自动重启 |  | 0
2908 | P01-B07 | 2019-05-26 02:24 | 信息 | I4 | 关闭 | 风机自动重启 |  | 0
2909 | P01-B07 | 2019-05-26 07:52 | 信息 | I4 | 开始 | 风机自动重启 |  | 0
2910 | P01-B07 | 2019-05-26 07:53 | 信息 | I4 | 关闭 | 风机自动重启 |  | 0
2911 | P01-B07 | 2019-05-26 09:07 | 信息 | I300 | 开始 | 紧急变桨系统测试 |  | 0
2912 | P01-B07 | 2019-05-26 09:07 | 信息 | I4 | 开始 | 风机自动重启 |  | 0
2913 | P01-B07 | 2019-05-26 09:07 | 信息 | I4 | 关闭 | 风机自动重启 |  | 0
2914 | P01-B07 | 2019-05-26 09:07 | 信息 | I300 | 关闭 | 紧急变桨系统测试 |  | 0
2915 | P01-B07 | 2019-05-26 09:08 | 信息 | I4 | 开始 | 风机自动重启 |  | 0
2916 | P01-B07 | 2019-05-26 09:08 | 信息 | I4 | 关闭 | 风机自动重启 |  | 0
2917 | P01-B07 | 2019-05-27 09:04 | 信息 | I4 | 开始 | 风机自动重启 |  | 0
2918 | P01-B07 | 2019-05-27 09:04 | 信息 | I4 | 关闭 | 风机自动重启 |  | 0
2919 | P01-B07 | 2019-05-27 09:28 | 信息 | I4 | 开始 | 风机自动重启 |  | 0
2920 | P01-B07 | 2019-05-27 09:28 | 信息 | I4 | 关闭 | 风机自动重启 |  | 0
2921 | P01-B07 | 2019-05-27 14:03 | 信息 | I4 | 开始 | 风机自动重启 |  | 0
2922 | P01-B07 | 2019-05-27 14:04 | 信息 | I4 | 关闭 | 风机自动重启 |  | 0
2923 | P01-B07 | 2019-05-27 15:07 | 信息 | I4 | 开始 | 风机自动重启 |  | 0
2924 | P01-B07 | 2019-05-27 15:07 | 信息 | I4 | 关闭 | 风机自动重启 |  | 0
2925 | P01-B07 | 2019-05-27 23:34 | 信息 | I4 | 开始 | 风机自动重启 |  | 0
2926 | P01-B07 | 2019-05-27 23:34 | 信息 | I4 | 关闭 | 风机自动重启 |  | 0
2927 | P01-B07 | 2019-05-28 23:08 | 信息 | I4 | 开始 | 风机自动重启 |  | 0
2928 | P01-B07 | 2019-05-28 23:08 | 信息 | I4 | 关闭 | 风机自动重启 |  | 0
2929 | P01-B07 | 2019-05-29 01:37 | 信息 | I4 | 开始 | 风机自动重启 |  | 0
2930 | P01-B07 | 2019-05-29 01:37 | 信息 | I4 | 关闭 | 风机自动重启 |  | 0
2931 | P01-B07 | 2019-05-29 13:29 | 故障1 | T227 | 开始 | 扭缆传感器故障 |  | 0
2932 | P01-B07 | 2019-05-29 13:29 | 故障1 | T227 | 关闭 | 扭缆传感器故障 |  | 0
2933 | P01-B07 | 2019-05-29 13:30 | 信息 | I2 | 关闭 | 启动风机 |  | 0
2934 | P01-B07 | 2019-05-29 14:40 | 信息 | I2 | 开始 | 启动风机 |  | 0
2935 | P01-B07 | 2019-05-29 16:16 | 故障1 | T227 | 开始 | 扭缆传感器故障 |  | 0
2936 | P01-B07 | 2019-05-29 16:16 | 故障1 | T227 | 关闭 | 扭缆传感器故障 |  | 0
2937 | P01-B07 | 2019-05-29 16:17 | 信息 | I2 | 关闭 | 启动风机 |  | 0
2938 | P01-B07 | 2019-05-29 16:36 | 信息 | I2 | 开始 | 启动风机 |  | 0
2939 | P01-B07 | 2019-05-29 17:33 | 故障1 | T227 | 开始 | 扭缆传感器故障 |  | 0
2940 | P01-B07 | 2019-05-29 17:34 | 故障1 | T227 | 关闭 | 扭缆传感器故障 |  | 0
2941 | P01-B07 | 2019-05-29 17:34 | 信息 | I2 | 关闭 | 启动风机 |  | 0
2942 | P01-B07 | 2019-05-29 17:34 | 信息 | I2 | 开始 | 启动风机 |  | 0
2943 | P01-B07 | 2019-05-30 13:28 | 信息 | I200 | 开始 | 解缆 |  | 0
2944 | P01-B07 | 2019-05-30 13:42 | 信息 | I4 | 开始 | 风机自动重启 |  | 0
2945 | P01-B07 | 2019-05-30 13:42 | 信息 | I200 | 关闭 | 解缆 |  | 0
2946 | P01-B07 | 2019-05-30 13:42 | 信息 | I4 | 关闭 | 风机自动重启 |  | 0
2947 | P01-B07 | 2019-05-31 01:28 | 信息 | I4 | 开始 | 风机自动重启 |  | 0
2948 | P01-B07 | 2019-05-31 01:28 | 信息 | I4 | 关闭 | 风机自动重启 |  | 0
2949 | P01-B07 | 2019-05-31 05:02 | 信息 | I4 | 开始 | 风机自动重启 |  | 0
2950 | P01-B07 | 2019-05-31 05:02 | 信息 | I4 | 关闭 | 风机自动重启 |  | 0
2951 | P01-B07 | 2019-05-31 09:03 | 信息 | I4 | 开始 | 风机自动重启 |  | 0
2952 | P01-B07 | 2019-05-31 09:04 | 信息 | I4 | 关闭 | 风机自动重启 |  | 0
2953 | P01-B07 | 2019-05-31 09:43 | 信息 | I4 | 开始 | 风机自动重启 |  | 0
2954 | P01-B07 | 2019-05-31 09:43 | 信息 | I4 | 关闭 | 风机自动重启 |  | 0
2955 | P01-B07 | 2019-05-31 10:49 | 信息 | I4 | 开始 | 风机自动重启 |  | 0
2956 | P01-B07 | 2019-05-31 10:49 | 信息 | I4 | 关闭 | 风机自动重启 |  | 0
2957 | P01-B07 | 2019-05-31 11:16 | 信息 | I4 | 开始 | 风机自动重启 |  | 0
2958 | P01-B07 | 2019-05-31 11:16 | 信息 | I4 | 关闭 | 风机自动重启 |  | 0
2959 | P01-B07 | 2019-05-31 21:52 | 信息 | I4 | 开始 | 风机自动重启 |  | 0
2960 | P01-B07 | 2019-05-31 21:52 | 信息 | I4 | 关闭 | 风机自动重启 |  | 0

## 06-08
ID | 单元 | 事件时间 | 类型 | 事件号 | 值 | 描述 | 用户 | 注释
1 | P01-B07 | 2019-06-01 00:10 | 信息 | I4 | 开始 | 风机自动重启 |  | 0
2 | P01-B07 | 2019-06-01 00:10 | 信息 | I4 | 关闭 | 风机自动重启 |  | 0
3 | P01-B07 | 2019-06-01 01:23 | 信息 | I4 | 开始 | 风机自动重启 |  | 0
4 | P01-B07 | 2019-06-01 01:23 | 信息 | I4 | 关闭 | 风机自动重启 |  | 0
5 | P01-B07 | 2019-06-01 18:50 | 信息 | I4 | 开始 | 风机自动重启 |  | 0
6 | P01-B07 | 2019-06-01 18:50 | 信息 | I4 | 关闭 | 风机自动重启 |  | 0
7 | P01-B07 | 2019-06-01 20:50 | 故障1 | T223 | 开始 | 偏航超时 |  | 0
8 | P01-B07 | 2019-06-01 20:51 | 故障1 | T223 | 关闭 | 偏航超时 |  | 0
9 | P01-B07 | 2019-06-01 20:51 | 信息 | I2 | 关闭 | 启动风机 |  | 0
10 | P01-B07 | 2019-06-02 07:04 | 信息 | I2 | 开始 | 启动风机 |  | 0
11 | P01-B07 | 2019-06-02 08:53 | 故障1 | T227 | 开始 | 扭缆传感器故障 |  | 0
12 | P01-B07 | 2019-06-02 08:53 | 故障1 | T227 | 关闭 | 扭缆传感器故障 |  | 0
13 | P01-B07 | 2019-06-02 08:53 | 信息 | I2 | 关闭 | 启动风机 |  | 0
14 | P01-B07 | 2019-06-02 09:02 | 信息 | I8 | 开始 | 风机复位 |  | 0
15 | P01-B07 | 2019-06-02 09:02 | 信息 | I2 | 开始 | 启动风机 |  | 0
16 | P01-B07 | 2019-06-02 09:02 | 报警 | A277 | 关闭 | 偏航轴承油脂流量小 |  | 0
17 | P01-B07 | 2019-06-02 09:02 | 报警 | A384 | 关闭 | 变桨轴承油脂流量低 |  | 0
18 | P01-B07 | 2019-06-02 09:02 | 信息 | I8 | 关闭 | 风机复位 |  | 0
19 | P01-B07 | 2019-06-02 09:05 | 报警 | A384 | 开始 | 变桨轴承油脂流量低 |  | 0
20 | P01-B07 | 2019-06-02 09:07 | 报警 | A277 | 开始 | 偏航轴承油脂流量小 |  | 0
21 | P01-B07 | 2019-06-02 10:02 | 故障1 | T227 | 开始 | 扭缆传感器故障 |  | 0
22 | P01-B07 | 2019-06-02 10:02 | 故障1 | T227 | 关闭 | 扭缆传感器故障 |  | 0
23 | P01-B07 | 2019-06-02 10:03 | 信息 | I2 | 关闭 | 启动风机 |  | 0
24 | P01-B07 | 2019-06-02 10:04 | 信息 | I2 | 开始 | 启动风机 |  | 0
25 | P01-B07 | 2019-06-02 10:04 | 信息 | I8 | 开始 | 风机复位 |  | 0
26 | P01-B07 | 2019-06-02 10:04 | 报警 | A277 | 关闭 | 偏航轴承油脂流量小 |  | 0
27 | P01-B07 | 2019-06-02 10:04 | 报警 | A384 | 关闭 | 变桨轴承油脂流量低 |  | 0
28 | P01-B07 | 2019-06-02 10:04 | 信息 | I8 | 关闭 | 风机复位 |  | 0
29 | P01-B07 | 2019-06-02 10:04 | 故障1 | T227 | 开始 | 扭缆传感器故障 |  | 0
30 | P01-B07 | 2019-06-02 10:04 | 故障1 | T227 | 关闭 | 扭缆传感器故障 |  | 0
31 | P01-B07 | 2019-06-02 10:04 | 信息 | I2 | 关闭 | 启动风机 |  | 0
32 | P01-B07 | 2019-06-02 10:08 | 报警 | A384 | 开始 | 变桨轴承油脂流量低 |  | 0
33 | P01-B07 | 2019-06-02 10:10 | 报警 | A277 | 开始 | 偏航轴承油脂流量小 |  | 0
34 | P01-B07 | 2019-06-02 10:14 | 信息 | I2 | 开始 | 启动风机 |  | 0
35 | P01-B07 | 2019-06-02 10:14 | 信息 | I200 | 开始 | 解缆 |  | 0
36 | P01-B07 | 2019-06-02 10:14 | 信息 | I8 | 开始 | 风机复位 |  | 0
37 | P01-B07 | 2019-06-02 10:14 | 报警 | A277 | 关闭 | 偏航轴承油脂流量小 |  | 0
38 | P01-B07 | 2019-06-02 10:14 | 报警 | A384 | 关闭 | 变桨轴承油脂流量低 |  | 0
39 | P01-B07 | 2019-06-02 10:14 | 信息 | I8 | 关闭 | 风机复位 |  | 0
40 | P01-B07 | 2019-06-02 10:18 | 报警 | A384 | 开始 | 变桨轴承油脂流量低 |  | 0
41 | P01-B07 | 2019-06-02 10:20 | 报警 | A277 | 开始 | 偏航轴承油脂流量小 |  | 0
42 | P01-B07 | 2019-06-02 10:27 | 信息 | I4 | 开始 | 风机自动重启 |  | 0
43 | P01-B07 | 2019-06-02 10:27 | 信息 | I200 | 关闭 | 解缆 |  | 0
44 | P01-B07 | 2019-06-02 10:27 | 信息 | I4 | 关闭 | 风机自动重启 |  | 0
45 | P01-B07 | 2019-06-02 18:11 | 故障1 | T309 | 开始 | 变桨驱动3故障或叶片3要求紧急变桨 |  | 0
46 | P01-B07 | 2019-06-02 18:11 | 故障1 | T309 | 关闭 | 变桨驱动3故障或叶片3要求紧急变桨 |  | 0
47 | P01-B07 | 2019-06-02 18:11 | 信息 | I4 | 开始 | 风机自动重启 |  | 0
48 | P01-B07 | 2019-06-02 18:12 | 信息 | I4 | 关闭 | 风机自动重启 |  | 0
49 | P01-B07 | 2019-06-03 16:53 | 故障1 | T309 | 开始 | 变桨驱动3故障或叶片3要求紧急变桨 |  | 0
50 | P01-B07 | 2019-06-03 16:53 | 故障2 | T334 | 开始 | 限位开关3位置错误 |  | 0
51 | P01-B07 | 2019-06-03 16:53 | 信息 | I2 | 关闭 | 启动风机 |  | 0
52 | P01-B07 | 2019-06-03 17:01 | 信息 | I8 | 开始 | 风机复位 |  | 0
53 | P01-B07 | 2019-06-03 17:02 | 报警 | A277 | 关闭 | 偏航轴承油脂流量小 |  | 0
54 | P01-B07 | 2019-06-03 17:02 | 报警 | A384 | 关闭 | 变桨轴承油脂流量低 |  | 0
55 | P01-B07 | 2019-06-03 17:02 | 信息 | I8 | 关闭 | 风机复位 |  | 0
56 | P01-B07 | 2019-06-03 17:05 | 报警 | A384 | 开始 | 变桨轴承油脂流量低 |  | 0
57 | P01-B07 | 2019-06-03 17:07 | 报警 | A277 | 开始 | 偏航轴承油脂流量小 |  | 0
58 | P01-B07 | 2019-06-03 17:58 | 故障1 | T307 | 开始 | 变桨驱动1故障或叶片1要求紧急变桨 |  | 0
59 | P01-B07 | 2019-06-03 17:58 | 故障1 | T308 | 开始 | 变桨驱动2故障或叶片2要求紧急变桨 |  | 0
60 | P01-B07 | 2019-06-03 17:58 | 故障1 | T307 | 关闭 | 变桨驱动1故障或叶片1要求紧急变桨 |  | 0
61 | P01-B07 | 2019-06-03 17:58 | 故障1 | T308 | 关闭 | 变桨驱动2故障或叶片2要求紧急变桨 |  | 0
62 | P01-B07 | 2019-06-03 17:58 | 故障1 | T309 | 开始 | 变桨驱动3故障或叶片3要求紧急变桨 |  | 0
63 | P01-B07 | 2019-06-03 17:59 | 信息 | I8 | 开始 | 风机复位 |  | 0
64 | P01-B07 | 2019-06-03 17:59 | 故障2 | T334 | 关闭 | 限位开关3位置错误 |  | 0
65 | P01-B07 | 2019-06-03 17:59 | 报警 | A277 | 关闭 | 偏航轴承油脂流量小 |  | 0
66 | P01-B07 | 2019-06-03 17:59 | 报警 | A384 | 关闭 | 变桨轴承油脂流量低 |  | 0
67 | P01-B07 | 2019-06-03 17:59 | 信息 | I8 | 关闭 | 风机复位 |  | 0
68 | P01-B07 | 2019-06-03 17:59 | 故障2 | T334 | 开始 | 限位开关3位置错误 |  | 0
69 | P01-B07 | 2019-06-03 18:00 | 故障2 | T334 | 开始 | 限位开关3位置错误 |  | 0
70 | P01-B07 | 2019-06-03 18:00 | 信息 | I2 | 开始 | 启动风机 |  | 0
71 | P01-B07 | 2019-06-03 18:01 | 故障1 | T309 | 关闭 | 变桨驱动3故障或叶片3要求紧急变桨 |  | 0
72 | P01-B07 | 2019-06-03 18:01 | 故障1 | T309 | 关闭 | 变桨驱动3故障或叶片3要求紧急变桨 |  | 0
73 | P01-B07 | 2019-06-03 18:01 | 信息 | I2 | 关闭 | 启动风机 |  | 0
74 | P01-B07 | 2019-06-03 18:01 | 故障2 | T334 | 关闭 | 限位开关3位置错误 |  | 0
75 | P01-B07 | 2019-06-03 18:02 | 故障2 | T334 | 关闭 | 限位开关3位置错误 |  | 0
76 | P01-B07 | 2019-06-03 18:02 | 信息 | I2 | 开始 | 启动风机 |  | 0
77 | P01-B07 | 2019-06-03 18:04 | 报警 | A384 | 开始 | 变桨轴承油脂流量低 |  | 0
78 | P01-B07 | 2019-06-03 18:06 | 报警 | A277 | 开始 | 偏航轴承油脂流量小 |  | 0
79 | P01-B07 | 2019-06-03 19:59 | 信息 | I4 | 开始 | 风机自动重启 |  | 0
80 | P01-B07 | 2019-06-03 19:59 | 信息 | I4 | 关闭 | 风机自动重启 |  | 0
81 | P01-B07 | 2019-06-03 20:51 | 信息 | I4 | 开始 | 风机自动重启 |  | 0
82 | P01-B07 | 2019-06-03 20:51 | 信息 | I4 | 关闭 | 风机自动重启 |  | 0
83 | P01-B07 | 2019-06-05 12:25 | 信息 | I4 | 开始 | 风机自动重启 |  | 0
84 | P01-B07 | 2019-06-05 12:25 | 信息 | I4 | 关闭 | 风机自动重启 |  | 0
85 | P01-B07 | 2019-06-05 13:13 | 信息 | I4 | 开始 | 风机自动重启 |  | 0
86 | P01-B07 | 2019-06-05 13:13 | 信息 | I4 | 关闭 | 风机自动重启 |  | 0
87 | P01-B07 | 2019-06-05 13:50 | 信息 | I4 | 开始 | 风机自动重启 |  | 0
88 | P01-B07 | 2019-06-05 13:50 | 信息 | I4 | 关闭 | 风机自动重启 |  | 0
89 | P01-B07 | 2019-06-05 14:33 | 信息 | I200 | 开始 | 解缆 |  | 0
90 | P01-B07 | 2019-06-05 14:40 | 信息 | I4 | 开始 | 风机自动重启 |  | 0
91 | P01-B07 | 2019-06-05 14:40 | 信息 | I200 | 关闭 | 解缆 |  | 0
92 | P01-B07 | 2019-06-05 14:40 | 信息 | I4 | 关闭 | 风机自动重启 |  | 0
93 | P01-B07 | 2019-06-05 15:10 | 信息 | I4 | 开始 | 风机自动重启 |  | 0
94 | P01-B07 | 2019-06-05 15:10 | 信息 | I4 | 关闭 | 风机自动重启 |  | 0
95 | P01-B07 | 2019-06-05 15:42 | 信息 | I4 | 开始 | 风机自动重启 |  | 0
96 | P01-B07 | 2019-06-05 15:43 | 信息 | I4 | 关闭 | 风机自动重启 |  | 0
97 | P01-B07 | 2019-06-05 16:27 | 信息 | I4 | 开始 | 风机自动重启 |  | 0
98 | P01-B07 | 2019-06-05 16:27 | 信息 | I4 | 关闭 | 风机自动重启 |  | 0
99 | P01-B07 | 2019-06-05 16:54 | 信息 | I4 | 开始 | 风机自动重启 |  | 0
100 | P01-B07 | 2019-06-05 16:54 | 信息 | I4 | 关闭 | 风机自动重启 |  | 0
101 | P01-B07 | 2019-06-05 17:08 | 信息 | I4 | 开始 | 风机自动重启 |  | 0
102 | P01-B07 | 2019-06-05 17:08 | 信息 | I4 | 关闭 | 风机自动重启 |  | 0
103 | P01-B07 | 2019-06-05 18:38 | 信息 | I4 | 开始 | 风机自动重启 |  | 0
104 | P01-B07 | 2019-06-05 18:38 | 信息 | I4 | 关闭 | 风机自动重启 |  | 0
105 | P01-B07 | 2019-06-05 19:13 | 信息 | I4 | 开始 | 风机自动重启 |  | 0
106 | P01-B07 | 2019-06-05 19:13 | 信息 | I4 | 关闭 | 风机自动重启 |  | 0
107 | P01-B07 | 2019-06-06 19:27 | 信息 | I4 | 开始 | 风机自动重启 |  | 0
108 | P01-B07 | 2019-06-06 19:27 | 信息 | I4 | 关闭 | 风机自动重启 |  | 0
109 | P01-B07 | 2019-06-07 03:06 | 信息 | I200 | 开始 | 解缆 |  | 0
110 | P01-B07 | 2019-06-07 03:20 | 信息 | I4 | 开始 | 风机自动重启 |  | 0
111 | P01-B07 | 2019-06-07 03:20 | 信息 | I200 | 关闭 | 解缆 |  | 0
112 | P01-B07 | 2019-06-07 03:20 | 信息 | I4 | 关闭 | 风机自动重启 |  | 0
113 | P01-B07 | 2019-06-07 07:06 | 信息 | I2 | 关闭 | 启动风机 |  | 0
114 | P01-B07 | 2019-06-07 09:07 | 信息 | I2 | 开始 | 启动风机 |  | 0
115 | P01-B07 | 2019-06-07 23:35 | 信息 | I4 | 开始 | 风机自动重启 |  | 0
116 | P01-B07 | 2019-06-07 23:35 | 信息 | I4 | 关闭 | 风机自动重启 |  | 0
117 | P01-B07 | 2019-06-09 07:25 | 信息 | I4 | 开始 | 风机自动重启 |  | 0
118 | P01-B07 | 2019-06-09 07:25 | 信息 | I4 | 关闭 | 风机自动重启 |  | 0
119 | P01-B07 | 2019-06-10 07:11 | 信息 | I4 | 开始 | 风机自动重启 |  | 0
120 | P01-B07 | 2019-06-10 07:11 | 信息 | I4 | 关闭 | 风机自动重启 |  | 0
121 | P01-B07 | 2019-06-10 09:18 | 信息 | I4 | 开始 | 风机自动重启 |  | 0
122 | P01-B07 | 2019-06-10 09:18 | 信息 | I4 | 关闭 | 风机自动重启 |  | 0
123 | P01-B07 | 2019-06-10 09:55 | 故障2 | T337 | 开始 | 叶片1-2不一致 |  | 0
124 | P01-B07 | 2019-06-10 09:55 | 故障2 | T335 | 开始 | 叶片2-3不一致 |  | 0
125 | P01-B07 | 2019-06-10 09:55 | 故障2 | T337 | 开始 | 叶片1-2不一致 |  | 0
126 | P01-B07 | 2019-06-10 09:55 | 故障2 | T335 | 关闭 | 叶片2-3不一致 |  | 0
127 | P01-B07 | 2019-06-10 09:56 | 信息 | I2 | 关闭 | 启动风机 |  | 0
128 | P01-B07 | 2019-06-10 09:56 | 故障2 | T334 | 开始 | 限位开关3位置错误 |  | 0
129 | P01-B07 | 2019-06-10 09:56 | 故障2 | T334 | 关闭 | 限位开关3位置错误 |  | 0
130 | P01-B07 | 2019-06-10 10:01 | 故障2 | T327 | 开始 | 叶片2编码器故障 |  | 0
131 | P01-B07 | 2019-06-10 10:01 | 故障2 | T335 | 开始 | 叶片1-2不一致 |  | 0
132 | P01-B07 | 2019-06-10 10:01 | 故障2 | T337 | 关闭 | 叶片2-3不一致 |  | 0
133 | P01-B07 | 2019-06-10 10:01 | 故障2 | T335 | 关闭 | 叶片1-2不一致 |  | 0
134 | P01-B07 | 2019-06-10 10:01 | 故障2 | T337 | 关闭 | 叶片2-3不一致 |  | 0
135 | P01-B07 | 2019-06-10 10:01 | 故障2 | T333 | 开始 | 限位开关2位置错误 |  | 0
136 | P01-B07 | 2019-06-10 10:01 | 故障2 | T333 | 开始 | 限位开关2位置错误 |  | 0
137 | P01-B07 | 2019-06-10 10:08 | 信息 | I8 | 开始 | 风机复位 |  | 0
138 | P01-B07 | 2019-06-10 10:08 | 故障2 | T327 | 关闭 | 叶片2编码器故障 |  | 0
139 | P01-B07 | 2019-06-10 10:08 | 报警 | A277 | 关闭 | 偏航轴承油脂流量小 |  | 0
140 | P01-B07 | 2019-06-10 10:08 | 报警 | A384 | 关闭 | 变桨轴承油脂流量低 |  | 0
141 | P01-B07 | 2019-06-10 10:08 | 故障2 | T334 | 开始 | 限位开关3位置错误 |  | 0
142 | P01-B07 | 2019-06-10 10:08 | 信息 | I8 | 关闭 | 风机复位 |  | 0
143 | P01-B07 | 2019-06-10 10:08 | 故障2 | T334 | 开始 | 限位开关3位置错误 |  | 0
144 | P01-B07 | 2019-06-10 10:08 | 信息 | I8 | 开始 | 风机复位 |  | 0
145 | P01-B07 | 2019-06-10 10:08 | 信息 | I8 | 关闭 | 风机复位 |  | 0
146 | P01-B07 | 2019-06-10 10:08 | 信息 | I2 | 开始 | 启动风机 |  | 0
147 | P01-B07 | 2019-06-10 10:12 | 报警 | A384 | 开始 | 变桨轴承油脂流量低 |  | 0
148 | P01-B07 | 2019-06-10 10:14 | 报警 | A277 | 开始 | 偏航轴承油脂流量小 |  | 0
149 | P01-B07 | 2019-06-10 13:59 | 信息 | I4 | 开始 | 风机自动重启 |  | 0
150 | P01-B07 | 2019-06-10 13:59 | 信息 | I4 | 关闭 | 风机自动重启 |  | 0
151 | P01-B07 | 2019-06-10 14:41 | 信息 | I4 | 开始 | 风机自动重启 |  | 0
152 | P01-B07 | 2019-06-10 14:41 | 信息 | I4 | 关闭 | 风机自动重启 |  | 0
153 | P01-B07 | 2019-06-10 15:22 | 信息 | I4 | 开始 | 风机自动重启 |  | 0
154 | P01-B07 | 2019-06-10 15:22 | 信息 | I4 | 关闭 | 风机自动重启 |  | 0
155 | P01-B07 | 2019-06-10 15:45 | 信息 | I4 | 开始 | 风机自动重启 |  | 0
156 | P01-B07 | 2019-06-10 15:45 | 信息 | I4 | 关闭 | 风机自动重启 |  | 0
157 | P01-B07 | 2019-06-10 16:40 | 信息 | I4 | 开始 | 风机自动重启 |  | 0
158 | P01-B07 | 2019-06-10 16:41 | 信息 | I4 | 关闭 | 风机自动重启 |  | 0
159 | P01-B07 | 2019-06-10 17:23 | 信息 | I4 | 开始 | 风机自动重启 |  | 0
160 | P01-B07 | 2019-06-10 17:23 | 信息 | I4 | 关闭 | 风机自动重启 |  | 0
161 | P01-B07 | 2019-06-10 18:03 | 信息 | I4 | 开始 | 风机自动重启 |  | 0
162 | P01-B07 | 2019-06-10 18:03 | 信息 | I4 | 关闭 | 风机自动重启 |  | 0
163 | P01-B07 | 2019-06-10 18:21 | 信息 | I4 | 开始 | 风机自动重启 |  | 0
164 | P01-B07 | 2019-06-10 18:21 | 信息 | I4 | 关闭 | 风机自动重启 |  | 0
165 | P01-B07 | 2019-06-11 11:46 | 信息 | I4 | 开始 | 风机自动重启 |  | 0
166 | P01-B07 | 2019-06-11 11:46 | 信息 | I4 | 关闭 | 风机自动重启 |  | 0
167 | P01-B07 | 2019-06-11 11:58 | 信息 | I200 | 开始 | 解缆 |  | 0
168 | P01-B07 | 2019-06-11 12:10 | 信息 | I4 | 开始 | 风机自动重启 |  | 0
169 | P01-B07 | 2019-06-11 12:11 | 信息 | I200 | 关闭 | 解缆 |  | 0
170 | P01-B07 | 2019-06-11 12:11 | 信息 | I4 | 关闭 | 风机自动重启 |  | 0
171 | P01-B07 | 2019-06-11 13:04 | 信息 | I4 | 开始 | 风机自动重启 |  | 0
172 | P01-B07 | 2019-06-11 13:04 | 信息 | I4 | 关闭 | 风机自动重启 |  | 0
173 | P01-B07 | 2019-06-11 13:19 | 故障1 | T233 | 关闭 | 风向标1-2不一致 |  | 0
174 | P01-B07 | 2019-06-11 13:20 | 故障1 | T233 | 关闭 | 风向标1-2不一致 |  | 0
175 | P01-B07 | 2019-06-11 13:20 | 信息 | I2 | 关闭 | 启动风机 |  | 0
176 | P01-B07 | 2019-06-11 16:01 | 故障1 | T227 | 开始 | 扭缆传感器故障 |  | 0
177 | P01-B07 | 2019-06-11 16:01 | 故障1 | T227 | 关闭 | 扭缆传感器故障 |  | 0
178 | P01-B07 | 2019-06-12 06:38 | 信息 | I2 | 开始 | 启动风机 |  | 0
179 | P01-B07 | 2019-06-12 13:02 | 信息 | I4 | 开始 | 风机自动重启 |  | 0
180 | P01-B07 | 2019-06-12 13:02 | 信息 | I4 | 关闭 | 风机自动重启 |  | 0
181 | P01-B07 | 2019-06-12 14:48 | 信息 | I4 | 开始 | 风机自动重启 |  | 0
182 | P01-B07 | 2019-06-12 14:48 | 信息 | I4 | 关闭 | 风机自动重启 |  | 0
183 | P01-B07 | 2019-06-13 04:26 | 信息 | I200 | 开始 | 解缆 |  | 0
184 | P01-B07 | 2019-06-13 04:39 | 信息 | I4 | 开始 | 风机自动重启 |  | 0
185 | P01-B07 | 2019-06-13 04:39 | 信息 | I200 | 关闭 | 解缆 |  | 0
186 | P01-B07 | 2019-06-13 04:39 | 信息 | I4 | 关闭 | 风机自动重启 |  | 0
187 | P01-B07 | 2019-06-13 07:16 | 信息 | I4 | 开始 | 风机自动重启 |  | 0
188 | P01-B07 | 2019-06-13 07:16 | 信息 | I4 | 关闭 | 风机自动重启 |  | 0
189 | P01-B07 | 2019-06-13 08:45 | 信息 | I4 | 开始 | 风机自动重启 |  | 0
190 | P01-B07 | 2019-06-13 08:45 | 信息 | I4 | 关闭 | 风机自动重启 |  | 0
191 | P01-B07 | 2019-06-14 03:08 | 信息 | I4 | 开始 | 风机自动重启 |  | 0
192 | P01-B07 | 2019-06-14 03:08 | 信息 | I4 | 关闭 | 风机自动重启 |  | 0
193 | P01-B07 | 2019-06-14 13:30 | 信息 | I4 | 开始 | 风机自动重启 |  | 0
194 | P01-B07 | 2019-06-14 13:30 | 信息 | I4 | 关闭 | 风机自动重启 |  | 0
195 | P01-B07 | 2019-06-14 14:40 | 信息 | I4 | 开始 | 风机自动重启 |  | 0
196 | P01-B07 | 2019-06-14 14:40 | 信息 | I4 | 关闭 | 风机自动重启 |  | 0
197 | P01-B07 | 2019-06-15 08:52 | 信息 | I200 | 开始 | 解缆 |  | 0
198 | P01-B07 | 2019-06-15 09:08 | 信息 | I200 | 关闭 | 解缆 |  | 0
199 | P01-B07 | 2019-06-15 10:06 | 信息 | I4 | 开始 | 风机自动重启 |  | 0
200 | P01-B07 | 2019-06-15 10:06 | 信息 | I4 | 关闭 | 风机自动重启 |  | 0
201 | P01-B07 | 2019-06-15 11:09 | 信息 | I4 | 开始 | 风机自动重启 |  | 0
202 | P01-B07 | 2019-06-15 11:10 | 信息 | I4 | 关闭 | 风机自动重启 |  | 0
203 | P01-B07 | 2019-06-15 13:23 | 信息 | I4 | 开始 | 风机自动重启 |  | 0
204 | P01-B07 | 2019-06-15 13:23 | 信息 | I4 | 关闭 | 风机自动重启 |  | 0
205 | P01-B07 | 2019-06-15 15:19 | 信息 | I4 | 开始 | 风机自动重启 |  | 0
206 | P01-B07 | 2019-06-15 15:19 | 信息 | I4 | 关闭 | 风机自动重启 |  | 0
207 | P01-B07 | 2019-06-15 20:40 | 信息 | I4 | 开始 | 风机自动重启 |  | 0
208 | P01-B07 | 2019-06-15 20:40 | 信息 | I4 | 关闭 | 风机自动重启 |  | 0
209 | P01-B07 | 2019-06-15 21:22 | 故障1 | T25 | 开始 | 变频器数据库配置错误 |  | 0
210 | P01-B07 | 2019-06-15 21:22 | 信息 | I2 | 关闭 | 启动风机 |  | 0
211 | P01-B07 | 2019-06-15 21:22 | 故障1 | T25 | 开始 | 变频器数据库配置错误 |  | 0
212 | P01-B07 | 2019-06-15 23:18 | 信息 | I2 | 开始 | 启动风机 |  | 0
213 | P01-B07 | 2019-06-16 12:44 | 故障1 | T309 | 开始 | 变桨驱动3故障或叶片3要求紧急变桨 |  | 0
214 | P01-B07 | 2019-06-16 12:44 | 故障1 | T309 | 关闭 | 变桨驱动3故障或叶片3要求紧急变桨 |  | 0
215 | P01-B07 | 2019-06-16 12:44 | 信息 | I2 | 关闭 | 启动风机 |  | 0
216 | P01-B07 | 2019-06-16 14:30 | 信息 | I2 | 开始 | 启动风机 |  | 0
217 | P01-B07 | 2019-06-16 18:16 | 信息 | I4 | 开始 | 风机自动重启 |  | 0
218 | P01-B07 | 2019-06-16 18:16 | 信息 | I4 | 关闭 | 风机自动重启 |  | 0
219 | P01-B07 | 2019-06-16 19:46 | 信息 | I4 | 开始 | 风机自动重启 |  | 0
220 | P01-B07 | 2019-06-16 19:46 | 信息 | I4 | 关闭 | 风机自动重启 |  | 0
221 | P01-B07 | 2019-06-17 14:22 | 故障1 | T227 | 关闭 | 扭缆传感器故障 |  | 0
222 | P01-B07 | 2019-06-17 14:22 | 故障1 | T227 | 开始 | 扭缆传感器故障 |  | 0
223 | P01-B07 | 2019-06-17 14:22 | 信息 | I2 | 关闭 | 启动风机 |  | 0
224 | P01-B07 | 2019-06-17 14:22 | 信息 | I2 | 开始 | 启动风机 |  | 0
225 | P01-B07 | 2019-06-17 23:32 | 信息 | I200 | 开始 | 解缆 |  | 0
226 | P01-B07 | 2019-06-17 23:38 | 信息 | I4 | 开始 | 风机自动重启 |  | 0
227 | P01-B07 | 2019-06-17 23:38 | 信息 | I200 | 关闭 | 解缆 |  | 0
228 | P01-B07 | 2019-06-17 23:38 | 信息 | I4 | 关闭 | 风机自动重启 |  | 0
229 | P01-B07 | 2019-06-18 02:27 | 信息 | I200 | 开始 | 解缆 |  | 0
230 | P01-B07 | 2019-06-18 02:38 | 信息 | I4 | 开始 | 风机自动重启 |  | 0
231 | P01-B07 | 2019-06-18 02:38 | 信息 | I200 | 关闭 | 解缆 |  | 0
232 | P01-B07 | 2019-06-18 02:38 | 信息 | I4 | 关闭 | 风机自动重启 |  | 0
233 | P01-B07 | 2019-06-18 08:50 | 信息 | I200 | 开始 | 解缆 |  | 0
234 | P01-B07 | 2019-06-18 09:02 | 信息 | I200 | 关闭 | 解缆 |  | 0
235 | P01-B07 | 2019-06-18 09:06 | 信息 | I4 | 开始 | 风机自动重启 |  | 0
236 | P01-B07 | 2019-06-18 09:06 | 信息 | I4 | 关闭 | 风机自动重启 |  | 0
237 | P01-B07 | 2019-06-18 09:43 | 信息 | I4 | 开始 | 风机自动重启 |  | 0
238 | P01-B07 | 2019-06-18 09:43 | 信息 | I4 | 关闭 | 风机自动重启 |  | 0
239 | P01-B07 | 2019-06-18 14:05 | 信息 | I4 | 开始 | 风机自动重启 |  | 0
240 | P01-B07 | 2019-06-18 14:05 | 信息 | I4 | 关闭 | 风机自动重启 |  | 0
241 | P01-B07 | 2019-06-19 08:57 | 信息 | I4 | 开始 | 风机自动重启 |  | 0
242 | P01-B07 | 2019-06-19 08:57 | 信息 | I4 | 关闭 | 风机自动重启 |  | 0
243 | P01-B07 | 2019-06-19 09:56 | 信息 | I4 | 开始 | 风机自动重启 |  | 0
244 | P01-B07 | 2019-06-19 09:56 | 信息 | I4 | 关闭 | 风机自动重启 |  | 0
245 | P01-B07 | 2019-06-19 10:20 | 信息 | I4 | 开始 | 风机自动重启 |  | 0
246 | P01-B07 | 2019-06-19 10:20 | 信息 | I4 | 关闭 | 风机自动重启 |  | 0
247 | P01-B07 | 2019-06-19 11:19 | 信息 | I4 | 开始 | 风机自动重启 |  | 0
248 | P01-B07 | 2019-06-19 11:20 | 信息 | I4 | 关闭 | 风机自动重启 |  | 0
249 | P01-B07 | 2019-06-19 13:24 | 信息 | I4 | 开始 | 风机自动重启 |  | 0
250 | P01-B07 | 2019-06-19 13:24 | 信息 | I4 | 关闭 | 风机自动重启 |  | 0
251 | P01-B07 | 2019-06-19 13:42 | 故障2 | T327 | 关闭 | 叶片2编码器故障 |  | 0
252 | P01-B07 | 2019-06-19 13:42 | 故障2 | T335 | 开始 | 叶片1-2不一致 |  | 0
253 | P01-B07 | 2019-06-19 13:42 | 故障2 | T337 | 开始 | 叶片2-3不一致 |  | 0
254 | P01-B07 | 2019-06-19 13:43 | 故障2 | T335 | 开始 | 叶片1-2不一致 |  | 0
255 | P01-B07 | 2019-06-19 13:43 | 故障2 | T337 | 开始 | 叶片2-3不一致 |  | 0
256 | P01-B07 | 2019-06-19 13:43 | 信息 | I2 | 关闭 | 启动风机 |  | 0
257 | P01-B07 | 2019-06-19 13:54 | 信息 | I8 | 开始 | 风机复位 |  | 0
258 | P01-B07 | 2019-06-19 13:54 | 故障2 | T327 | 关闭 | 叶片2编码器故障 |  | 0
259 | P01-B07 | 2019-06-19 13:54 | 报警 | A277 | 关闭 | 偏航轴承油脂流量小 |  | 0
260 | P01-B07 | 2019-06-19 13:54 | 报警 | A384 | 关闭 | 变桨轴承油脂流量低 |  | 0
261 | P01-B07 | 2019-06-19 13:55 | 信息 | I8 | 关闭 | 风机复位 |  | 0
262 | P01-B07 | 2019-06-19 13:55 | 故障2 | T334 | 开始 | 限位开关3位置错误 |  | 0
263 | P01-B07 | 2019-06-19 13:55 | 故障2 | T334 | 关闭 | 限位开关3位置错误 |  | 0
264 | P01-B07 | 2019-06-19 13:58 | 报警 | A384 | 开始 | 变桨轴承油脂流量低 |  | 0
265 | P01-B07 | 2019-06-19 14:00 | 报警 | A277 | 开始 | 偏航轴承油脂流量小 |  | 0
266 | P01-B07 | 2019-06-19 18:01 | 信息 | I8 | 开始 | 风机复位 |  | 0
267 | P01-B07 | 2019-06-19 18:01 | 信息 | I2 | 开始 | 启动风机 |  | 0
268 | P01-B07 | 2019-06-19 18:01 | 报警 | A277 | 关闭 | 偏航轴承油脂流量小 |  | 0
269 | P01-B07 | 2019-06-19 18:01 | 报警 | A384 | 关闭 | 变桨轴承油脂流量低 |  | 0
270 | P01-B07 | 2019-06-19 18:01 | 信息 | I8 | 关闭 | 风机复位 |  | 0
271 | P01-B07 | 2019-06-19 18:05 | 报警 | A384 | 开始 | 变桨轴承油脂流量低 |  | 0
272 | P01-B07 | 2019-06-19 18:07 | 报警 | A277 | 开始 | 偏航轴承油脂流量小 |  | 0
273 | P01-B07 | 2019-06-20 02:41 | 信息 | I4 | 开始 | 风机自动重启 |  | 0
274 | P01-B07 | 2019-06-20 02:41 | 信息 | I4 | 关闭 | 风机自动重启 |  | 0
275 | P01-B07 | 2019-06-20 03:32 | 信息 | I4 | 开始 | 风机自动重启 |  | 0
276 | P01-B07 | 2019-06-20 03:32 | 信息 | I4 | 关闭 | 风机自动重启 |  | 0
277 | P01-B07 | 2019-06-20 09:18 | 信息 | I4 | 开始 | 风机自动重启 |  | 0
278 | P01-B07 | 2019-06-20 09:18 | 信息 | I4 | 关闭 | 风机自动重启 |  | 0
279 | P01-B07 | 2019-06-20 22:27 | 信息 | I4 | 开始 | 风机自动重启 |  | 0
280 | P01-B07 | 2019-06-20 22:27 | 信息 | I4 | 关闭 | 风机自动重启 |  | 0
281 | P01-B07 | 2019-06-20 22:49 | 信息 | I4 | 开始 | 风机自动重启 |  | 0
282 | P01-B07 | 2019-06-20 22:49 | 信息 | I4 | 关闭 | 风机自动重启 |  | 0
283 | P01-B07 | 2019-06-21 05:18 | 信息 | I4 | 开始 | 风机自动重启 |  | 0
284 | P01-B07 | 2019-06-21 05:18 | 信息 | I4 | 关闭 | 风机自动重启 |  | 0
285 | P01-B07 | 2019-06-21 05:51 | 信息 | I4 | 开始 | 风机自动重启 |  | 0
286 | P01-B07 | 2019-06-21 05:52 | 信息 | I4 | 关闭 | 风机自动重启 |  | 0
287 | P01-B07 | 2019-06-21 08:28 | 信息 | I4 | 开始 | 风机自动重启 |  | 0
288 | P01-B07 | 2019-06-21 08:28 | 信息 | I4 | 关闭 | 风机自动重启 |  | 0
289 | P01-B07 | 2019-06-21 09:52 | 信息 | I4 | 开始 | 风机自动重启 |  | 0
290 | P01-B07 | 2019-06-21 09:52 | 信息 | I4 | 关闭 | 风机自动重启 |  | 0
291 | P01-B07 | 2019-06-21 11:55 | 故障1 | T223 | 开始 | 偏航超时 |  | 0
292 | P01-B07 | 2019-06-21 11:55 | 故障1 | T223 | 关闭 | 偏航超时 |  | 0
293 | P01-B07 | 2019-06-21 11:56 | 信息 | I2 | 关闭 | 启动风机 |  | 0
294 | P01-B07 | 2019-06-21 16:43 | 信息 | I2 | 开始 | 启动风机 |  | 0
295 | P01-B07 | 2019-06-22 08:40 | 信息 | I200 | 开始 | 解缆 |  | 0
296 | P01-B07 | 2019-06-22 08:54 | 信息 | I4 | 开始 | 风机自动重启 |  | 0
297 | P01-B07 | 2019-06-22 08:54 | 信息 | I200 | 关闭 | 解缆 |  | 0
298 | P01-B07 | 2019-06-22 08:54 | 信息 | I4 | 关闭 | 风机自动重启 |  | 0
299 | P01-B07 | 2019-06-22 12:59 | 信息 | I4 | 开始 | 风机自动重启 |  | 0
300 | P01-B07 | 2019-06-22 12:59 | 信息 | I4 | 关闭 | 风机自动重启 |  | 0
301 | P01-B07 | 2019-06-22 13:13 | 信息 | I4 | 开始 | 风机自动重启 |  | 0
302 | P01-B07 | 2019-06-22 13:13 | 信息 | I4 | 关闭 | 风机自动重启 |  | 0
303 | P01-B07 | 2019-06-22 16:16 | 信息 | I4 | 开始 | 风机自动重启 |  | 0
304 | P01-B07 | 2019-06-22 16:16 | 信息 | I4 | 关闭 | 风机自动重启 |  | 0
305 | P01-B07 | 2019-06-22 16:48 | 信息 | I4 | 开始 | 风机自动重启 |  | 0
306 | P01-B07 | 2019-06-22 16:48 | 信息 | I4 | 关闭 | 风机自动重启 |  | 0
307 | P01-B07 | 2019-06-23 01:02 | 信息 | I4 | 开始 | 风机自动重启 |  | 0
308 | P01-B07 | 2019-06-23 01:02 | 信息 | I4 | 关闭 | 风机自动重启 |  | 0
309 | P01-B07 | 2019-06-23 02:25 | 信息 | I4 | 开始 | 风机自动重启 |  | 0
310 | P01-B07 | 2019-06-23 02:25 | 信息 | I4 | 关闭 | 风机自动重启 |  | 0
311 | P01-B07 | 2019-06-24 16:15 | 故障2 | T337 | 开始 | 叶片1-2不一致 |  | 0
312 | P01-B07 | 2019-06-24 16:15 | 故障2 | T335 | 开始 | 叶片2-3不一致 |  | 0
313 | P01-B07 | 2019-06-24 16:15 | 故障2 | T337 | 关闭 | 叶片1-2不一致 |  | 0
314 | P01-B07 | 2019-06-24 16:15 | 故障2 | T335 | 关闭 | 叶片2-3不一致 |  | 0
315 | P01-B07 | 2019-06-24 16:15 | 信息 | I2 | 关闭 | 启动风机 |  | 0
316 | P01-B07 | 2019-06-24 16:42 | 信息 | I2 | 开始 | 启动风机 |  | 0
317 | P01-B07 | 2019-06-24 16:49 | 故障1 | T309 | 开始 | 变桨驱动3故障或叶片3要求紧急变桨 |  | 0
318 | P01-B07 | 2019-06-24 16:49 | 信息 | I2 | 关闭 | 启动风机 |  | 0
319 | P01-B07 | 2019-06-24 16:49 | 故障1 | T309 | 关闭 | 变桨驱动3故障或叶片3要求紧急变桨 |  | 0
320 | P01-B07 | 2019-06-24 16:49 | 故障2 | T334 | 开始 | 限位开关3位置错误 |  | 0
321 | P01-B07 | 2019-06-24 16:49 | 故障2 | T334 | 关闭 | 限位开关3位置错误 |  | 0
322 | P01-B07 | 2019-06-24 16:57 | 信息 | I2 | 开始 | 启动风机 |  | 0
323 | P01-B07 | 2019-06-24 17:02 | 故障1 | T309 | 开始 | 变桨驱动3故障或叶片3要求紧急变桨 |  | 0
324 | P01-B07 | 2019-06-24 17:03 | 故障1 | T309 | 关闭 | 变桨驱动3故障或叶片3要求紧急变桨 |  | 0
325 | P01-B07 | 2019-06-24 17:03 | 信息 | I2 | 关闭 | 启动风机 |  | 0
326 | P01-B07 | 2019-06-24 17:03 | 故障2 | T334 | 开始 | 限位开关3位置错误 |  | 0
327 | P01-B07 | 2019-06-24 17:03 | 故障2 | T334 | 开始 | 限位开关3位置错误 |  | 0
328 | P01-B07 | 2019-06-24 17:18 | 信息 | I2 | 开始 | 启动风机 |  | 0
329 | P01-B07 | 2019-06-24 17:20 | 故障1 | T309 | 开始 | 变桨驱动3故障或叶片3要求紧急变桨 |  | 0
330 | P01-B07 | 2019-06-24 17:21 | 故障1 | T309 | 关闭 | 变桨驱动3故障或叶片3要求紧急变桨 |  | 0
331 | P01-B07 | 2019-06-24 17:21 | 信息 | I2 | 关闭 | 启动风机 |  | 0
332 | P01-B07 | 2019-06-24 17:21 | 故障2 | T334 | 关闭 | 限位开关3位置错误 |  | 0
333 | P01-B07 | 2019-06-24 17:21 | 故障2 | T334 | 关闭 | 限位开关3位置错误 |  | 0
334 | P01-B07 | 2019-06-24 17:36 | 故障2 | T310 | 开始 | 轮毂PLC CAN节点不能运行 |  | 0
335 | P01-B07 | 2019-06-24 17:36 | 故障2 | T311 | 关闭 | 轮毂PLC计数故障 |  | 0
336 | P01-B07 | 2019-06-24 17:36 | 报警 | A381 | 关闭 | 变桨电机1风扇MCB故障 |  | 0
337 | P01-B07 | 2019-06-24 17:36 | 报警 | A382 | 关闭 | 变桨电机2风扇MCB故障 |  | 0
338 | P01-B07 | 2019-06-24 17:36 | 报警 | A383 | 关闭 | 变桨电机3风扇MCB故障 |  | 0
339 | P01-B07 | 2019-06-24 17:36 | 报警 | A384 | 关闭 | 变桨轴承油脂流量低 |  | 0
340 | P01-B07 | 2019-06-24 17:36 | 报警 | A389 | 关闭 | 轮毂UPS故障 |  | 0
341 | P01-B07 | 2019-06-24 17:36 | 报警 | A390 | 关闭 | 轮毂供电未准备好 |  | 0
342 | P01-B07 | 2019-06-24 17:36 | 报警 | A374 | 开始 | 变桨驱动监控中断 |  | 0
343 | P01-B07 | 2019-06-24 17:36 | 报警 | A380 | 开始 | 轮毂油脂泵MCB故障 |  | 0
344 | P01-B07 | 2019-06-24 17:36 | 报警 | A381 | 开始 | 变桨电机1风扇MCB故障 |  | 0
345 | P01-B07 | 2019-06-24 17:36 | 报警 | A382 | 开始 | 变桨电机2风扇MCB故障 |  | 0
346 | P01-B07 | 2019-06-24 17:36 | 报警 | A383 | 开始 | 变桨电机3风扇MCB故障 |  | 0
347 | P01-B07 | 2019-06-24 17:36 | 报警 | A384 | 开始 | 变桨轴承油脂流量低 |  | 0
348 | P01-B07 | 2019-06-24 17:36 | 报警 | A385 | 开始 | 变桨轴承油脂罐液位低 |  | 0
349 | P01-B07 | 2019-06-24 17:36 | 报警 | A390 | 开始 | 轮毂供电未准备好 |  | 0
350 | P01-B07 | 2019-06-24 17:36 | 报警 | A725 | 开始 | 电池管理单元1充电警告 |  | 0
351 | P01-B07 | 2019-06-24 17:36 | 报警 | A750 | 开始 | 电池管理单元2充电警告 |  | 0
352 | P01-B07 | 2019-06-24 17:36 | 报警 | A775 | 开始 | 电池管理单元3充电警告 |  | 0
353 | P01-B07 | 2019-06-24 17:36 | 故障1 | T349 | 关闭 | 并不是所有的轮毂连接器都连接上 |  | 0
354 | P01-B07 | 2019-06-24 17:36 | 故障1 | T350 | 关闭 | 紧急系统没有准备，直流电池断开 |  | 0
355 | P01-B07 | 2019-06-24 17:36 | 故障1 | T353 | 开始 | 叶片1电池电压断开 |  | 0
356 | P01-B07 | 2019-06-24 17:36 | 故障1 | T354 | 关闭 | 叶片2电池电压断开 |  | 0
357 | P01-B07 | 2019-06-24 17:36 | 故障1 | T355 | 开始 | 叶片3电池电压断开 |  | 0
358 | P01-B07 | 2019-06-24 17:36 | 故障1 | T371 | 开始 | 驱动1的MCB故障 |  | 0
359 | P01-B07 | 2019-06-24 17:36 | 故障1 | T372 | 关闭 | 驱动2的MCB故障 |  | 0
360 | P01-B07 | 2019-06-24 17:36 | 故障1 | T373 | 关闭 | 驱动3的MCB故障 |  | 0
361 | P01-B07 | 2019-06-24 17:36 | 故障1 | T661 | 开始 | 电池管理单元1充电故障 |  | 0
362 | P01-B07 | 2019-06-24 17:36 | 故障1 | T662 | 关闭 | 电池管理单元2充电故障 |  | 0
363 | P01-B07 | 2019-06-24 17:36 | 故障1 | T663 | 关闭 | 电池管理单元3充电故障 |  | 0
364 | P01-B07 | 2019-06-24 17:36 | 报警 | A389 | 开始 | 轮毂UPS故障 |  | 0
365 | P01-B07 | 2019-06-24 17:36 | 故障2 | T310 | 关闭 | 轮毂PLC CAN节点不能运行 |  | 0
366 | P01-B07 | 2019-06-24 17:36 | 故障2 | T311 | 关闭 | 轮毂PLC计数故障 |  | 0
367 | P01-B07 | 2019-06-24 17:36 | 报警 | A380 | 关闭 | 轮毂油脂泵MCB故障 |  | 0
368 | P01-B07 | 2019-06-24 17:36 | 报警 | A725 | 关闭 | 电池管理单元1充电警告 |  | 0
369 | P01-B07 | 2019-06-24 17:36 | 报警 | A750 | 关闭 | 电池管理单元2充电警告 |  | 0
370 | P01-B07 | 2019-06-24 17:36 | 报警 | A775 | 关闭 | 电池管理单元3充电警告 |  | 0
371 | P01-B07 | 2019-06-24 17:36 | 故障1 | T350 | 关闭 | 紧急系统没有准备，直流电池断开 |  | 0
372 | P01-B07 | 2019-06-24 17:36 | 故障1 | T371 | 开始 | 驱动1的MCB故障 |  | 0
373 | P01-B07 | 2019-06-24 17:36 | 故障1 | T372 | 开始 | 驱动2的MCB故障 |  | 0
374 | P01-B07 | 2019-06-24 17:36 | 故障1 | T373 | 开始 | 驱动3的MCB故障 |  | 0
375 | P01-B07 | 2019-06-24 17:36 | 故障1 | T661 | 关闭 | 电池管理单元1充电故障 |  | 0
376 | P01-B07 | 2019-06-24 17:36 | 故障1 | T662 | 关闭 | 电池管理单元2充电故障 |  | 0
377 | P01-B07 | 2019-06-24 17:36 | 故障1 | T663 | 开始 | 电池管理单元3充电故障 |  | 0
378 | P01-B07 | 2019-06-24 17:37 | 报警 | A374 | 关闭 | 变桨驱动监控中断 |  | 0
379 | P01-B07 | 2019-06-24 17:38 | 信息 | I8 | 开始 | 风机复位 |  | 0
380 | P01-B07 | 2019-06-24 17:38 | 故障1 | T349 | 关闭 | 并不是所有的轮毂连接器都连接上 |  | 0
381 | P01-B07 | 2019-06-24 17:38 | 故障1 | T353 | 关闭 | 叶片1电池电压断开 |  | 0
382 | P01-B07 | 2019-06-24 17:38 | 故障1 | T354 | 开始 | 叶片2电池电压断开 |  | 0
383 | P01-B07 | 2019-06-24 17:38 | 故障1 | T355 | 开始 | 叶片3电池电压断开 |  | 0
384 | P01-B07 | 2019-06-24 17:38 | 报警 | A277 | 关闭 | 偏航轴承油脂流量小 |  | 0
385 | P01-B07 | 2019-06-24 17:38 | 报警 | A384 | 关闭 | 变桨轴承油脂流量低 |  | 0
386 | P01-B07 | 2019-06-24 17:38 | 报警 | A385 | 关闭 | 变桨轴承油脂罐液位低 |  | 0
387 | P01-B07 | 2019-06-24 17:38 | 信息 | I8 | 关闭 | 风机复位 |  | 0
388 | P01-B07 | 2019-06-24 17:47 | 故障2 | T1 | 开始 | 风机主控制系统供电故障 |  | 0
389 | P01-B07 | 2019-06-24 17:47 | 报警 | A30 | 关闭 | 交换机故障 |  | 0
390 | P01-B07 | 2019-06-24 17:47 | 报警 | A381 | 关闭 | 变桨电机1风扇MCB故障 |  | 0
391 | P01-B07 | 2019-06-24 17:47 | 报警 | A382 | 关闭 | 变桨电机2风扇MCB故障 |  | 0
392 | P01-B07 | 2019-06-24 17:47 | 报警 | A383 | 关闭 | 变桨电机3风扇MCB故障 |  | 0
393 | P01-B07 | 2019-06-24 17:47 | 报警 | A389 | 关闭 | 轮毂UPS故障 |  | 0
394 | P01-B07 | 2019-06-24 17:47 | 报警 | A390 | 关闭 | 轮毂供电未准备好 |  | 0
395 | P01-B07 | 2019-06-24 17:47 | 信息 | I301 | 关闭 | 紧急变桨测试OK |  | 0
396 | P01-B07 | 2019-06-24 17:47 | 报警 | A30 | 开始 | 交换机故障 |  | 0
397 | P01-B07 | 2019-06-24 17:47 | 报警 | A381 | 开始 | 变桨电机1风扇MCB故障 |  | 0
398 | P01-B07 | 2019-06-24 17:47 | 报警 | A382 | 开始 | 变桨电机2风扇MCB故障 |  | 0
399 | P01-B07 | 2019-06-24 17:47 | 报警 | A383 | 开始 | 变桨电机3风扇MCB故障 |  | 0
400 | P01-B07 | 2019-06-24 17:47 | 报警 | A385 | 开始 | 变桨轴承油脂罐液位低 |  | 0
401 | P01-B07 | 2019-06-24 17:47 | 报警 | A389 | 开始 | 轮毂UPS故障 |  | 0
402 | P01-B07 | 2019-06-24 17:47 | 报警 | A390 | 开始 | 轮毂供电未准备好 |  | 0
403 | P01-B07 | 2019-06-24 17:47 | 故障1 | T21 | 关闭 | 主变频器故障请求 |  | 0
404 | P01-B07 | 2019-06-24 17:47 | 故障1 | T43 | 关闭 | 电网电压超出范围 |  | 0
405 | P01-B07 | 2019-06-24 17:47 | 信息 | I8 | 开始 | 风机复位 |  | 0
406 | P01-B07 | 2019-06-24 17:47 | 故障1 | T484 | 开始 | 侧变流器错误 |  | 0
407 | P01-B07 | 2019-06-24 17:47 | 故障1 | T43 | 开始 | 电网电压超出范围 |  | 0
408 | P01-B07 | 2019-06-24 17:47 | 报警 | A385 | 关闭 | 变桨轴承油脂罐液位低 |  | 0
409 | P01-B07 | 2019-06-24 17:47 | 故障2 | T1 | 关闭 | 风机主控制系统供电故障 |  | 0
410 | P01-B07 | 2019-06-24 17:48 | 信息 | I8 | 关闭 | 风机复位 |  | 0
411 | P01-B07 | 2019-06-24 17:48 | 信息 | I652 | 开始 | 无功功率控制使能 |  | 0
412 | P01-B07 | 2019-06-24 17:48 | 信息 | I8 | 开始 | 风机复位 |  | 0
413 | P01-B07 | 2019-06-24 17:48 | 信息 | I8 | 关闭 | 风机复位 |  | 0
414 | P01-B07 | 2019-06-24 18:11 | 故障2 | T5 | 开始 | 维护开关启动 |  | 0
415 | P01-B07 | 2019-06-24 18:11 | 故障1 | T23 | 关闭 | 主变频器MCB故障 |  | 0
416 | P01-B07 | 2019-06-24 18:11 | 故障1 | T14 | 开始 | 变频器CAN不能启动 |  | 0
417 | P01-B07 | 2019-06-24 18:11 | 故障1 | T23 | 开始 | 主变频器MCB故障 |  | 0
418 | P01-B07 | 2019-06-24 18:11 | 信息 | I8 | 开始 | 风机复位 |  | 0
419 | P01-B07 | 2019-06-24 18:11 | 故障1 | T21 | 关闭 | 主变频器故障请求 |  | 0
420 | P01-B07 | 2019-06-24 18:11 | 故障1 | T43 | 开始 | 电网电压超出范围 |  | 0
421 | P01-B07 | 2019-06-24 18:11 | 故障1 | T14 | 开始 | 变频器CAN不能启动 |  | 0
422 | P01-B07 | 2019-06-24 18:11 | 故障1 | T43 | 关闭 | 电网电压超出范围 |  | 0
423 | P01-B07 | 2019-06-24 18:11 | 故障1 | T484 | 开始 | 侧变流器错误 |  | 0
424 | P01-B07 | 2019-06-24 18:11 | 信息 | I6 | 开始 | 塔基上的维护开关关闭 |  | 0
425 | P01-B07 | 2019-06-24 18:11 | 信息 | I8 | 关闭 | 风机复位 |  | 0
426 | P01-B07 | 2019-06-24 18:11 | 故障2 | T5 | 开始 | 维护开关启动 |  | 0
427 | P01-B07 | 2019-06-24 18:11 | 信息 | I6 | 关闭 | 塔基上的维护开关关闭 |  | 0
428 | P01-B07 | 2019-06-24 18:12 | 信息 | I2 | 开始 | 启动风机 |  | 0
429 | P01-B07 | 2019-06-24 18:31 | 故障1 | T309 | 关闭 | 变桨驱动3故障或叶片3要求紧急变桨 |  | 0
430 | P01-B07 | 2019-06-24 18:31 | 故障1 | T309 | 关闭 | 变桨驱动3故障或叶片3要求紧急变桨 |  | 0
431 | P01-B07 | 2019-06-24 18:31 | 信息 | I4 | 开始 | 风机自动重启 |  | 0
432 | P01-B07 | 2019-06-24 18:31 | 信息 | I4 | 关闭 | 风机自动重启 |  | 0
433 | P01-B07 | 2019-06-24 18:46 | 故障1 | T309 | 开始 | 变桨驱动3故障或叶片3要求紧急变桨 |  | 0
434 | P01-B07 | 2019-06-24 18:46 | 故障1 | T309 | 关闭 | 变桨驱动3故障或叶片3要求紧急变桨 |  | 0
435 | P01-B07 | 2019-06-24 18:46 | 信息 | I2 | 关闭 | 启动风机 |  | 0
436 | P01-B07 | 2019-06-24 18:52 | 信息 | I2 | 开始 | 启动风机 |  | 0
437 | P01-B07 | 2019-06-25 00:17 | 报警 | A277 | 开始 | 偏航轴承油脂流量小 |  | 0
438 | P01-B07 | 2019-06-25 04:50 | 报警 | A384 | 开始 | 变桨轴承油脂流量低 |  | 0
439 | P01-B07 | 2019-06-25 19:38 | 信息 | I4 | 开始 | 风机自动重启 |  | 0
440 | P01-B07 | 2019-06-25 19:38 | 信息 | I4 | 关闭 | 风机自动重启 |  | 0
441 | P01-B07 | 2019-06-25 21:09 | 信息 | I4 | 开始 | 风机自动重启 |  | 0
442 | P01-B07 | 2019-06-25 21:10 | 信息 | I4 | 关闭 | 风机自动重启 |  | 0
443 | P01-B07 | 2019-06-27 15:17 | 故障1 | T309 | 开始 | 变桨驱动3故障或叶片3要求紧急变桨 |  | 0
444 | P01-B07 | 2019-06-27 15:17 | 信息 | I2 | 关闭 | 启动风机 |  | 0
445 | P01-B07 | 2019-06-27 15:17 | 故障1 | T309 | 关闭 | 变桨驱动3故障或叶片3要求紧急变桨 |  | 0
446 | P01-B07 | 2019-06-27 15:17 | 故障2 | T334 | 开始 | 限位开关3位置错误 |  | 0
447 | P01-B07 | 2019-06-27 15:18 | 故障2 | T334 | 关闭 | 限位开关3位置错误 |  | 0
448 | P01-B07 | 2019-06-27 15:42 | 信息 | I200 | 开始 | 解缆 |  | 0
449 | P01-B07 | 2019-06-27 15:56 | 信息 | I200 | 关闭 | 解缆 |  | 0
450 | P01-B07 | 2019-06-27 17:19 | 信息 | I2 | 开始 | 启动风机 |  | 0
451 | P01-B07 | 2019-06-28 10:19 | 故障1 | T309 | 开始 | 变桨驱动3故障或叶片3要求紧急变桨 |  | 0
452 | P01-B07 | 2019-06-28 10:20 | 信息 | I2 | 关闭 | 启动风机 |  | 0
453 | P01-B07 | 2019-06-28 10:20 | 故障1 | T309 | 关闭 | 变桨驱动3故障或叶片3要求紧急变桨 |  | 0
454 | P01-B07 | 2019-06-28 10:34 | 信息 | I2 | 开始 | 启动风机 |  | 0
455 | P01-B07 | 2019-06-28 10:42 | 故障1 | T309 | 开始 | 变桨驱动3故障或叶片3要求紧急变桨 |  | 0
456 | P01-B07 | 2019-06-28 10:42 | 故障1 | T309 | 关闭 | 变桨驱动3故障或叶片3要求紧急变桨 |  | 0
457 | P01-B07 | 2019-06-28 10:42 | 信息 | I2 | 关闭 | 启动风机 |  | 0
458 | P01-B07 | 2019-06-28 10:42 | 故障2 | T334 | 开始 | 限位开关3位置错误 |  | 0
459 | P01-B07 | 2019-06-28 10:42 | 故障2 | T334 | 关闭 | 限位开关3位置错误 |  | 0
460 | P01-B07 | 2019-06-28 11:10 | 信息 | I2 | 开始 | 启动风机 |  | 0
461 | P01-B07 | 2019-06-28 11:30 | 故障1 | T309 | 开始 | 变桨驱动3故障或叶片3要求紧急变桨 |  | 0
462 | P01-B07 | 2019-06-28 11:31 | 故障1 | T309 | 开始 | 变桨驱动3故障或叶片3要求紧急变桨 |  | 0
463 | P01-B07 | 2019-06-28 11:31 | 信息 | I2 | 关闭 | 启动风机 |  | 0
464 | P01-B07 | 2019-06-28 11:31 | 故障2 | T334 | 开始 | 限位开关3位置错误 |  | 0
465 | P01-B07 | 2019-06-28 11:31 | 故障2 | T334 | 开始 | 限位开关3位置错误 |  | 0
466 | P01-B07 | 2019-06-28 11:56 | 信息 | I2 | 开始 | 启动风机 |  | 0
467 | P01-B07 | 2019-06-28 11:58 | 故障1 | T309 | 开始 | 变桨驱动3故障或叶片3要求紧急变桨 |  | 0
468 | P01-B07 | 2019-06-28 11:58 | 信息 | I2 | 关闭 | 启动风机 |  | 0
469 | P01-B07 | 2019-06-28 11:58 | 故障1 | T309 | 开始 | 变桨驱动3故障或叶片3要求紧急变桨 |  | 0
470 | P01-B07 | 2019-06-28 11:58 | 故障2 | T334 | 开始 | 限位开关3位置错误 |  | 0
471 | P01-B07 | 2019-06-28 11:58 | 故障2 | T334 | 开始 | 限位开关3位置错误 |  | 0
472 | P01-B07 | 2019-06-28 12:08 | 信息 | I2 | 开始 | 启动风机 |  | 0
473 | P01-B07 | 2019-06-28 12:28 | 故障1 | T309 | 开始 | 变桨驱动3故障或叶片3要求紧急变桨 |  | 0
474 | P01-B07 | 2019-06-28 12:28 | 故障1 | T309 | 开始 | 变桨驱动3故障或叶片3要求紧急变桨 |  | 0
475 | P01-B07 | 2019-06-28 12:28 | 信息 | I2 | 关闭 | 启动风机 |  | 0
476 | P01-B07 | 2019-06-28 13:24 | 故障2 | T327 | 开始 | 叶片2编码器故障 |  | 0
477 | P01-B07 | 2019-06-28 13:24 | 故障2 | T335 | 开始 | 叶片1-2不一致 |  | 0
478 | P01-B07 | 2019-06-28 13:24 | 故障2 | T337 | 开始 | 叶片2-3不一致 |  | 0
479 | P01-B07 | 2019-06-28 13:24 | 故障2 | T335 | 开始 | 叶片1-2不一致 |  | 0
480 | P01-B07 | 2019-06-28 13:24 | 故障2 | T337 | 开始 | 叶片2-3不一致 |  | 0
481 | P01-B07 | 2019-06-28 14:54 | 故障1 | T307 | 开始 | 变桨驱动1故障或叶片1要求紧急变桨 |  | 0
482 | P01-B07 | 2019-06-28 14:54 | 故障1 | T308 | 开始 | 变桨驱动2故障或叶片2要求紧急变桨 |  | 0
483 | P01-B07 | 2019-06-28 14:54 | 故障1 | T309 | 开始 | 变桨驱动3故障或叶片3要求紧急变桨 |  | 0
484 | P01-B07 | 2019-06-28 14:55 | 故障1 | T307 | 开始 | 变桨驱动1故障或叶片1要求紧急变桨 |  | 0
485 | P01-B07 | 2019-06-28 14:55 | 故障1 | T309 | 开始 | 变桨驱动3故障或叶片3要求紧急变桨 |  | 0
486 | P01-B07 | 2019-06-28 14:57 | 故障1 | T308 | 开始 | 变桨驱动2故障或叶片2要求紧急变桨 |  | 0
487 | P01-B07 | 2019-06-28 14:57 | 故障2 | T334 | 关闭 | 限位开关3位置错误 |  | 0
488 | P01-B07 | 2019-06-28 14:57 | 故障2 | T334 | 开始 | 限位开关3位置错误 |  | 0
489 | P01-B07 | 2019-06-28 14:58 | 故障2 | T310 | 开始 | 轮毂PLC CAN节点不能运行 |  | 0
490 | P01-B07 | 2019-06-28 14:58 | 故障2 | T311 | 开始 | 轮毂PLC计数故障 |  | 0
491 | P01-B07 | 2019-06-28 14:58 | 报警 | A381 | 关闭 | 变桨电机1风扇MCB故障 |  | 0
492 | P01-B07 | 2019-06-28 14:58 | 报警 | A382 | 关闭 | 变桨电机2风扇MCB故障 |  | 0
493 | P01-B07 | 2019-06-28 14:58 | 报警 | A383 | 关闭 | 变桨电机3风扇MCB故障 |  | 0
494 | P01-B07 | 2019-06-28 14:58 | 报警 | A384 | 关闭 | 变桨轴承油脂流量低 |  | 0
495 | P01-B07 | 2019-06-28 14:58 | 报警 | A389 | 关闭 | 轮毂UPS故障 |  | 0
496 | P01-B07 | 2019-06-28 14:58 | 报警 | A390 | 关闭 | 轮毂供电未准备好 |  | 0
497 | P01-B07 | 2019-06-28 14:58 | 报警 | A374 | 开始 | 变桨驱动监控中断 |  | 0
498 | P01-B07 | 2019-06-28 14:58 | 报警 | A380 | 开始 | 轮毂油脂泵MCB故障 |  | 0
499 | P01-B07 | 2019-06-28 14:58 | 报警 | A381 | 开始 | 变桨电机1风扇MCB故障 |  | 0
500 | P01-B07 | 2019-06-28 14:58 | 报警 | A382 | 开始 | 变桨电机2风扇MCB故障 |  | 0
501 | P01-B07 | 2019-06-28 14:58 | 报警 | A383 | 开始 | 变桨电机3风扇MCB故障 |  | 0
502 | P01-B07 | 2019-06-28 14:58 | 报警 | A384 | 开始 | 变桨轴承油脂流量低 |  | 0
503 | P01-B07 | 2019-06-28 14:58 | 报警 | A385 | 开始 | 变桨轴承油脂罐液位低 |  | 0
504 | P01-B07 | 2019-06-28 14:58 | 报警 | A389 | 开始 | 轮毂UPS故障 |  | 0
505 | P01-B07 | 2019-06-28 14:58 | 报警 | A390 | 开始 | 轮毂供电未准备好 |  | 0
506 | P01-B07 | 2019-06-28 14:58 | 报警 | A725 | 开始 | 电池管理单元1充电警告 |  | 0
507 | P01-B07 | 2019-06-28 14:58 | 报警 | A750 | 开始 | 电池管理单元2充电警告 |  | 0
508 | P01-B07 | 2019-06-28 14:58 | 报警 | A775 | 开始 | 电池管理单元3充电警告 |  | 0
509 | P01-B07 | 2019-06-28 14:58 | 故障1 | T349 | 关闭 | 并不是所有的轮毂连接器都连接上 |  | 0
510 | P01-B07 | 2019-06-28 14:58 | 故障1 | T350 | 关闭 | 紧急系统没有准备，直流电池断开 |  | 0
511 | P01-B07 | 2019-06-28 14:58 | 故障1 | T353 | 关闭 | 叶片1电池电压断开 |  | 0
512 | P01-B07 | 2019-06-28 14:58 | 故障1 | T354 | 关闭 | 叶片2电池电压断开 |  | 0
513 | P01-B07 | 2019-06-28 14:58 | 故障1 | T355 | 关闭 | 叶片3电池电压断开 |  | 0
514 | P01-B07 | 2019-06-28 14:58 | 故障1 | T371 | 关闭 | 驱动1的MCB故障 |  | 0
515 | P01-B07 | 2019-06-28 14:58 | 故障1 | T372 | 关闭 | 驱动2的MCB故障 |  | 0
516 | P01-B07 | 2019-06-28 14:58 | 故障1 | T373 | 关闭 | 驱动3的MCB故障 |  | 0
517 | P01-B07 | 2019-06-28 14:58 | 故障1 | T661 | 关闭 | 电池管理单元1充电故障 |  | 0
518 | P01-B07 | 2019-06-28 14:58 | 故障1 | T662 | 关闭 | 电池管理单元2充电故障 |  | 0
519 | P01-B07 | 2019-06-28 14:58 | 故障1 | T663 | 关闭 | 电池管理单元3充电故障 |  | 0
520 | P01-B07 | 2019-06-28 14:58 | 故障2 | T310 | 关闭 | 轮毂PLC CAN节点不能运行 |  | 0
521 | P01-B07 | 2019-06-28 14:58 | 故障2 | T311 | 关闭 | 轮毂PLC计数故障 |  | 0
522 | P01-B07 | 2019-06-28 14:59 | 报警 | A380 | 关闭 | 轮毂油脂泵MCB故障 |  | 0
523 | P01-B07 | 2019-06-28 14:59 | 报警 | A725 | 关闭 | 电池管理单元1充电警告 |  | 0
524 | P01-B07 | 2019-06-28 14:59 | 报警 | A750 | 关闭 | 电池管理单元2充电警告 |  | 0
525 | P01-B07 | 2019-06-28 14:59 | 报警 | A775 | 关闭 | 电池管理单元3充电警告 |  | 0
526 | P01-B07 | 2019-06-28 14:59 | 故障1 | T350 | 关闭 | 紧急系统没有准备，直流电池断开 |  | 0
527 | P01-B07 | 2019-06-28 14:59 | 故障1 | T371 | 关闭 | 驱动1的MCB故障 |  | 0
528 | P01-B07 | 2019-06-28 14:59 | 故障1 | T372 | 关闭 | 驱动2的MCB故障 |  | 0
529 | P01-B07 | 2019-06-28 14:59 | 故障1 | T373 | 开始 | 驱动3的MCB故障 |  | 0
530 | P01-B07 | 2019-06-28 14:59 | 故障1 | T661 | 关闭 | 电池管理单元1充电故障 |  | 0
531 | P01-B07 | 2019-06-28 14:59 | 故障1 | T662 | 开始 | 电池管理单元2充电故障 |  | 0
532 | P01-B07 | 2019-06-28 14:59 | 故障1 | T663 | 关闭 | 电池管理单元3充电故障 |  | 0
533 | P01-B07 | 2019-06-28 14:59 | 信息 | I8 | 开始 | 风机复位 |  | 0
534 | P01-B07 | 2019-06-28 14:59 | 故障2 | T327 | 开始 | 并不是所有的轮毂连接器都连接上 |  | 0
535 | P01-B07 | 2019-06-28 14:59 | 故障1 | T349 | 开始 | 叶片1电池电压断开 |  | 0
536 | P01-B07 | 2019-06-28 14:59 | 故障1 | T353 | 关闭 | 叶片2电池电压断开 |  | 0
537 | P01-B07 | 2019-06-28 14:59 | 故障1 | T354 | 开始 | 叶片3电池电压断开 |  | 0
538 | P01-B07 | 2019-06-28 14:59 | 故障1 | T355 | 关闭 | 叶片2编码器故障 |  | 0
539 | P01-B07 | 2019-06-28 14:59 | 报警 | A277 | 关闭 | 偏航轴承油脂流量小 |  | 0
540 | P01-B07 | 2019-06-28 14:59 | 报警 | A384 | 关闭 | 变桨轴承油脂流量低 |  | 0
541 | P01-B07 | 2019-06-28 14:59 | 报警 | A385 | 关闭 | 变桨轴承油脂罐液位低 |  | 0
542 | P01-B07 | 2019-06-28 14:59 | 信息 | I8 | 关闭 | 风机复位 |  | 0
543 | P01-B07 | 2019-06-28 14:59 | 信息 | I2 | 开始 | 启动风机 |  | 0
544 | P01-B07 | 2019-06-28 14:59 | 报警 | A374 | 关闭 | 变桨驱动监控中断 |  | 0
545 | P01-B07 | 2019-06-28 15:03 | 报警 | A384 | 开始 | 变桨轴承油脂流量低 |  | 0
546 | P01-B07 | 2019-06-28 15:03 | 故障1 | T309 | 开始 | 变桨驱动3故障或叶片3要求紧急变桨 |  | 0
547 | P01-B07 | 2019-06-28 15:04 | 故障1 | T309 | 关闭 | 变桨驱动3故障或叶片3要求紧急变桨 |  | 0
548 | P01-B07 | 2019-06-28 15:04 | 信息 | I4 | 开始 | 风机自动重启 |  | 0
549 | P01-B07 | 2019-06-28 15:04 | 信息 | I4 | 关闭 | 风机自动重启 |  | 0
550 | P01-B07 | 2019-06-28 15:05 | 报警 | A277 | 开始 | 偏航轴承油脂流量小 |  | 0
551 | P01-B07 | 2019-06-28 15:16 | 故障1 | T309 | 关闭 | 变桨驱动3故障或叶片3要求紧急变桨 |  | 0
552 | P01-B07 | 2019-06-28 15:17 | 故障1 | T309 | 关闭 | 变桨驱动3故障或叶片3要求紧急变桨 |  | 0
553 | P01-B07 | 2019-06-28 15:17 | 信息 | I2 | 关闭 | 启动风机 |  | 0
554 | P01-B07 | 2019-06-28 15:17 | 故障2 | T334 | 关闭 | 限位开关3位置错误 |  | 0
555 | P01-B07 | 2019-06-28 15:17 | 故障2 | T334 | 关闭 | 限位开关3位置错误 |  | 0
556 | P01-B07 | 2019-06-28 15:40 | 信息 | I2 | 开始 | 启动风机 |  | 0
557 | P01-B07 | 2019-06-28 15:43 | 故障1 | T309 | 关闭 | 变桨驱动3故障或叶片3要求紧急变桨 |  | 0
558 | P01-B07 | 2019-06-28 15:44 | 故障1 | T309 | 关闭 | 变桨驱动3故障或叶片3要求紧急变桨 |  | 0
559 | P01-B07 | 2019-06-28 15:44 | 信息 | I2 | 关闭 | 启动风机 |  | 0
560 | P01-B07 | 2019-06-28 15:44 | 故障2 | T334 | 关闭 | 限位开关3位置错误 |  | 0
561 | P01-B07 | 2019-06-28 15:44 | 故障2 | T334 | 关闭 | 限位开关3位置错误 |  | 0
562 | P01-B07 | 2019-06-28 15:48 | 信息 | I2 | 开始 | 启动风机 |  | 0
563 | P01-B07 | 2019-06-28 15:49 | 故障1 | T309 | 关闭 | 变桨驱动3故障或叶片3要求紧急变桨 |  | 0
564 | P01-B07 | 2019-06-28 15:49 | 故障1 | T309 | 关闭 | 变桨驱动3故障或叶片3要求紧急变桨 |  | 0
565 | P01-B07 | 2019-06-28 15:49 | 信息 | I2 | 关闭 | 启动风机 |  | 0
566 | P01-B07 | 2019-06-28 15:49 | 故障2 | T334 | 关闭 | 限位开关3位置错误 |  | 0
567 | P01-B07 | 2019-06-28 15:49 | 故障2 | T334 | 关闭 | 限位开关3位置错误 |  | 0
568 | P01-B07 | 2019-06-28 16:10 | 信息 | I2 | 开始 | 启动风机 |  | 0
569 | P01-B07 | 2019-06-28 16:16 | 故障1 | T309 | 开始 | 变桨驱动3故障或叶片3要求紧急变桨 |  | 0
570 | P01-B07 | 2019-06-28 16:16 | 故障1 | T309 | 开始 | 变桨驱动3故障或叶片3要求紧急变桨 |  | 0
571 | P01-B07 | 2019-06-28 16:16 | 信息 | I2 | 关闭 | 启动风机 |  | 0
572 | P01-B07 | 2019-06-28 16:16 | 故障2 | T334 | 开始 | 限位开关3位置错误 |  | 0
573 | P01-B07 | 2019-06-28 16:17 | 故障2 | T334 | 开始 | 限位开关3位置错误 |  | 0
574 | P01-B07 | 2019-06-28 17:12 | 信息 | I2 | 开始 | 启动风机 |  | 0
575 | P01-B07 | 2019-06-28 17:24 | 报警 | A279 | 开始 | 偏航轴承油脂泵手动模式 |  | 0
576 | P01-B07 | 2019-06-28 17:24 | 报警 | A279 | 关闭 | 偏航轴承油脂泵手动模式 |  | 0
577 | P01-B07 | 2019-06-28 17:55 | 信息 | I4 | 开始 | 风机自动重启 |  | 0
578 | P01-B07 | 2019-06-28 17:55 | 信息 | I4 | 关闭 | 风机自动重启 |  | 0
579 | P01-B07 | 2019-06-28 18:48 | 故障1 | T309 | 关闭 | 变桨驱动3故障或叶片3要求紧急变桨 |  | 0
580 | P01-B07 | 2019-06-28 18:48 | 故障1 | T309 | 关闭 | 变桨驱动3故障或叶片3要求紧急变桨 |  | 0
581 | P01-B07 | 2019-06-28 18:48 | 信息 | I2 | 关闭 | 启动风机 |  | 0
582 | P01-B07 | 2019-06-28 18:49 | 故障2 | T334 | 开始 | 限位开关3位置错误 |  | 0
583 | P01-B07 | 2019-06-28 18:49 | 故障2 | T334 | 开始 | 限位开关3位置错误 |  | 0
584 | P01-B07 | 2019-06-28 19:23 | 信息 | I2 | 开始 | 启动风机 |  | 0
585 | P01-B07 | 2019-06-28 22:50 | 故障1 | T309 | 开始 | 变桨驱动3故障或叶片3要求紧急变桨 |  | 0
586 | P01-B07 | 2019-06-28 22:50 | 故障1 | T309 | 关闭 | 变桨驱动3故障或叶片3要求紧急变桨 |  | 0
587 | P01-B07 | 2019-06-28 22:50 | 信息 | I2 | 关闭 | 启动风机 |  | 0
588 | P01-B07 | 2019-06-28 22:50 | 故障2 | T334 | 关闭 | 限位开关3位置错误 |  | 0
589 | P01-B07 | 2019-06-28 22:50 | 故障2 | T334 | 开始 | 限位开关3位置错误 |  | 0
590 | P01-B07 | 2019-06-28 23:11 | 信息 | I2 | 开始 | 启动风机 |  | 0
591 | P01-B07 | 2019-06-29 07:14 | 故障1 | T309 | 关闭 | 变桨驱动3故障或叶片3要求紧急变桨 |  | 0
592 | P01-B07 | 2019-06-29 07:14 | 信息 | I2 | 关闭 | 启动风机 |  | 0
593 | P01-B07 | 2019-06-29 07:14 | 故障1 | T309 | 关闭 | 变桨驱动3故障或叶片3要求紧急变桨 |  | 0
594 | P01-B07 | 2019-06-29 07:14 | 故障2 | T334 | 关闭 | 限位开关3位置错误 |  | 0
595 | P01-B07 | 2019-06-29 07:14 | 故障2 | T334 | 关闭 | 限位开关3位置错误 |  | 0
596 | P01-B07 | 2019-06-29 07:49 | 信息 | I2 | 开始 | 启动风机 |  | 0
597 | P01-B07 | 2019-06-29 11:29 | 故障1 | T309 | 开始 | 变桨驱动3故障或叶片3要求紧急变桨 |  | 0
598 | P01-B07 | 2019-06-29 11:30 | 信息 | I2 | 关闭 | 启动风机 |  | 0
599 | P01-B07 | 2019-06-29 11:30 | 故障1 | T309 | 关闭 | 变桨驱动3故障或叶片3要求紧急变桨 |  | 0
600 | P01-B07 | 2019-06-29 14:43 | 信息 | I2 | 开始 | 启动风机 |  | 0
601 | P01-B07 | 2019-06-29 14:48 | 故障1 | T309 | 开始 | 变桨驱动3故障或叶片3要求紧急变桨 |  | 0
602 | P01-B07 | 2019-06-29 14:48 | 故障1 | T309 | 关闭 | 变桨驱动3故障或叶片3要求紧急变桨 |  | 0
603 | P01-B07 | 2019-06-29 14:48 | 信息 | I2 | 关闭 | 启动风机 |  | 0
604 | P01-B07 | 2019-06-29 14:50 | 信息 | I2 | 开始 | 启动风机 |  | 0
605 | P01-B07 | 2019-06-29 14:51 | 故障1 | T309 | 开始 | 变桨驱动3故障或叶片3要求紧急变桨 |  | 0
606 | P01-B07 | 2019-06-29 14:52 | 故障1 | T309 | 关闭 | 变桨驱动3故障或叶片3要求紧急变桨 |  | 0
607 | P01-B07 | 2019-06-29 14:52 | 信息 | I2 | 关闭 | 启动风机 |  | 0
608 | P01-B07 | 2019-06-29 14:52 | 故障2 | T334 | 开始 | 限位开关3位置错误 |  | 0
609 | P01-B07 | 2019-06-29 14:52 | 故障2 | T334 | 关闭 | 限位开关3位置错误 |  | 0
610 | P01-B07 | 2019-06-29 14:56 | 信息 | I2 | 开始 | 启动风机 |  | 0
611 | P01-B07 | 2019-06-29 17:22 | 故障1 | T309 | 开始 | 变桨驱动3故障或叶片3要求紧急变桨 |  | 0
612 | P01-B07 | 2019-06-29 17:23 | 故障1 | T309 | 关闭 | 变桨驱动3故障或叶片3要求紧急变桨 |  | 0
613 | P01-B07 | 2019-06-29 17:23 | 信息 | I2 | 关闭 | 启动风机 |  | 0
614 | P01-B07 | 2019-06-29 17:35 | 信息 | I2 | 开始 | 启动风机 |  | 0
615 | P01-B07 | 2019-06-29 17:42 | 故障1 | T309 | 开始 | 变桨驱动3故障或叶片3要求紧急变桨 |  | 0
616 | P01-B07 | 2019-06-29 17:42 | 故障1 | T309 | 关闭 | 变桨驱动3故障或叶片3要求紧急变桨 |  | 0
617 | P01-B07 | 2019-06-29 17:42 | 信息 | I2 | 关闭 | 启动风机 |  | 0
618 | P01-B07 | 2019-06-29 17:43 | 故障2 | T334 | 开始 | 限位开关3位置错误 |  | 0
619 | P01-B07 | 2019-06-29 17:43 | 故障2 | T334 | 关闭 | 限位开关3位置错误 |  | 0
620 | P01-B07 | 2019-06-29 18:20 | 信息 | I2 | 开始 | 启动风机 |  | 0
621 | P01-B07 | 2019-06-29 18:22 | 故障1 | T309 | 开始 | 变桨驱动3故障或叶片3要求紧急变桨 |  | 0
622 | P01-B07 | 2019-06-29 18:23 | 故障1 | T309 | 关闭 | 变桨驱动3故障或叶片3要求紧急变桨 |  | 0
623 | P01-B07 | 2019-06-29 18:23 | 信息 | I2 | 关闭 | 启动风机 |  | 0
624 | P01-B07 | 2019-06-29 20:01 | 信息 | I2 | 开始 | 启动风机 |  | 0
625 | P01-B07 | 2019-06-30 02:09 | 信息 | I4 | 开始 | 风机自动重启 |  | 0
626 | P01-B07 | 2019-06-30 02:09 | 信息 | I4 | 关闭 | 风机自动重启 |  | 0
627 | P01-B07 | 2019-06-30 10:10 | 故障1 | T309 | 开始 | 变桨驱动3故障或叶片3要求紧急变桨 |  | 0
628 | P01-B07 | 2019-06-30 10:10 | 故障1 | T309 | 关闭 | 变桨驱动3故障或叶片3要求紧急变桨 |  | 0
629 | P01-B07 | 2019-06-30 10:10 | 信息 | I2 | 关闭 | 启动风机 |  | 0
630 | P01-B07 | 2019-06-30 10:10 | 故障2 | T334 | 开始 | 限位开关3位置错误 |  | 0
631 | P01-B07 | 2019-06-30 10:10 | 故障2 | T334 | 关闭 | 限位开关3位置错误 |  | 0
632 | P01-B07 | 2019-06-30 10:55 | 故障2 | T327 | 开始 | 叶片2编码器故障 |  | 0
633 | P01-B07 | 2019-06-30 10:55 | 故障2 | T335 | 开始 | 叶片1-2不一致 |  | 0
634 | P01-B07 | 2019-06-30 10:55 | 故障2 | T337 | 关闭 | 叶片2-3不一致 |  | 0
635 | P01-B07 | 2019-06-30 10:55 | 故障2 | T333 | 开始 | 限位开关2位置错误 |  | 0
636 | P01-B07 | 2019-06-30 10:55 | 故障2 | T335 | 开始 | 叶片1-2不一致 |  | 0
637 | P01-B07 | 2019-06-30 10:55 | 故障2 | T337 | 关闭 | 叶片2-3不一致 |  | 0
638 | P01-B07 | 2019-06-30 10:55 | 故障2 | T333 | 关闭 | 限位开关2位置错误 |  | 0
639 | P01-B07 | 2019-06-30 11:00 | 故障1 | T307 | 开始 | 变桨驱动1故障或叶片1要求紧急变桨 |  | 0
640 | P01-B07 | 2019-06-30 11:00 | 故障1 | T308 | 关闭 | 变桨驱动2故障或叶片2要求紧急变桨 |  | 0
641 | P01-B07 | 2019-06-30 11:00 | 故障1 | T309 | 开始 | 变桨驱动3故障或叶片3要求紧急变桨 |  | 0
642 | P01-B07 | 2019-06-30 11:00 | 故障1 | T307 | 关闭 | 变桨驱动1故障或叶片1要求紧急变桨 |  | 0
643 | P01-B07 | 2019-06-30 11:00 | 故障1 | T308 | 开始 | 变桨驱动2故障或叶片2要求紧急变桨 |  | 0
644 | P01-B07 | 2019-06-30 11:00 | 故障1 | T309 | 关闭 | 变桨驱动3故障或叶片3要求紧急变桨 |  | 0
645 | P01-B07 | 2019-06-30 11:02 | 故障1 | T307 | 开始 | 变桨驱动1故障或叶片1要求紧急变桨 |  | 0
646 | P01-B07 | 2019-06-30 11:02 | 故障1 | T308 | 关闭 | 变桨驱动2故障或叶片2要求紧急变桨 |  | 0
647 | P01-B07 | 2019-06-30 11:02 | 故障1 | T309 | 开始 | 变桨驱动3故障或叶片3要求紧急变桨 |  | 0
648 | P01-B07 | 2019-06-30 11:02 | 故障1 | T307 | 关闭 | 变桨驱动1故障或叶片1要求紧急变桨 |  | 0
649 | P01-B07 | 2019-06-30 11:02 | 故障1 | T308 | 开始 | 变桨驱动2故障或叶片2要求紧急变桨 |  | 0
650 | P01-B07 | 2019-06-30 11:02 | 故障1 | T309 | 关闭 | 变桨驱动3故障或叶片3要求紧急变桨 |  | 0
651 | P01-B07 | 2019-06-30 11:02 | 故障2 | T334 | 开始 | 限位开关3位置错误 |  | 0
652 | P01-B07 | 2019-06-30 11:02 | 故障2 | T334 | 关闭 | 限位开关3位置错误 |  | 0
653 | P01-B07 | 2019-06-30 11:03 | 信息 | I8 | 开始 | 风机复位 |  | 0
654 | P01-B07 | 2019-06-30 11:03 | 故障2 | T327 | 关闭 | 叶片2编码器故障 |  | 0
655 | P01-B07 | 2019-06-30 11:03 | 报警 | A277 | 关闭 | 偏航轴承油脂流量小 |  | 0
656 | P01-B07 | 2019-06-30 11:03 | 报警 | A384 | 关闭 | 变桨轴承油脂流量低 |  | 0
657 | P01-B07 | 2019-06-30 11:03 | 信息 | I8 | 关闭 | 风机复位 |  | 0
658 | P01-B07 | 2019-06-30 11:03 | 故障1 | T307 | 开始 | 变桨驱动1故障或叶片1要求紧急变桨 |  | 0
659 | P01-B07 | 2019-06-30 11:03 | 故障1 | T308 | 开始 | 变桨驱动2故障或叶片2要求紧急变桨 |  | 0
660 | P01-B07 | 2019-06-30 11:03 | 故障1 | T309 | 关闭 | 变桨驱动3故障或叶片3要求紧急变桨 |  | 0
661 | P01-B07 | 2019-06-30 11:03 | 故障1 | T307 | 关闭 | 变桨驱动1故障或叶片1要求紧急变桨 |  | 0
662 | P01-B07 | 2019-06-30 11:03 | 故障1 | T308 | 开始 | 变桨驱动2故障或叶片2要求紧急变桨 |  | 0
663 | P01-B07 | 2019-06-30 11:03 | 故障1 | T309 | 关闭 | 变桨驱动3故障或叶片3要求紧急变桨 |  | 0
664 | P01-B07 | 2019-06-30 11:06 | 故障1 | T307 | 开始 | 变桨驱动1故障或叶片1要求紧急变桨 |  | 0
665 | P01-B07 | 2019-06-30 11:06 | 故障1 | T308 | 开始 | 变桨驱动2故障或叶片2要求紧急变桨 |  | 0
666 | P01-B07 | 2019-06-30 11:06 | 故障1 | T309 | 关闭 | 变桨驱动3故障或叶片3要求紧急变桨 |  | 0
667 | P01-B07 | 2019-06-30 11:06 | 故障1 | T308 | 开始 | 变桨驱动1故障或叶片1要求紧急变桨 |  | 0
668 | P01-B07 | 2019-06-30 11:06 | 故障1 | T309 | 关闭 | 变桨驱动2故障或叶片2要求紧急变桨 |  | 0
669 | P01-B07 | 2019-06-30 11:06 | 故障1 | T307 | 开始 | 变桨驱动3故障或叶片3要求紧急变桨 |  | 0
670 | P01-B07 | 2019-06-30 11:07 | 信息 | I2 | 开始 | 启动风机 |  | 0
671 | P01-B07 | 2019-06-30 11:11 | 报警 | A384 | 开始 | 变桨轴承油脂流量低 |  | 0
672 | P01-B07 | 2019-06-30 11:13 | 报警 | A277 | 开始 | 偏航轴承油脂流量小 |  | 0
673 | P01-B07 | 2019-06-30 12:38 | 故障1 | T309 | 开始 | 变桨驱动3故障或叶片3要求紧急变桨 |  | 0
674 | P01-B07 | 2019-06-30 12:38 | 故障1 | T309 | 关闭 | 变桨驱动3故障或叶片3要求紧急变桨 |  | 0
675 | P01-B07 | 2019-06-30 12:38 | 信息 | I2 | 关闭 | 启动风机 |  | 0
676 | P01-B07 | 2019-06-30 13:03 | 信息 | I2 | 开始 | 启动风机 |  | 0
677 | P01-B07 | 2019-06-30 15:55 | 信息 | I4 | 开始 | 风机自动重启 |  | 0
678 | P01-B07 | 2019-06-30 15:56 | 信息 | I4 | 关闭 | 风机自动重启 |  | 0
679 | P01-B07 | 2019-06-30 16:36 | 信息 | I4 | 开始 | 风机自动重启 |  | 0
680 | P01-B07 | 2019-06-30 16:36 | 信息 | I4 | 关闭 | 风机自动重启 |  | 0
681 | P01-B07 | 2019-06-30 17:49 | 信息 | I4 | 开始 | 风机自动重启 |  | 0
682 | P01-B07 | 2019-06-30 17:49 | 信息 | I4 | 关闭 | 风机自动重启 |  | 0
683 | P01-B07 | 2019-06-30 22:34 | 信息 | I4 | 开始 | 风机自动重启 |  | 0
684 | P01-B07 | 2019-06-30 22:34 | 信息 | I4 | 关闭 | 风机自动重启 |  | 0
685 | P01-B07 | 2019-07-01 04:48 | 信息 | I4 | 开始 | 风机自动重启 |  | 0
686 | P01-B07 | 2019-07-01 04:48 | 信息 | I4 | 关闭 | 风机自动重启 |  | 0
687 | P01-B07 | 2019-07-01 04:50 | 信息 | I200 | 开始 | 解缆 |  | 0
688 | P01-B07 | 2019-07-01 05:05 | 信息 | I4 | 开始 | 风机自动重启 |  | 0
689 | P01-B07 | 2019-07-01 05:05 | 信息 | I200 | 关闭 | 解缆 |  | 0
690 | P01-B07 | 2019-07-01 05:05 | 信息 | I4 | 关闭 | 风机自动重启 |  | 0
691 | P01-B07 | 2019-07-01 12:39 | 故障1 | T309 | 关闭 | 变桨驱动3故障或叶片3要求紧急变桨 |  | 0
692 | P01-B07 | 2019-07-01 12:39 | 故障1 | T309 | 开始 | 变桨驱动3故障或叶片3要求紧急变桨 |  | 0
693 | P01-B07 | 2019-07-01 12:39 | 信息 | I2 | 关闭 | 启动风机 |  | 0
694 | P01-B07 | 2019-07-01 14:28 | 信息 | I2 | 开始 | 启动风机 |  | 0
695 | P01-B07 | 2019-07-01 14:28 | 信息 | I8 | 开始 | 风机复位 |  | 0
696 | P01-B07 | 2019-07-01 14:28 | 报警 | A277 | 关闭 | 偏航轴承油脂流量小 |  | 0
697 | P01-B07 | 2019-07-01 14:28 | 报警 | A384 | 关闭 | 变桨轴承油脂流量低 |  | 0
698 | P01-B07 | 2019-07-01 14:28 | 信息 | I8 | 关闭 | 风机复位 |  | 0
699 | P01-B07 | 2019-07-01 14:32 | 报警 | A384 | 开始 | 变桨轴承油脂流量低 |  | 0
700 | P01-B07 | 2019-07-01 14:34 | 报警 | A277 | 开始 | 偏航轴承油脂流量小 |  | 0
701 | P01-B07 | 2019-07-02 06:51 | 信息 | I4 | 开始 | 风机自动重启 |  | 0
702 | P01-B07 | 2019-07-02 06:51 | 信息 | I4 | 关闭 | 风机自动重启 |  | 0
703 | P01-B07 | 2019-07-02 09:41 | 信息 | I4 | 开始 | 风机自动重启 |  | 0
704 | P01-B07 | 2019-07-02 09:42 | 信息 | I4 | 关闭 | 风机自动重启 |  | 0
705 | P01-B07 | 2019-07-02 17:00 | 信息 | I4 | 开始 | 风机自动重启 |  | 0
706 | P01-B07 | 2019-07-02 17:00 | 信息 | I4 | 关闭 | 风机自动重启 |  | 0
707 | P01-B07 | 2019-07-02 18:00 | 信息 | I4 | 开始 | 风机自动重启 |  | 0
708 | P01-B07 | 2019-07-02 18:00 | 信息 | I4 | 关闭 | 风机自动重启 |  | 0
709 | P01-B07 | 2019-07-02 19:05 | 信息 | I4 | 开始 | 风机自动重启 |  | 0
710 | P01-B07 | 2019-07-02 19:05 | 信息 | I4 | 关闭 | 风机自动重启 |  | 0
711 | P01-B07 | 2019-07-02 21:27 | 故障2 | T327 | 开始 | 叶片2编码器故障 |  | 0
712 | P01-B07 | 2019-07-02 21:27 | 故障2 | T335 | 开始 | 叶片1-2不一致 |  | 0
713 | P01-B07 | 2019-07-02 21:27 | 故障2 | T337 | 关闭 | 叶片2-3不一致 |  | 0
714 | P01-B07 | 2019-07-02 21:27 | 故障2 | T335 | 开始 | 叶片1-2不一致 |  | 0
715 | P01-B07 | 2019-07-02 21:27 | 故障2 | T337 | 关闭 | 叶片2-3不一致 |  | 0
716 | P01-B07 | 2019-07-02 21:27 | 信息 | I2 | 关闭 | 启动风机 |  | 0
717 | P01-B07 | 2019-07-02 21:34 | 信息 | I8 | 开始 | 风机复位 |  | 0
718 | P01-B07 | 2019-07-02 21:34 | 故障2 | T327 | 开始 | 叶片2编码器故障 |  | 0
719 | P01-B07 | 2019-07-02 21:34 | 报警 | A277 | 关闭 | 偏航轴承油脂流量小 |  | 0
720 | P01-B07 | 2019-07-02 21:34 | 报警 | A384 | 关闭 | 变桨轴承油脂流量低 |  | 0
721 | P01-B07 | 2019-07-02 21:34 | 信息 | I8 | 关闭 | 风机复位 |  | 0
722 | P01-B07 | 2019-07-02 21:38 | 报警 | A384 | 开始 | 变桨轴承油脂流量低 |  | 0
723 | P01-B07 | 2019-07-02 21:40 | 报警 | A277 | 开始 | 偏航轴承油脂流量小 |  | 0
724 | P01-B07 | 2019-07-03 23:35 | 故障2 | T327 | 关闭 | 叶片2编码器故障 |  | 0
725 | P01-B07 | 2019-07-03 23:35 | 故障2 | T335 | 开始 | 叶片1-2不一致 |  | 0
726 | P01-B07 | 2019-07-03 23:35 | 故障2 | T337 | 关闭 | 叶片2-3不一致 |  | 0
727 | P01-B07 | 2019-07-03 23:35 | 故障2 | T335 | 开始 | 叶片1-2不一致 |  | 0
728 | P01-B07 | 2019-07-03 23:35 | 故障2 | T337 | 关闭 | 叶片2-3不一致 |  | 0
729 | P01-B07 | 2019-07-04 05:56 | 信息 | I8 | 开始 | 风机复位 |  | 0
730 | P01-B07 | 2019-07-04 05:56 | 故障2 | T327 | 关闭 | 叶片2编码器故障 |  | 0
731 | P01-B07 | 2019-07-04 05:56 | 报警 | A277 | 关闭 | 偏航轴承油脂流量小 |  | 0
732 | P01-B07 | 2019-07-04 05:56 | 报警 | A384 | 关闭 | 变桨轴承油脂流量低 |  | 0
733 | P01-B07 | 2019-07-04 05:57 | 信息 | I8 | 关闭 | 风机复位 |  | 0
734 | P01-B07 | 2019-07-04 05:57 | 信息 | I8 | 开始 | 风机复位 |  | 0
735 | P01-B07 | 2019-07-04 05:57 | 信息 | I8 | 关闭 | 风机复位 |  | 0
736 | P01-B07 | 2019-07-04 05:57 | 信息 | I2 | 开始 | 启动风机 |  | 0
737 | P01-B07 | 2019-07-04 06:00 | 报警 | A384 | 开始 | 变桨轴承油脂流量低 |  | 0
738 | P01-B07 | 2019-07-04 06:02 | 报警 | A277 | 开始 | 偏航轴承油脂流量小 |  | 0
739 | P01-B07 | 2019-07-04 08:23 | 信息 | I4 | 开始 | 风机自动重启 |  | 0
740 | P01-B07 | 2019-07-04 08:23 | 信息 | I4 | 关闭 | 风机自动重启 |  | 0
741 | P01-B07 | 2019-07-04 10:46 | 信息 | I4 | 开始 | 风机自动重启 |  | 0
742 | P01-B07 | 2019-07-04 10:46 | 信息 | I4 | 关闭 | 风机自动重启 |  | 0
743 | P01-B07 | 2019-07-04 13:14 | 信息 | I4 | 开始 | 风机自动重启 |  | 0
744 | P01-B07 | 2019-07-04 13:14 | 信息 | I4 | 关闭 | 风机自动重启 |  | 0
745 | P01-B07 | 2019-07-04 20:03 | 信息 | I4 | 开始 | 风机自动重启 |  | 0
746 | P01-B07 | 2019-07-04 20:03 | 信息 | I4 | 关闭 | 风机自动重启 |  | 0
747 | P01-B07 | 2019-07-04 23:42 | 信息 | I4 | 开始 | 风机自动重启 |  | 0
748 | P01-B07 | 2019-07-04 23:42 | 信息 | I4 | 关闭 | 风机自动重启 |  | 0
749 | P01-B07 | 2019-07-05 00:47 | 信息 | I4 | 开始 | 风机自动重启 |  | 0
750 | P01-B07 | 2019-07-05 00:47 | 信息 | I4 | 关闭 | 风机自动重启 |  | 0
751 | P01-B07 | 2019-07-05 15:40 | 故障2 | T1 | 关闭 | 风机主控制系统供电故障 |  | 0
752 | P01-B07 | 2019-07-05 15:40 | 报警 | A277 | 关闭 | 偏航轴承油脂流量小 |  | 0
753 | P01-B07 | 2019-07-05 15:40 | 报警 | A30 | 关闭 | 交换机故障 |  | 0
754 | P01-B07 | 2019-07-05 15:40 | 报警 | A381 | 关闭 | 变桨电机1风扇MCB故障 |  | 0
755 | P01-B07 | 2019-07-05 15:40 | 报警 | A382 | 关闭 | 变桨电机2风扇MCB故障 |  | 0
756 | P01-B07 | 2019-07-05 15:40 | 报警 | A383 | 关闭 | 变桨电机3风扇MCB故障 |  | 0
757 | P01-B07 | 2019-07-05 15:40 | 报警 | A384 | 关闭 | 变桨轴承油脂流量低 |  | 0
758 | P01-B07 | 2019-07-05 15:40 | 报警 | A389 | 关闭 | 轮毂UPS故障 |  | 0
759 | P01-B07 | 2019-07-05 15:40 | 报警 | A390 | 关闭 | 轮毂供电未准备好 |  | 0
760 | P01-B07 | 2019-07-05 15:40 | 信息 | I2 | 关闭 | 启动风机 |  | 0
761 | P01-B07 | 2019-07-05 15:40 | 信息 | I652 | 关闭 | 无功功率控制使能 |  | 0
762 | P01-B07 | 2019-07-05 15:40 | 报警 | A30 | 开始 | 交换机故障 |  | 0
763 | P01-B07 | 2019-07-05 15:40 | 报警 | A381 | 开始 | 变桨电机1风扇MCB故障 |  | 0
764 | P01-B07 | 2019-07-05 15:40 | 报警 | A382 | 开始 | 变桨电机2风扇MCB故障 |  | 0
765 | P01-B07 | 2019-07-05 15:40 | 报警 | A383 | 开始 | 变桨电机3风扇MCB故障 |  | 0
766 | P01-B07 | 2019-07-05 15:40 | 报警 | A385 | 开始 | 变桨轴承油脂罐液位低 |  | 0
767 | P01-B07 | 2019-07-05 15:40 | 报警 | A389 | 开始 | 轮毂UPS故障 |  | 0
768 | P01-B07 | 2019-07-05 15:40 | 报警 | A390 | 开始 | 轮毂供电未准备好 |  | 0
769 | P01-B07 | 2019-07-05 15:40 | 故障2 | T5 | 开始 | 维护开关启动 |  | 0
770 | P01-B07 | 2019-07-05 15:41 | 故障1 | T21 | 关闭 | 主变频器故障请求 |  | 0
771 | P01-B07 | 2019-07-05 15:41 | 故障1 | T43 | 开始 | 电网电压超出范围 |  | 0
772 | P01-B07 | 2019-07-05 15:41 | 故障1 | T484 | 关闭 | 侧变流器错误 |  | 0
773 | P01-B07 | 2019-07-05 15:41 | 故障1 | T43 | 开始 | 电网电压超出范围 |  | 0
774 | P01-B07 | 2019-07-05 15:41 | 信息 | I15 | 开始 | 本地操作模式 |  | 0
775 | P01-B07 | 2019-07-05 15:41 | 信息 | I8 | 开始 | 风机复位 |  | 0
776 | P01-B07 | 2019-07-05 15:41 | 信息 | I15 | 关闭 | 本地操作模式 |  | 0
777 | P01-B07 | 2019-07-05 15:41 | 报警 | A385 | 关闭 | 变桨轴承油脂罐液位低 |  | 0
778 | P01-B07 | 2019-07-05 15:41 | 故障2 | T1 | 开始 | 主变频器故障请求 |  | 0
779 | P01-B07 | 2019-07-05 15:41 | 故障1 | T21 | 关闭 | 风机主控制系统供电故障 |  | 0
780 | P01-B07 | 2019-07-05 15:41 | 故障1 | T484 | 开始 | 侧变流器错误 |  | 0
781 | P01-B07 | 2019-07-05 15:41 | 信息 | I8 | 关闭 | 风机复位 |  | 0
782 | P01-B07 | 2019-07-05 15:41 | 信息 | I8 | 开始 | 风机复位 |  | 0
783 | P01-B07 | 2019-07-05 15:41 | 信息 | I8 | 关闭 | 风机复位 |  | 0
784 | P01-B07 | 2019-07-05 15:42 | 信息 | I6 | 开始 | 塔基上的维护开关关闭 |  | 0
785 | P01-B07 | 2019-07-05 15:42 | 信息 | I16 | 开始 | 远程操作模式 |  | 0
786 | P01-B07 | 2019-07-05 15:42 | 故障2 | T5 | 关闭 | 维护开关启动 |  | 0
787 | P01-B07 | 2019-07-05 15:42 | 信息 | I6 | 关闭 | 塔基上的维护开关关闭 |  | 0
788 | P01-B07 | 2019-07-05 15:42 | 信息 | I16 | 关闭 | 远程操作模式 |  | 0
789 | P01-B07 | 2019-07-05 15:43 | 信息 | I2 | 开始 | 启动风机 |  | 0
790 | P01-B07 | 2019-07-05 15:45 | 信息 | I652 | 开始 | 无功功率控制使能 |  | 0
791 | P01-B07 | 2019-07-05 21:48 | 报警 | A277 | 开始 | 偏航轴承油脂流量小 |  | 0
792 | P01-B07 | 2019-07-06 02:21 | 报警 | A384 | 开始 | 变桨轴承油脂流量低 |  | 0
793 | P01-B07 | 2019-07-06 10:14 | 故障1 | T309 | 关闭 | 变桨驱动3故障或叶片3要求紧急变桨 |  | 0
794 | P01-B07 | 2019-07-06 10:14 | 故障1 | T309 | 开始 | 变桨驱动3故障或叶片3要求紧急变桨 |  | 0
795 | P01-B07 | 2019-07-06 10:15 | 信息 | I4 | 开始 | 风机自动重启 |  | 0
796 | P01-B07 | 2019-07-06 10:15 | 信息 | I4 | 关闭 | 风机自动重启 |  | 0
797 | P01-B07 | 2019-07-06 10:34 | 故障1 | T309 | 开始 | 变桨驱动3故障或叶片3要求紧急变桨 |  | 0
798 | P01-B07 | 2019-07-06 10:34 | 故障1 | T309 | 开始 | 变桨驱动3故障或叶片3要求紧急变桨 |  | 0
799 | P01-B07 | 2019-07-06 10:34 | 信息 | I2 | 关闭 | 启动风机 |  | 0
800 | P01-B07 | 2019-07-06 11:09 | 信息 | I8 | 开始 | 风机复位 |  | 0
801 | P01-B07 | 2019-07-06 11:09 | 信息 | I2 | 开始 | 启动风机 |  | 0
802 | P01-B07 | 2019-07-06 11:09 | 报警 | A277 | 关闭 | 偏航轴承油脂流量小 |  | 0
803 | P01-B07 | 2019-07-06 11:09 | 报警 | A384 | 关闭 | 变桨轴承油脂流量低 |  | 0
804 | P01-B07 | 2019-07-06 11:09 | 信息 | I8 | 关闭 | 风机复位 |  | 0
805 | P01-B07 | 2019-07-06 11:13 | 报警 | A384 | 开始 | 变桨轴承油脂流量低 |  | 0
806 | P01-B07 | 2019-07-06 11:15 | 报警 | A277 | 开始 | 偏航轴承油脂流量小 |  | 0
807 | P01-B07 | 2019-07-07 00:16 | 信息 | I4 | 开始 | 风机自动重启 |  | 0
808 | P01-B07 | 2019-07-07 00:16 | 信息 | I4 | 关闭 | 风机自动重启 |  | 0
809 | P01-B07 | 2019-07-07 04:52 | 信息 | I4 | 开始 | 风机自动重启 |  | 0
810 | P01-B07 | 2019-07-07 04:52 | 信息 | I4 | 关闭 | 风机自动重启 |  | 0
811 | P01-B07 | 2019-07-07 07:09 | 信息 | I4 | 开始 | 风机自动重启 |  | 0
812 | P01-B07 | 2019-07-07 07:09 | 信息 | I4 | 关闭 | 风机自动重启 |  | 0
813 | P01-B07 | 2019-07-07 10:01 | 信息 | I200 | 开始 | 解缆 |  | 0
814 | P01-B07 | 2019-07-07 10:12 | 信息 | I200 | 关闭 | 解缆 |  | 0
815 | P01-B07 | 2019-07-07 10:24 | 信息 | I4 | 开始 | 风机自动重启 |  | 0
816 | P01-B07 | 2019-07-07 10:24 | 信息 | I4 | 关闭 | 风机自动重启 |  | 0
817 | P01-B07 | 2019-07-08 10:53 | 信息 | I4 | 开始 | 风机自动重启 |  | 0
818 | P01-B07 | 2019-07-08 10:53 | 信息 | I4 | 关闭 | 风机自动重启 |  | 0
819 | P01-B07 | 2019-07-08 13:18 | 信息 | I4 | 开始 | 风机自动重启 |  | 0
820 | P01-B07 | 2019-07-08 13:18 | 信息 | I4 | 关闭 | 风机自动重启 |  | 0
821 | P01-B07 | 2019-07-08 14:30 | 信息 | I4 | 开始 | 风机自动重启 |  | 0
822 | P01-B07 | 2019-07-08 14:31 | 信息 | I4 | 关闭 | 风机自动重启 |  | 0
823 | P01-B07 | 2019-07-08 15:12 | 信息 | I4 | 开始 | 风机自动重启 |  | 0
824 | P01-B07 | 2019-07-08 15:12 | 信息 | I4 | 关闭 | 风机自动重启 |  | 0
825 | P01-B07 | 2019-07-08 15:36 | 故障2 | T327 | 开始 | 叶片2编码器故障 |  | 0
826 | P01-B07 | 2019-07-08 15:36 | 故障2 | T335 | 开始 | 叶片1-2不一致 |  | 0
827 | P01-B07 | 2019-07-08 15:36 | 故障2 | T337 | 关闭 | 叶片2-3不一致 |  | 0
828 | P01-B07 | 2019-07-08 15:36 | 信息 | I2 | 关闭 | 启动风机 |  | 0
829 | P01-B07 | 2019-07-08 15:36 | 故障2 | T335 | 开始 | 叶片1-2不一致 |  | 0
830 | P01-B07 | 2019-07-08 15:36 | 故障2 | T337 | 关闭 | 叶片2-3不一致 |  | 0
831 | P01-B07 | 2019-07-08 16:18 | 故障2 | T333 | 开始 | 限位开关2位置错误 |  | 0
832 | P01-B07 | 2019-07-08 16:18 | 故障2 | T333 | 关闭 | 限位开关2位置错误 |  | 0
833 | P01-B07 | 2019-07-08 16:28 | 信息 | I8 | 开始 | 风机复位 |  | 0
834 | P01-B07 | 2019-07-08 16:28 | 故障2 | T327 | 开始 | 叶片2编码器故障 |  | 0
835 | P01-B07 | 2019-07-08 16:28 | 报警 | A277 | 关闭 | 偏航轴承油脂流量小 |  | 0
836 | P01-B07 | 2019-07-08 16:28 | 报警 | A384 | 关闭 | 变桨轴承油脂流量低 |  | 0
837 | P01-B07 | 2019-07-08 16:28 | 信息 | I8 | 关闭 | 风机复位 |  | 0
838 | P01-B07 | 2019-07-08 16:29 | 信息 | I2 | 开始 | 启动风机 |  | 0
839 | P01-B07 | 2019-07-08 16:32 | 报警 | A384 | 开始 | 变桨轴承油脂流量低 |  | 0
840 | P01-B07 | 2019-07-08 16:34 | 报警 | A277 | 开始 | 偏航轴承油脂流量小 |  | 0
841 | P01-B07 | 2019-07-08 23:23 | 信息 | I4 | 开始 | 风机自动重启 |  | 0
842 | P01-B07 | 2019-07-08 23:23 | 信息 | I4 | 关闭 | 风机自动重启 |  | 0
843 | P01-B07 | 2019-07-09 10:36 | 信息 | I4 | 开始 | 风机自动重启 |  | 0
844 | P01-B07 | 2019-07-09 10:36 | 信息 | I4 | 关闭 | 风机自动重启 |  | 0
845 | P01-B07 | 2019-07-09 14:17 | 故障2 | T335 | 开始 | 叶片1-2不一致 |  | 0
846 | P01-B07 | 2019-07-09 14:17 | 故障2 | T337 | 开始 | 叶片2-3不一致 |  | 0
847 | P01-B07 | 2019-07-09 14:17 | 故障2 | T337 | 关闭 | 叶片1-2不一致 |  | 0
848 | P01-B07 | 2019-07-09 14:17 | 故障2 | T335 | 开始 | 叶片2-3不一致 |  | 0
849 | P01-B07 | 2019-07-09 14:18 | 信息 | I2 | 关闭 | 启动风机 |  | 0
850 | P01-B07 | 2019-07-09 14:30 | 信息 | I2 | 开始 | 启动风机 |  | 0
851 | P01-B07 | 2019-07-09 17:03 | 信息 | I4 | 开始 | 风机自动重启 |  | 0
852 | P01-B07 | 2019-07-09 17:03 | 信息 | I4 | 关闭 | 风机自动重启 |  | 0
853 | P01-B07 | 2019-07-09 17:36 | 信息 | I4 | 开始 | 风机自动重启 |  | 0
854 | P01-B07 | 2019-07-09 17:36 | 信息 | I4 | 关闭 | 风机自动重启 |  | 0
855 | P01-B07 | 2019-07-09 21:47 | 信息 | I4 | 开始 | 风机自动重启 |  | 0
856 | P01-B07 | 2019-07-09 21:47 | 信息 | I4 | 关闭 | 风机自动重启 |  | 0
857 | P01-B07 | 2019-07-10 04:43 | 信息 | I200 | 开始 | 解缆 |  | 0
858 | P01-B07 | 2019-07-10 04:43 | 故障1 | T227 | 开始 | 扭缆传感器故障 |  | 0
859 | P01-B07 | 2019-07-10 04:43 | 故障1 | T227 | 开始 | 扭缆传感器故障 |  | 0
860 | P01-B07 | 2019-07-10 04:43 | 信息 | I2 | 关闭 | 启动风机 |  | 0
861 | P01-B07 | 2019-07-10 04:43 | 信息 | I200 | 关闭 | 解缆 |  | 0
862 | P01-B07 | 2019-07-10 05:45 | 故障2 | T337 | 开始 | 叶片1-2不一致 |  | 0
863 | P01-B07 | 2019-07-10 05:45 | 故障2 | T335 | 开始 | 叶片2-3不一致 |  | 0
864 | P01-B07 | 2019-07-10 05:45 | 故障2 | T337 | 关闭 | 叶片1-2不一致 |  | 0
865 | P01-B07 | 2019-07-10 05:45 | 故障2 | T335 | 开始 | 叶片2-3不一致 |  | 0
866 | P01-B07 | 2019-07-10 11:44 | 信息 | I8 | 开始 | 风机复位 |  | 0
867 | P01-B07 | 2019-07-10 11:44 | 报警 | A277 | 关闭 | 偏航轴承油脂流量小 |  | 0
868 | P01-B07 | 2019-07-10 11:44 | 报警 | A384 | 关闭 | 变桨轴承油脂流量低 |  | 0
869 | P01-B07 | 2019-07-10 11:44 | 信息 | I8 | 关闭 | 风机复位 |  | 0
870 | P01-B07 | 2019-07-10 11:44 | 信息 | I2 | 开始 | 启动风机 |  | 0
871 | P01-B07 | 2019-07-10 11:44 | 信息 | I8 | 开始 | 风机复位 |  | 0
872 | P01-B07 | 2019-07-10 11:44 | 信息 | I8 | 关闭 | 风机复位 |  | 0
873 | P01-B07 | 2019-07-10 11:44 | 信息 | I200 | 开始 | 解缆 |  | 0
874 | P01-B07 | 2019-07-10 11:46 | 信息 | I8 | 开始 | 风机复位 |  | 0
875 | P01-B07 | 2019-07-10 11:46 | 信息 | I8 | 关闭 | 风机复位 |  | 0
876 | P01-B07 | 2019-07-10 11:48 | 报警 | A384 | 开始 | 变桨轴承油脂流量低 |  | 0
877 | P01-B07 | 2019-07-10 11:49 | 信息 | I8 | 开始 | 风机复位 |  | 0
878 | P01-B07 | 2019-07-10 11:49 | 报警 | A384 | 关闭 | 变桨轴承油脂流量低 |  | 0
879 | P01-B07 | 2019-07-10 11:49 | 信息 | I8 | 关闭 | 风机复位 |  | 0
880 | P01-B07 | 2019-07-10 11:50 | 报警 | A277 | 开始 | 偏航轴承油脂流量小 |  | 0
881 | P01-B07 | 2019-07-10 11:53 | 报警 | A384 | 开始 | 变桨轴承油脂流量低 |  | 0
882 | P01-B07 | 2019-07-10 11:53 | 信息 | I4 | 开始 | 风机自动重启 |  | 0
883 | P01-B07 | 2019-07-10 11:53 | 信息 | I200 | 关闭 | 解缆 |  | 0
884 | P01-B07 | 2019-07-10 11:53 | 信息 | I4 | 关闭 | 风机自动重启 |  | 0
885 | P01-B07 | 2019-07-10 18:06 | 信息 | I4 | 开始 | 风机自动重启 |  | 0
886 | P01-B07 | 2019-07-10 18:06 | 信息 | I4 | 关闭 | 风机自动重启 |  | 0
887 | P01-B07 | 2019-07-10 18:11 | 故障2 | T337 | 开始 | 叶片1-2不一致 |  | 0
888 | P01-B07 | 2019-07-10 18:11 | 故障2 | T335 | 开始 | 叶片2-3不一致 |  | 0
889 | P01-B07 | 2019-07-10 18:11 | 故障2 | T335 | 开始 | 叶片1-2不一致 |  | 0
890 | P01-B07 | 2019-07-10 18:11 | 故障2 | T337 | 关闭 | 叶片2-3不一致 |  | 0
891 | P01-B07 | 2019-07-10 18:11 | 信息 | I2 | 关闭 | 启动风机 |  | 0
892 | P01-B07 | 2019-07-11 04:30 | 故障2 | T327 | 关闭 | 叶片2编码器故障 |  | 0
893 | P01-B07 | 2019-07-11 04:30 | 故障2 | T335 | 开始 | 叶片1-2不一致 |  | 0
894 | P01-B07 | 2019-07-11 04:30 | 故障2 | T337 | 关闭 | 叶片2-3不一致 |  | 0
895 | P01-B07 | 2019-07-11 04:30 | 故障2 | T335 | 开始 | 叶片1-2不一致 |  | 0
896 | P01-B07 | 2019-07-11 04:30 | 故障2 | T337 | 关闭 | 叶片2-3不一致 |  | 0
897 | P01-B07 | 2019-07-11 06:38 | 信息 | I8 | 开始 | 风机复位 |  | 0
898 | P01-B07 | 2019-07-11 06:38 | 故障2 | T327 | 关闭 | 叶片2编码器故障 |  | 0
899 | P01-B07 | 2019-07-11 06:38 | 报警 | A277 | 关闭 | 偏航轴承油脂流量小 |  | 0
900 | P01-B07 | 2019-07-11 06:38 | 报警 | A384 | 关闭 | 变桨轴承油脂流量低 |  | 0
901 | P01-B07 | 2019-07-11 06:38 | 信息 | I8 | 关闭 | 风机复位 |  | 0
902 | P01-B07 | 2019-07-11 06:42 | 报警 | A384 | 开始 | 变桨轴承油脂流量低 |  | 0
903 | P01-B07 | 2019-07-11 06:44 | 报警 | A277 | 开始 | 偏航轴承油脂流量小 |  | 0
904 | P01-B07 | 2019-07-11 13:16 | 故障2 | T327 | 关闭 | 叶片2编码器故障 |  | 0
905 | P01-B07 | 2019-07-11 13:16 | 故障2 | T335 | 开始 | 叶片1-2不一致 |  | 0
906 | P01-B07 | 2019-07-11 13:16 | 故障2 | T337 | 关闭 | 叶片2-3不一致 |  | 0
907 | P01-B07 | 2019-07-11 13:16 | 故障2 | T335 | 开始 | 叶片1-2不一致 |  | 0
908 | P01-B07 | 2019-07-11 13:16 | 故障2 | T337 | 关闭 | 叶片2-3不一致 |  | 0
909 | P01-B07 | 2019-07-11 14:07 | 信息 | I8 | 开始 | 风机复位 |  | 0
910 | P01-B07 | 2019-07-11 14:07 | 故障2 | T327 | 关闭 | 叶片2编码器故障 |  | 0
911 | P01-B07 | 2019-07-11 14:08 | 报警 | A277 | 关闭 | 偏航轴承油脂流量小 |  | 0
912 | P01-B07 | 2019-07-11 14:08 | 报警 | A384 | 关闭 | 变桨轴承油脂流量低 |  | 0
913 | P01-B07 | 2019-07-11 14:08 | 信息 | I8 | 关闭 | 风机复位 |  | 0
914 | P01-B07 | 2019-07-11 14:11 | 报警 | A384 | 开始 | 变桨轴承油脂流量低 |  | 0
915 | P01-B07 | 2019-07-11 14:13 | 报警 | A277 | 开始 | 偏航轴承油脂流量小 |  | 0
916 | P01-B07 | 2019-07-11 21:11 | 故障2 | T327 | 关闭 | 叶片2编码器故障 |  | 0
917 | P01-B07 | 2019-07-11 21:11 | 故障2 | T335 | 开始 | 叶片1-2不一致 |  | 0
918 | P01-B07 | 2019-07-11 21:11 | 故障2 | T337 | 关闭 | 叶片2-3不一致 |  | 0
919 | P01-B07 | 2019-07-11 21:11 | 故障2 | T335 | 开始 | 叶片1-2不一致 |  | 0
920 | P01-B07 | 2019-07-11 21:11 | 故障2 | T337 | 关闭 | 叶片2-3不一致 |  | 0
921 | P01-B07 | 2019-07-11 23:03 | 信息 | I8 | 开始 | 风机复位 |  | 0
922 | P01-B07 | 2019-07-11 23:03 | 故障2 | T327 | 关闭 | 叶片2编码器故障 |  | 0
923 | P01-B07 | 2019-07-11 23:03 | 报警 | A277 | 关闭 | 偏航轴承油脂流量小 |  | 0
924 | P01-B07 | 2019-07-11 23:03 | 报警 | A384 | 关闭 | 变桨轴承油脂流量低 |  | 0
925 | P01-B07 | 2019-07-11 23:03 | 信息 | I8 | 关闭 | 风机复位 |  | 0
926 | P01-B07 | 2019-07-11 23:03 | 信息 | I2 | 开始 | 启动风机 |  | 0
927 | P01-B07 | 2019-07-11 23:07 | 报警 | A384 | 开始 | 变桨轴承油脂流量低 |  | 0
928 | P01-B07 | 2019-07-11 23:09 | 报警 | A277 | 开始 | 偏航轴承油脂流量小 |  | 0
929 | P01-B07 | 2019-07-12 03:59 | 信息 | I200 | 开始 | 解缆 |  | 0
930 | P01-B07 | 2019-07-12 04:12 | 信息 | I4 | 开始 | 风机自动重启 |  | 0
931 | P01-B07 | 2019-07-12 04:12 | 信息 | I200 | 关闭 | 解缆 |  | 0
932 | P01-B07 | 2019-07-12 04:12 | 信息 | I4 | 关闭 | 风机自动重启 |  | 0
933 | P01-B07 | 2019-07-12 09:46 | 信息 | I4 | 开始 | 风机自动重启 |  | 0
934 | P01-B07 | 2019-07-12 09:46 | 信息 | I4 | 关闭 | 风机自动重启 |  | 0
935 | P01-B07 | 2019-07-12 10:18 | 信息 | I4 | 开始 | 风机自动重启 |  | 0
936 | P01-B07 | 2019-07-12 10:18 | 信息 | I4 | 关闭 | 风机自动重启 |  | 0
937 | P01-B07 | 2019-07-12 19:25 | 信息 | I4 | 开始 | 风机自动重启 |  | 0
938 | P01-B07 | 2019-07-12 19:25 | 信息 | I4 | 关闭 | 风机自动重启 |  | 0
939 | P01-B07 | 2019-07-13 00:51 | 信息 | I4 | 开始 | 风机自动重启 |  | 0
940 | P01-B07 | 2019-07-13 00:51 | 信息 | I4 | 关闭 | 风机自动重启 |  | 0
941 | P01-B07 | 2019-07-13 04:05 | 信息 | I4 | 开始 | 风机自动重启 |  | 0
942 | P01-B07 | 2019-07-13 04:05 | 信息 | I4 | 关闭 | 风机自动重启 |  | 0
943 | P01-B07 | 2019-07-13 08:27 | 信息 | I200 | 开始 | 解缆 |  | 0
944 | P01-B07 | 2019-07-13 08:37 | 信息 | I4 | 开始 | 风机自动重启 |  | 0
945 | P01-B07 | 2019-07-13 08:38 | 信息 | I200 | 关闭 | 解缆 |  | 0
946 | P01-B07 | 2019-07-13 08:38 | 信息 | I4 | 关闭 | 风机自动重启 |  | 0
947 | P01-B07 | 2019-07-13 11:16 | 故障2 | T335 | 关闭 | 叶片1-2不一致 |  | 0
948 | P01-B07 | 2019-07-13 11:16 | 故障2 | T337 | 开始 | 叶片2-3不一致 |  | 0
949 | P01-B07 | 2019-07-13 11:17 | 故障2 | T335 | 关闭 | 叶片1-2不一致 |  | 0
950 | P01-B07 | 2019-07-13 11:17 | 故障2 | T337 | 关闭 | 叶片2-3不一致 |  | 0
951 | P01-B07 | 2019-07-13 11:17 | 信息 | I2 | 关闭 | 启动风机 |  | 0
952 | P01-B07 | 2019-07-13 12:13 | 故障2 | T337 | 开始 | 叶片1-2不一致 |  | 0
953 | P01-B07 | 2019-07-13 12:13 | 故障2 | T335 | 关闭 | 叶片2-3不一致 |  | 0
954 | P01-B07 | 2019-07-13 12:13 | 故障2 | T337 | 关闭 | 叶片1-2不一致 |  | 0
955 | P01-B07 | 2019-07-13 12:13 | 故障2 | T335 | 关闭 | 叶片2-3不一致 |  | 0
956 | P01-B07 | 2019-07-13 13:12 | 故障2 | T327 | 关闭 | 叶片2编码器故障 |  | 0
957 | P01-B07 | 2019-07-13 13:12 | 故障2 | T335 | 开始 | 叶片1-2不一致 |  | 0
958 | P01-B07 | 2019-07-13 13:12 | 故障2 | T337 | 关闭 | 叶片2-3不一致 |  | 0
959 | P01-B07 | 2019-07-13 13:12 | 故障2 | T335 | 开始 | 叶片1-2不一致 |  | 0
960 | P01-B07 | 2019-07-13 13:12 | 故障2 | T337 | 关闭 | 叶片2-3不一致 |  | 0
961 | P01-B07 | 2019-07-13 13:12 | 故障2 | T333 | 开始 | 限位开关2位置错误 |  | 0
962 | P01-B07 | 2019-07-13 13:15 | 故障2 | T333 | 关闭 | 限位开关2位置错误 |  | 0
963 | P01-B07 | 2019-07-13 13:15 | 故障2 | T333 | 开始 | 限位开关2位置错误 |  | 0
964 | P01-B07 | 2019-07-13 13:15 | 故障2 | T333 | 关闭 | 限位开关2位置错误 |  | 0
965 | P01-B07 | 2019-07-13 13:16 | 信息 | I8 | 开始 | 风机复位 |  | 0
966 | P01-B07 | 2019-07-13 13:16 | 故障2 | T327 | 关闭 | 叶片2编码器故障 |  | 0
967 | P01-B07 | 2019-07-13 13:16 | 报警 | A277 | 关闭 | 偏航轴承油脂流量小 |  | 0
968 | P01-B07 | 2019-07-13 13:16 | 报警 | A384 | 关闭 | 变桨轴承油脂流量低 |  | 0
969 | P01-B07 | 2019-07-13 13:16 | 信息 | I8 | 关闭 | 风机复位 |  | 0
970 | P01-B07 | 2019-07-13 13:17 | 信息 | I2 | 开始 | 启动风机 |  | 0
971 | P01-B07 | 2019-07-13 13:20 | 报警 | A384 | 开始 | 变桨轴承油脂流量低 |  | 0
972 | P01-B07 | 2019-07-13 13:22 | 报警 | A277 | 开始 | 偏航轴承油脂流量小 |  | 0
973 | P01-B07 | 2019-07-13 14:01 | 故障2 | T337 | 开始 | 叶片1-2不一致 |  | 0
974 | P01-B07 | 2019-07-13 14:01 | 故障2 | T335 | 关闭 | 叶片2-3不一致 |  | 0
975 | P01-B07 | 2019-07-13 14:01 | 故障2 | T337 | 关闭 | 叶片1-2不一致 |  | 0
976 | P01-B07 | 2019-07-13 14:01 | 故障2 | T335 | 关闭 | 叶片2-3不一致 |  | 0
977 | P01-B07 | 2019-07-13 14:01 | 信息 | I2 | 关闭 | 启动风机 |  | 0
978 | P01-B07 | 2019-07-13 15:46 | 信息 | I2 | 开始 | 启动风机 |  | 0
979 | P01-B07 | 2019-07-13 15:46 | 信息 | I8 | 开始 | 风机复位 |  | 0
980 | P01-B07 | 2019-07-13 15:47 | 报警 | A277 | 关闭 | 偏航轴承油脂流量小 |  | 0
981 | P01-B07 | 2019-07-13 15:47 | 报警 | A384 | 关闭 | 变桨轴承油脂流量低 |  | 0
982 | P01-B07 | 2019-07-13 15:47 | 信息 | I8 | 关闭 | 风机复位 |  | 0
983 | P01-B07 | 2019-07-13 15:50 | 报警 | A384 | 开始 | 变桨轴承油脂流量低 |  | 0
984 | P01-B07 | 2019-07-13 15:52 | 报警 | A277 | 开始 | 偏航轴承油脂流量小 |  | 0
985 | P01-B07 | 2019-07-13 16:52 | 故障2 | T337 | 开始 | 叶片1-2不一致 |  | 0
986 | P01-B07 | 2019-07-13 16:52 | 故障2 | T335 | 开始 | 叶片2-3不一致 |  | 0
987 | P01-B07 | 2019-07-13 16:52 | 故障2 | T337 | 关闭 | 叶片1-2不一致 |  | 0
988 | P01-B07 | 2019-07-13 16:52 | 故障2 | T335 | 关闭 | 叶片2-3不一致 |  | 0
989 | P01-B07 | 2019-07-13 16:52 | 信息 | I2 | 关闭 | 启动风机 |  | 0
990 | P01-B07 | 2019-07-13 16:55 | 信息 | I2 | 开始 | 启动风机 |  | 0
991 | P01-B07 | 2019-07-13 16:56 | 故障2 | T337 | 开始 | 叶片1-2不一致 |  | 0
992 | P01-B07 | 2019-07-13 16:56 | 故障2 | T335 | 开始 | 叶片2-3不一致 |  | 0
993 | P01-B07 | 2019-07-13 16:57 | 故障2 | T337 | 关闭 | 叶片1-2不一致 |  | 0
994 | P01-B07 | 2019-07-13 16:57 | 故障2 | T335 | 关闭 | 叶片2-3不一致 |  | 0
995 | P01-B07 | 2019-07-13 16:57 | 信息 | I2 | 关闭 | 启动风机 |  | 0
996 | P01-B07 | 2019-07-13 16:59 | 信息 | I2 | 开始 | 启动风机 |  | 0
997 | P01-B07 | 2019-07-13 19:58 | 信息 | I4 | 开始 | 风机自动重启 |  | 0
998 | P01-B07 | 2019-07-13 19:58 | 信息 | I4 | 关闭 | 风机自动重启 |  | 0
999 | P01-B07 | 2019-07-13 21:36 | 故障2 | T327 | 开始 | 叶片2编码器故障 |  | 0
1000 | P01-B07 | 2019-07-13 21:36 | 故障2 | T335 | 开始 | 叶片1-2不一致 |  | 0
1001 | P01-B07 | 2019-07-13 21:36 | 故障2 | T337 | 关闭 | 叶片2-3不一致 |  | 0
1002 | P01-B07 | 2019-07-13 21:36 | 故障2 | T335 | 开始 | 叶片1-2不一致 |  | 0
1003 | P01-B07 | 2019-07-13 21:36 | 故障2 | T337 | 关闭 | 叶片2-3不一致 |  | 0
1004 | P01-B07 | 2019-07-13 21:36 | 信息 | I2 | 关闭 | 启动风机 |  | 0
1005 | P01-B07 | 2019-07-13 23:20 | 信息 | I8 | 开始 | 风机复位 |  | 0
1006 | P01-B07 | 2019-07-13 23:20 | 故障2 | T327 | 关闭 | 叶片2编码器故障 |  | 0
1007 | P01-B07 | 2019-07-13 23:20 | 报警 | A277 | 关闭 | 偏航轴承油脂流量小 |  | 0
1008 | P01-B07 | 2019-07-13 23:20 | 报警 | A384 | 关闭 | 变桨轴承油脂流量低 |  | 0
1009 | P01-B07 | 2019-07-13 23:20 | 信息 | I8 | 关闭 | 风机复位 |  | 0
1010 | P01-B07 | 2019-07-13 23:24 | 报警 | A384 | 开始 | 变桨轴承油脂流量低 |  | 0
1011 | P01-B07 | 2019-07-13 23:26 | 报警 | A277 | 开始 | 偏航轴承油脂流量小 |  | 0
1012 | P01-B07 | 2019-07-14 09:39 | 故障2 | T327 | 开始 | 叶片2编码器故障 |  | 0
1013 | P01-B07 | 2019-07-14 09:39 | 故障2 | T335 | 开始 | 叶片1-2不一致 |  | 0
1014 | P01-B07 | 2019-07-14 09:39 | 故障2 | T337 | 关闭 | 叶片2-3不一致 |  | 0
1015 | P01-B07 | 2019-07-14 09:39 | 故障2 | T335 | 开始 | 叶片1-2不一致 |  | 0
1016 | P01-B07 | 2019-07-14 09:39 | 故障2 | T337 | 关闭 | 叶片2-3不一致 |  | 0
1017 | P01-B07 | 2019-07-14 09:43 | 信息 | I8 | 开始 | 风机复位 |  | 0
1018 | P01-B07 | 2019-07-14 09:43 | 故障2 | T327 | 关闭 | 叶片2编码器故障 |  | 0
1019 | P01-B07 | 2019-07-14 09:43 | 报警 | A277 | 关闭 | 偏航轴承油脂流量小 |  | 0
1020 | P01-B07 | 2019-07-14 09:43 | 报警 | A384 | 关闭 | 变桨轴承油脂流量低 |  | 0
1021 | P01-B07 | 2019-07-14 09:43 | 信息 | I8 | 关闭 | 风机复位 |  | 0
1022 | P01-B07 | 2019-07-14 09:43 | 信息 | I8 | 开始 | 风机复位 |  | 0
1023 | P01-B07 | 2019-07-14 09:43 | 信息 | I2 | 开始 | 启动风机 |  | 0
1024 | P01-B07 | 2019-07-14 09:43 | 信息 | I8 | 关闭 | 风机复位 |  | 0
1025 | P01-B07 | 2019-07-14 09:47 | 报警 | A384 | 开始 | 变桨轴承油脂流量低 |  | 0
1026 | P01-B07 | 2019-07-14 09:49 | 报警 | A277 | 开始 | 偏航轴承油脂流量小 |  | 0
1027 | P01-B07 | 2019-07-14 11:15 | 信息 | I4 | 开始 | 风机自动重启 |  | 0
1028 | P01-B07 | 2019-07-14 11:15 | 信息 | I4 | 关闭 | 风机自动重启 |  | 0
1029 | P01-B07 | 2019-07-14 12:54 | 信息 | I4 | 开始 | 风机自动重启 |  | 0
1030 | P01-B07 | 2019-07-14 12:54 | 信息 | I4 | 关闭 | 风机自动重启 |  | 0
1031 | P01-B07 | 2019-07-14 13:23 | 故障2 | T337 | 开始 | 叶片1-2不一致 |  | 0
1032 | P01-B07 | 2019-07-14 13:23 | 故障2 | T335 | 开始 | 叶片2-3不一致 |  | 0
1033 | P01-B07 | 2019-07-14 13:23 | 故障2 | T337 | 关闭 | 叶片1-2不一致 |  | 0
1034 | P01-B07 | 2019-07-14 13:23 | 故障2 | T335 | 关闭 | 叶片2-3不一致 |  | 0
1035 | P01-B07 | 2019-07-14 13:23 | 信息 | I2 | 关闭 | 启动风机 |  | 0
1036 | P01-B07 | 2019-07-14 17:19 | 信息 | I2 | 开始 | 启动风机 |  | 0
1037 | P01-B07 | 2019-07-15 11:27 | 信息 | I4 | 开始 | 风机自动重启 |  | 0
1038 | P01-B07 | 2019-07-15 11:27 | 信息 | I4 | 关闭 | 风机自动重启 |  | 0
1039 | P01-B07 | 2019-07-15 12:14 | 故障2 | T337 | 开始 | 叶片1-2不一致 |  | 0
1040 | P01-B07 | 2019-07-15 12:14 | 故障2 | T335 | 开始 | 叶片2-3不一致 |  | 0
1041 | P01-B07 | 2019-07-15 12:14 | 故障2 | T337 | 关闭 | 叶片1-2不一致 |  | 0
1042 | P01-B07 | 2019-07-15 12:14 | 故障2 | T335 | 关闭 | 叶片2-3不一致 |  | 0
1043 | P01-B07 | 2019-07-15 12:14 | 信息 | I2 | 关闭 | 启动风机 |  | 0
1044 | P01-B07 | 2019-07-15 12:43 | 故障2 | T327 | 开始 | 叶片2编码器故障 |  | 0
1045 | P01-B07 | 2019-07-15 12:43 | 故障2 | T335 | 开始 | 叶片1-2不一致 |  | 0
1046 | P01-B07 | 2019-07-15 12:43 | 故障2 | T337 | 关闭 | 叶片2-3不一致 |  | 0
1047 | P01-B07 | 2019-07-15 12:43 | 故障2 | T335 | 开始 | 叶片1-2不一致 |  | 0
1048 | P01-B07 | 2019-07-15 12:43 | 故障2 | T337 | 关闭 | 叶片2-3不一致 |  | 0
1049 | P01-B07 | 2019-07-15 12:46 | 信息 | I8 | 开始 | 风机复位 |  | 0
1050 | P01-B07 | 2019-07-15 12:46 | 故障2 | T327 | 关闭 | 叶片2编码器故障 |  | 0
1051 | P01-B07 | 2019-07-15 12:46 | 报警 | A277 | 关闭 | 偏航轴承油脂流量小 |  | 0
1052 | P01-B07 | 2019-07-15 12:46 | 报警 | A384 | 关闭 | 变桨轴承油脂流量低 |  | 0
1053 | P01-B07 | 2019-07-15 12:46 | 信息 | I8 | 关闭 | 风机复位 |  | 0
1054 | P01-B07 | 2019-07-15 12:50 | 报警 | A384 | 开始 | 变桨轴承油脂流量低 |  | 0
1055 | P01-B07 | 2019-07-15 12:52 | 报警 | A277 | 开始 | 偏航轴承油脂流量小 |  | 0
1056 | P01-B07 | 2019-07-15 13:17 | 信息 | I8 | 开始 | 风机复位 |  | 0
1057 | P01-B07 | 2019-07-15 13:17 | 信息 | I2 | 开始 | 启动风机 |  | 0
1058 | P01-B07 | 2019-07-15 13:17 | 报警 | A277 | 关闭 | 偏航轴承油脂流量小 |  | 0
1059 | P01-B07 | 2019-07-15 13:17 | 报警 | A384 | 关闭 | 变桨轴承油脂流量低 |  | 0
1060 | P01-B07 | 2019-07-15 13:17 | 信息 | I8 | 关闭 | 风机复位 |  | 0
1061 | P01-B07 | 2019-07-15 13:21 | 报警 | A384 | 开始 | 变桨轴承油脂流量低 |  | 0
1062 | P01-B07 | 2019-07-15 13:23 | 报警 | A277 | 开始 | 偏航轴承油脂流量小 |  | 0
1063 | P01-B07 | 2019-07-15 16:13 | 信息 | I200 | 开始 | 解缆 |  | 0
1064 | P01-B07 | 2019-07-15 16:26 | 信息 | I4 | 开始 | 风机自动重启 |  | 0
1065 | P01-B07 | 2019-07-15 16:26 | 信息 | I200 | 关闭 | 解缆 |  | 0
1066 | P01-B07 | 2019-07-15 16:26 | 信息 | I4 | 关闭 | 风机自动重启 |  | 0
1067 | P01-B07 | 2019-07-15 18:51 | 信息 | I4 | 开始 | 风机自动重启 |  | 0
1068 | P01-B07 | 2019-07-15 18:51 | 信息 | I4 | 关闭 | 风机自动重启 |  | 0
1069 | P01-B07 | 2019-07-16 21:31 | 信息 | I4 | 开始 | 风机自动重启 |  | 0
1070 | P01-B07 | 2019-07-16 21:32 | 信息 | I4 | 关闭 | 风机自动重启 |  | 0
1071 | P01-B07 | 2019-07-17 06:24 | 故障1 | T309 | 开始 | 变桨驱动3故障或叶片3要求紧急变桨 |  | 0
1072 | P01-B07 | 2019-07-17 06:25 | 故障1 | T309 | 关闭 | 变桨驱动3故障或叶片3要求紧急变桨 |  | 0
1073 | P01-B07 | 2019-07-17 06:25 | 信息 | I4 | 开始 | 风机自动重启 |  | 0
1074 | P01-B07 | 2019-07-17 06:25 | 信息 | I4 | 关闭 | 风机自动重启 |  | 0
1075 | P01-B07 | 2019-07-17 14:47 | 信息 | I4 | 开始 | 风机自动重启 |  | 0
1076 | P01-B07 | 2019-07-17 14:47 | 信息 | I4 | 关闭 | 风机自动重启 |  | 0
1077 | P01-B07 | 2019-07-17 21:14 | 信息 | I4 | 开始 | 风机自动重启 |  | 0
1078 | P01-B07 | 2019-07-17 21:14 | 信息 | I4 | 关闭 | 风机自动重启 |  | 0
1079 | P01-B07 | 2019-07-17 22:14 | 信息 | I4 | 开始 | 风机自动重启 |  | 0
1080 | P01-B07 | 2019-07-17 22:14 | 信息 | I4 | 关闭 | 风机自动重启 |  | 0
1081 | P01-B07 | 2019-07-18 03:27 | 信息 | I4 | 开始 | 风机自动重启 |  | 0
1082 | P01-B07 | 2019-07-18 03:28 | 信息 | I4 | 关闭 | 风机自动重启 |  | 0
1083 | P01-B07 | 2019-07-18 09:49 | 信息 | I4 | 开始 | 风机自动重启 |  | 0
1084 | P01-B07 | 2019-07-18 09:50 | 信息 | I4 | 关闭 | 风机自动重启 |  | 0
1085 | P01-B07 | 2019-07-18 12:50 | 信息 | I4 | 开始 | 风机自动重启 |  | 0
1086 | P01-B07 | 2019-07-18 12:50 | 信息 | I4 | 关闭 | 风机自动重启 |  | 0
1087 | P01-B07 | 2019-07-18 13:41 | 信息 | I4 | 开始 | 风机自动重启 |  | 0
1088 | P01-B07 | 2019-07-18 13:41 | 信息 | I4 | 关闭 | 风机自动重启 |  | 0
1089 | P01-B07 | 2019-07-18 15:03 | 信息 | I4 | 开始 | 风机自动重启 |  | 0
1090 | P01-B07 | 2019-07-18 15:03 | 信息 | I4 | 关闭 | 风机自动重启 |  | 0
1091 | P01-B07 | 2019-07-18 16:02 | 故障1 | T309 | 开始 | 变桨驱动3故障或叶片3要求紧急变桨 |  | 0
1092 | P01-B07 | 2019-07-18 16:03 | 故障1 | T309 | 关闭 | 变桨驱动3故障或叶片3要求紧急变桨 |  | 0
1093 | P01-B07 | 2019-07-18 16:03 | 信息 | I2 | 关闭 | 启动风机 |  | 0
1094 | P01-B07 | 2019-07-18 16:21 | 信息 | I200 | 开始 | 解缆 |  | 0
1095 | P01-B07 | 2019-07-18 16:35 | 信息 | I200 | 关闭 | 解缆 |  | 0
1096 | P01-B07 | 2019-07-18 22:52 | 信息 | I2 | 开始 | 启动风机 |  | 0
1097 | P01-B07 | 2019-07-19 13:21 | 信息 | I4 | 开始 | 风机自动重启 |  | 0
1098 | P01-B07 | 2019-07-19 13:21 | 信息 | I4 | 关闭 | 风机自动重启 |  | 0
1099 | P01-B07 | 2019-07-20 15:22 | 信息 | I4 | 开始 | 风机自动重启 |  | 0
1100 | P01-B07 | 2019-07-20 15:22 | 信息 | I4 | 关闭 | 风机自动重启 |  | 0
1101 | P01-B07 | 2019-07-20 17:05 | 信息 | I4 | 开始 | 风机自动重启 |  | 0
1102 | P01-B07 | 2019-07-20 17:05 | 信息 | I4 | 关闭 | 风机自动重启 |  | 0
1103 | P01-B07 | 2019-07-20 19:34 | 信息 | I4 | 开始 | 风机自动重启 |  | 0
1104 | P01-B07 | 2019-07-20 19:34 | 信息 | I4 | 关闭 | 风机自动重启 |  | 0
1105 | P01-B07 | 2019-07-22 09:58 | 信息 | I4 | 开始 | 风机自动重启 |  | 0
1106 | P01-B07 | 2019-07-22 09:58 | 信息 | I4 | 关闭 | 风机自动重启 |  | 0
1107 | P01-B07 | 2019-07-22 19:12 | 信息 | I4 | 开始 | 风机自动重启 |  | 0
1108 | P01-B07 | 2019-07-22 19:12 | 信息 | I4 | 关闭 | 风机自动重启 |  | 0
1109 | P01-B07 | 2019-07-22 19:58 | 信息 | I2 | 关闭 | 启动风机 |  | 0
1110 | P01-B07 | 2019-07-22 23:05 | 信息 | I2 | 开始 | 启动风机 |  | 0
1111 | P01-B07 | 2019-07-23 06:54 | 信息 | I4 | 开始 | 风机自动重启 |  | 0
1112 | P01-B07 | 2019-07-23 06:54 | 信息 | I4 | 关闭 | 风机自动重启 |  | 0
1113 | P01-B07 | 2019-07-23 07:21 | 信息 | I4 | 开始 | 风机自动重启 |  | 0
1114 | P01-B07 | 2019-07-23 07:21 | 信息 | I4 | 关闭 | 风机自动重启 |  | 0
1115 | P01-B07 | 2019-07-23 14:36 | 故障1 | T21 | 开始 | 主变频器故障请求 |  | 0
1116 | P01-B07 | 2019-07-23 14:36 | 故障1 | T26 | 开始 | 变频器未准备好 |  | 0
1117 | P01-B07 | 2019-07-23 14:36 | 故障1 | T484 | 关闭 | 侧变流器错误 |  | 0
1118 | P01-B07 | 2019-07-23 14:36 | 故障1 | T26 | 开始 | 变频器未准备好 |  | 0
1119 | P01-B07 | 2019-07-23 14:37 | 信息 | I2 | 关闭 | 启动风机 |  | 0
1120 | P01-B07 | 2019-07-23 14:37 | 信息 | I8 | 开始 | 风机复位 |  | 0
1121 | P01-B07 | 2019-07-23 14:37 | 报警 | A277 | 关闭 | 偏航轴承油脂流量小 |  | 0
1122 | P01-B07 | 2019-07-23 14:37 | 报警 | A384 | 关闭 | 变桨轴承油脂流量低 |  | 0
1123 | P01-B07 | 2019-07-23 14:37 | 信息 | I8 | 关闭 | 风机复位 |  | 0
1124 | P01-B07 | 2019-07-23 14:41 | 报警 | A384 | 开始 | 变桨轴承油脂流量低 |  | 0
1125 | P01-B07 | 2019-07-23 14:43 | 报警 | A277 | 开始 | 偏航轴承油脂流量小 |  | 0
1126 | P01-B07 | 2019-07-23 15:03 | 信息 | I8 | 开始 | 风机复位 |  | 0
1127 | P01-B07 | 2019-07-23 15:03 | 报警 | A277 | 关闭 | 偏航轴承油脂流量小 |  | 0
1128 | P01-B07 | 2019-07-23 15:03 | 报警 | A384 | 关闭 | 变桨轴承油脂流量低 |  | 0
1129 | P01-B07 | 2019-07-23 15:03 | 故障1 | T484 | 关闭 | 侧变流器错误 |  | 0
1130 | P01-B07 | 2019-07-23 15:03 | 信息 | I8 | 关闭 | 风机复位 |  | 0
1131 | P01-B07 | 2019-07-23 15:04 | 故障1 | T484 | 开始 | 侧变流器错误 |  | 0
1132 | P01-B07 | 2019-07-23 15:07 | 报警 | A384 | 开始 | 变桨轴承油脂流量低 |  | 0
1133 | P01-B07 | 2019-07-23 15:09 | 报警 | A277 | 开始 | 偏航轴承油脂流量小 |  | 0
1134 | P01-B07 | 2019-07-23 15:57 | 故障2 | T5 | 关闭 | 维护开关启动 |  | 0
1135 | P01-B07 | 2019-07-23 15:57 | 信息 | I15 | 开始 | 本地操作模式 |  | 0
1136 | P01-B07 | 2019-07-23 15:57 | 信息 | I15 | 关闭 | 本地操作模式 |  | 0
1137 | P01-B07 | 2019-07-23 16:04 | 故障2 | T327 | 开始 | 叶片2编码器故障 |  | 0
1138 | P01-B07 | 2019-07-23 16:04 | 故障2 | T333 | 关闭 | 限位开关2位置错误 |  | 0
1139 | P01-B07 | 2019-07-23 16:06 | 故障2 | T333 | 开始 | 限位开关2位置错误 |  | 0
1140 | P01-B07 | 2019-07-23 16:10 | 故障1 | T23 | 关闭 | 主变频器MCB故障 |  | 0
1141 | P01-B07 | 2019-07-23 16:11 | 故障1 | T14 | 开始 | 变频器CAN不能启动 |  | 0
1142 | P01-B07 | 2019-07-23 16:11 | 故障1 | T23 | 关闭 | 主变频器MCB故障 |  | 0
1143 | P01-B07 | 2019-07-23 16:11 | 故障1 | T21 | 关闭 | 主变频器故障请求 |  | 0
1144 | P01-B07 | 2019-07-23 16:11 | 信息 | I8 | 开始 | 风机复位 |  | 0
1145 | P01-B07 | 2019-07-23 16:11 | 故障2 | T327 | 开始 | 叶片2编码器故障 |  | 0
1146 | P01-B07 | 2019-07-23 16:11 | 故障1 | T43 | 开始 | 电网电压超出范围 |  | 0
1147 | P01-B07 | 2019-07-23 16:11 | 报警 | A277 | 关闭 | 偏航轴承油脂流量小 |  | 0
1148 | P01-B07 | 2019-07-23 16:11 | 报警 | A384 | 关闭 | 变桨轴承油脂流量低 |  | 0
1149 | P01-B07 | 2019-07-23 16:11 | 信息 | I8 | 关闭 | 风机复位 |  | 0
1150 | P01-B07 | 2019-07-23 16:11 | 故障1 | T14 | 关闭 | 变频器CAN不能启动 |  | 0
1151 | P01-B07 | 2019-07-23 16:11 | 故障1 | T43 | 关闭 | 电网电压超出范围 |  | 0
1152 | P01-B07 | 2019-07-23 16:11 | 故障1 | T484 | 开始 | 侧变流器错误 |  | 0
1153 | P01-B07 | 2019-07-23 16:11 | 信息 | I8 | 开始 | 风机复位 |  | 0
1154 | P01-B07 | 2019-07-23 16:12 | 信息 | I8 | 关闭 | 风机复位 |  | 0
1155 | P01-B07 | 2019-07-23 16:12 | 信息 | I8 | 开始 | 风机复位 |  | 0
1156 | P01-B07 | 2019-07-23 16:12 | 信息 | I8 | 关闭 | 风机复位 |  | 0
1157 | P01-B07 | 2019-07-23 16:12 | 信息 | I8 | 开始 | 风机复位 |  | 0
1158 | P01-B07 | 2019-07-23 16:12 | 信息 | I6 | 开始 | 塔基上的维护开关关闭 |  | 0
1159 | P01-B07 | 2019-07-23 16:12 | 信息 | I8 | 关闭 | 风机复位 |  | 0
1160 | P01-B07 | 2019-07-23 16:12 | 故障2 | T5 | 关闭 | 维护开关启动 |  | 0
1161 | P01-B07 | 2019-07-23 16:12 | 信息 | I6 | 关闭 | 塔基上的维护开关关闭 |  | 0
1162 | P01-B07 | 2019-07-23 16:12 | 故障2 | T5 | 开始 | 维护开关启动 |  | 0
1163 | P01-B07 | 2019-07-23 16:13 | 信息 | I6 | 开始 | 塔基上的维护开关关闭 |  | 0
1164 | P01-B07 | 2019-07-23 16:13 | 信息 | I6 | 关闭 | 塔基上的维护开关关闭 |  | 0
1165 | P01-B07 | 2019-07-23 16:13 | 信息 | I8 | 开始 | 风机复位 |  | 0
1166 | P01-B07 | 2019-07-23 16:13 | 信息 | I8 | 关闭 | 风机复位 |  | 0
1167 | P01-B07 | 2019-07-23 16:13 | 信息 | I8 | 开始 | 风机复位 |  | 0
1168 | P01-B07 | 2019-07-23 16:13 | 信息 | I8 | 关闭 | 风机复位 |  | 0
1169 | P01-B07 | 2019-07-23 16:13 | 信息 | I6 | 开始 | 塔基上的维护开关关闭 |  | 0
1170 | P01-B07 | 2019-07-23 16:13 | 故障1 | T21 | 开始 | 主变频器故障请求 |  | 0
1171 | P01-B07 | 2019-07-23 16:13 | 信息 | I6 | 关闭 | 塔基上的维护开关关闭 |  | 0
1172 | P01-B07 | 2019-07-23 16:13 | 故障1 | T23 | 关闭 | 主变频器MCB故障 |  | 0
1173 | P01-B07 | 2019-07-23 16:13 | 故障1 | T484 | 开始 | 侧变流器错误 |  | 0
1174 | P01-B07 | 2019-07-23 16:13 | 故障1 | T14 | 关闭 | 变频器CAN不能启动 |  | 0
1175 | P01-B07 | 2019-07-23 16:14 | 故障1 | T23 | 开始 | 主变频器MCB故障 |  | 0
1176 | P01-B07 | 2019-07-23 16:14 | 故障1 | T21 | 开始 | 主变频器故障请求 |  | 0
1177 | P01-B07 | 2019-07-23 16:14 | 信息 | I8 | 开始 | 风机复位 |  | 0
1178 | P01-B07 | 2019-07-23 16:14 | 故障1 | T43 | 开始 | 电网电压超出范围 |  | 0
1179 | P01-B07 | 2019-07-23 16:14 | 故障1 | T14 | 关闭 | 变频器CAN不能启动 |  | 0
1180 | P01-B07 | 2019-07-23 16:14 | 故障1 | T43 | 关闭 | 电网电压超出范围 |  | 0
1181 | P01-B07 | 2019-07-23 16:14 | 故障1 | T484 | 关闭 | 侧变流器错误 |  | 0
1182 | P01-B07 | 2019-07-23 16:15 | 信息 | I6 | 开始 | 塔基上的维护开关关闭 |  | 0
1183 | P01-B07 | 2019-07-23 16:15 | 信息 | I8 | 关闭 | 风机复位 |  | 0
1184 | P01-B07 | 2019-07-23 16:15 | 信息 | I6 | 关闭 | 塔基上的维护开关关闭 |  | 0
1185 | P01-B07 | 2019-07-23 16:18 | 信息 | I6 | 开始 | 塔基上的维护开关关闭 |  | 0
1186 | P01-B07 | 2019-07-23 16:18 | 故障2 | T5 | 关闭 | 维护开关启动 |  | 0
1187 | P01-B07 | 2019-07-23 16:18 | 信息 | I6 | 关闭 | 塔基上的维护开关关闭 |  | 0
1188 | P01-B07 | 2019-07-23 16:18 | 信息 | I2 | 开始 | 启动风机 |  | 0
1189 | P01-B07 | 2019-07-23 16:18 | 信息 | I16 | 开始 | 远程操作模式 |  | 0
1190 | P01-B07 | 2019-07-23 16:18 | 信息 | I16 | 关闭 | 远程操作模式 |  | 0
1191 | P01-B07 | 2019-07-23 16:22 | 报警 | A384 | 开始 | 变桨轴承油脂流量低 |  | 0
1192 | P01-B07 | 2019-07-23 16:24 | 报警 | A277 | 开始 | 偏航轴承油脂流量小 |  | 0
1193 | P01-B07 | 2019-07-23 16:47 | 故障1 | T21 | 开始 | 主变频器故障请求 |  | 0
1194 | P01-B07 | 2019-07-23 16:47 | 故障1 | T26 | 开始 | 变频器未准备好 |  | 0
1195 | P01-B07 | 2019-07-23 16:47 | 故障1 | T484 | 关闭 | 侧变流器错误 |  | 0
1196 | P01-B07 | 2019-07-23 16:47 | 故障1 | T26 | 开始 | 变频器未准备好 |  | 0
1197 | P01-B07 | 2019-07-23 16:47 | 信息 | I2 | 关闭 | 启动风机 |  | 0
1198 | P01-B07 | 2019-07-23 16:52 | 信息 | I8 | 开始 | 风机复位 |  | 0
1199 | P01-B07 | 2019-07-23 16:52 | 报警 | A277 | 关闭 | 偏航轴承油脂流量小 |  | 0
1200 | P01-B07 | 2019-07-23 16:52 | 报警 | A384 | 关闭 | 变桨轴承油脂流量低 |  | 0
1201 | P01-B07 | 2019-07-23 16:52 | 信息 | I8 | 关闭 | 风机复位 |  | 0
1202 | P01-B07 | 2019-07-23 16:52 | 信息 | I8 | 开始 | 风机复位 |  | 0
1203 | P01-B07 | 2019-07-23 16:52 | 信息 | I8 | 关闭 | 风机复位 |  | 0
1204 | P01-B07 | 2019-07-23 16:56 | 报警 | A384 | 开始 | 变桨轴承油脂流量低 |  | 0
1205 | P01-B07 | 2019-07-23 16:58 | 报警 | A277 | 开始 | 偏航轴承油脂流量小 |  | 0
1206 | P01-B07 | 2019-07-23 16:58 | 信息 | I8 | 开始 | 风机复位 |  | 0
1207 | P01-B07 | 2019-07-23 16:58 | 报警 | A277 | 关闭 | 偏航轴承油脂流量小 |  | 0
1208 | P01-B07 | 2019-07-23 16:58 | 报警 | A384 | 关闭 | 变桨轴承油脂流量低 |  | 0
1209 | P01-B07 | 2019-07-23 16:58 | 故障1 | T21 | 关闭 | 主变频器故障请求 |  | 0
1210 | P01-B07 | 2019-07-23 16:58 | 信息 | I8 | 关闭 | 风机复位 |  | 0
1211 | P01-B07 | 2019-07-23 16:58 | 故障1 | T484 | 关闭 | 侧变流器错误 |  | 0
1212 | P01-B07 | 2019-07-23 17:02 | 报警 | A384 | 开始 | 变桨轴承油脂流量低 |  | 0
1213 | P01-B07 | 2019-07-23 17:05 | 信息 | I2 | 开始 | 启动风机 |  | 0
1214 | P01-B07 | 2019-07-23 17:10 | 故障1 | T21 | 开始 | 主变频器故障请求 |  | 0
1215 | P01-B07 | 2019-07-23 17:10 | 故障1 | T26 | 开始 | 变频器未准备好 |  | 0
1216 | P01-B07 | 2019-07-23 17:10 | 故障1 | T484 | 关闭 | 侧变流器错误 |  | 0
1217 | P01-B07 | 2019-07-23 17:11 | 故障1 | T26 | 开始 | 变频器未准备好 |  | 0
1218 | P01-B07 | 2019-07-23 17:11 | 信息 | I2 | 关闭 | 启动风机 |  | 0
1219 | P01-B07 | 2019-07-23 17:11 | 报警 | A277 | 开始 | 偏航轴承油脂流量小 |  | 0
1220 | P01-B07 | 2019-07-23 17:18 | 信息 | I8 | 开始 | 风机复位 |  | 0
1221 | P01-B07 | 2019-07-23 17:18 | 报警 | A277 | 关闭 | 偏航轴承油脂流量小 |  | 0
1222 | P01-B07 | 2019-07-23 17:18 | 报警 | A384 | 关闭 | 变桨轴承油脂流量低 |  | 0
1223 | P01-B07 | 2019-07-23 17:18 | 故障1 | T21 | 关闭 | 主变频器故障请求 |  | 0
1224 | P01-B07 | 2019-07-23 17:18 | 故障1 | T484 | 关闭 | 侧变流器错误 |  | 0
1225 | P01-B07 | 2019-07-23 17:18 | 信息 | I8 | 关闭 | 风机复位 |  | 0
1226 | P01-B07 | 2019-07-23 17:19 | 信息 | I2 | 开始 | 启动风机 |  | 0
1227 | P01-B07 | 2019-07-23 17:23 | 报警 | A384 | 开始 | 变桨轴承油脂流量低 |  | 0
1228 | P01-B07 | 2019-07-23 17:25 | 报警 | A277 | 开始 | 偏航轴承油脂流量小 |  | 0
1229 | P01-B07 | 2019-07-24 05:54 | 信息 | I4 | 开始 | 风机自动重启 |  | 0
1230 | P01-B07 | 2019-07-24 05:54 | 信息 | I4 | 关闭 | 风机自动重启 |  | 0
1231 | P01-B07 | 2019-07-24 09:12 | 信息 | I3 | 开始 | 停止风机 |  | 0
1232 | P01-B07 | 2019-07-24 09:12 | 信息 | I2 | 关闭 | 启动风机 |  | 0
1233 | P01-B07 | 2019-07-24 09:12 | 信息 | I3 | 关闭 | 停止风机 |  | 0
1234 | P01-B07 | 2019-07-24 09:13 | 故障2 | T5 | 开始 | 维护开关启动 |  | 0
1235 | P01-B07 | 2019-07-24 09:18 | 故障1 | T21 | 开始 | 主变频器故障请求 |  | 0
1236 | P01-B07 | 2019-07-24 09:18 | 故障1 | T484 | 关闭 | 侧变流器错误 |  | 0
1237 | P01-B07 | 2019-07-24 10:53 | 故障1 | T220 | 开始 | 启动维护制动 |  | 0
1238 | P01-B07 | 2019-07-24 10:56 | 故障1 | T307 | 关闭 | 变桨驱动1故障或叶片1要求紧急变桨 |  | 0
1239 | P01-B07 | 2019-07-24 10:56 | 故障1 | T308 | 开始 | 变桨驱动2故障或叶片2要求紧急变桨 |  | 0
1240 | P01-B07 | 2019-07-24 10:56 | 故障1 | T309 | 关闭 | 变桨驱动3故障或叶片3要求紧急变桨 |  | 0
1241 | P01-B07 | 2019-07-24 12:05 | 信息 | I8 | 开始 | 风机复位 |  | 0
1242 | P01-B07 | 2019-07-24 12:05 | 报警 | A277 | 关闭 | 偏航轴承油脂流量小 |  | 0
1243 | P01-B07 | 2019-07-24 12:05 | 报警 | A384 | 关闭 | 变桨轴承油脂流量低 |  | 0
1244 | P01-B07 | 2019-07-24 12:05 | 信息 | I8 | 关闭 | 风机复位 |  | 0
1245 | P01-B07 | 2019-07-24 12:06 | 信息 | I8 | 开始 | 风机复位 |  | 0
1246 | P01-B07 | 2019-07-24 12:06 | 信息 | I8 | 关闭 | 风机复位 |  | 0
1247 | P01-B07 | 2019-07-24 12:07 | 故障1 | T307 | 开始 | 变桨驱动1故障或叶片1要求紧急变桨 |  | 0
1248 | P01-B07 | 2019-07-24 12:07 | 故障1 | T308 | 关闭 | 变桨驱动2故障或叶片2要求紧急变桨 |  | 0
1249 | P01-B07 | 2019-07-24 12:07 | 故障1 | T309 | 开始 | 变桨驱动3故障或叶片3要求紧急变桨 |  | 0
1250 | P01-B07 | 2019-07-24 12:07 | 故障1 | T220 | 关闭 | 启动维护制动 |  | 0
1251 | P01-B07 | 2019-07-24 12:10 | 故障1 | T220 | 开始 | 启动维护制动 |  | 0
1252 | P01-B07 | 2019-07-24 13:08 | 故障1 | T220 | 关闭 | 启动维护制动 |  | 0
1253 | P01-B07 | 2019-07-24 13:14 | 故障2 | T327 | 开始 | 叶片2编码器故障 |  | 0
1254 | P01-B07 | 2019-07-24 13:14 | 故障2 | T333 | 关闭 | 限位开关2位置错误 |  | 0
1255 | P01-B07 | 2019-07-24 13:15 | 故障2 | T333 | 开始 | 限位开关2位置错误 |  | 0
1256 | P01-B07 | 2019-07-24 13:20 | 信息 | I15 | 开始 | 本地操作模式 |  | 0
1257 | P01-B07 | 2019-07-24 13:20 | 信息 | I8 | 开始 | 风机复位 |  | 0
1258 | P01-B07 | 2019-07-24 13:20 | 故障2 | T327 | 关闭 | 叶片2编码器故障 |  | 0
1259 | P01-B07 | 2019-07-24 13:20 | 故障2 | T333 | 开始 | 限位开关2位置错误 |  | 0
1260 | P01-B07 | 2019-07-24 13:21 | 故障1 | T21 | 关闭 | 主变频器故障请求 |  | 0
1261 | P01-B07 | 2019-07-24 13:21 | 信息 | I15 | 关闭 | 本地操作模式 |  | 0
1262 | P01-B07 | 2019-07-24 13:21 | 故障2 | T333 | 开始 | 限位开关2位置错误 |  | 0
1263 | P01-B07 | 2019-07-24 13:21 | 故障1 | T484 | 关闭 | 侧变流器错误 |  | 0
1264 | P01-B07 | 2019-07-24 13:21 | 信息 | I8 | 关闭 | 风机复位 |  | 0
1265 | P01-B07 | 2019-07-24 13:25 | 信息 | I6 | 开始 | 塔基上的维护开关关闭 |  | 0
1266 | P01-B07 | 2019-07-24 13:26 | 故障2 | T5 | 关闭 | 维护开关启动 |  | 0
1267 | P01-B07 | 2019-07-24 13:26 | 信息 | I6 | 关闭 | 塔基上的维护开关关闭 |  | 0
1268 | P01-B07 | 2019-07-24 13:26 | 信息 | I2 | 开始 | 启动风机 |  | 0
1269 | P01-B07 | 2019-07-24 13:27 | 信息 | I16 | 开始 | 远程操作模式 |  | 0
1270 | P01-B07 | 2019-07-24 13:27 | 信息 | I16 | 关闭 | 远程操作模式 |  | 0
1271 | P01-B07 | 2019-07-24 13:27 | 故障2 | T327 | 开始 | 叶片2编码器故障 |  | 0
1272 | P01-B07 | 2019-07-24 13:27 | 故障2 | T335 | 开始 | 叶片1-2不一致 |  | 0
1273 | P01-B07 | 2019-07-24 13:27 | 故障2 | T337 | 关闭 | 叶片2-3不一致 |  | 0
1274 | P01-B07 | 2019-07-24 13:27 | 故障2 | T335 | 开始 | 叶片1-2不一致 |  | 0
1275 | P01-B07 | 2019-07-24 13:27 | 故障2 | T337 | 关闭 | 叶片2-3不一致 |  | 0
1276 | P01-B07 | 2019-07-24 13:27 | 信息 | I2 | 关闭 | 启动风机 |  | 0
1277 | P01-B07 | 2019-07-24 13:30 | 报警 | A384 | 开始 | 变桨轴承油脂流量低 |  | 0
1278 | P01-B07 | 2019-07-24 13:32 | 报警 | A277 | 开始 | 偏航轴承油脂流量小 |  | 0
1279 | P01-B07 | 2019-07-24 13:33 | 故障2 | T5 | 开始 | 维护开关启动 |  | 0
1280 | P01-B07 | 2019-07-24 13:34 | 信息 | I8 | 开始 | 风机复位 |  | 0
1281 | P01-B07 | 2019-07-24 13:34 | 故障2 | T327 | 关闭 | 叶片2编码器故障 |  | 0
1282 | P01-B07 | 2019-07-24 13:35 | 报警 | A277 | 关闭 | 偏航轴承油脂流量小 |  | 0
1283 | P01-B07 | 2019-07-24 13:35 | 报警 | A384 | 关闭 | 变桨轴承油脂流量低 |  | 0
1284 | P01-B07 | 2019-07-24 13:35 | 信息 | I8 | 关闭 | 风机复位 |  | 0
1285 | P01-B07 | 2019-07-24 13:36 | 信息 | I6 | 开始 | 塔基上的维护开关关闭 |  | 0
1286 | P01-B07 | 2019-07-24 13:36 | 故障2 | T5 | 关闭 | 维护开关启动 |  | 0
1287 | P01-B07 | 2019-07-24 13:36 | 信息 | I6 | 关闭 | 塔基上的维护开关关闭 |  | 0
1288 | P01-B07 | 2019-07-24 13:36 | 信息 | I2 | 开始 | 启动风机 |  | 0
1289 | P01-B07 | 2019-07-24 13:37 | 故障2 | T337 | 开始 | 叶片1-2不一致 |  | 0
1290 | P01-B07 | 2019-07-24 13:37 | 故障2 | T335 | 开始 | 叶片2-3不一致 |  | 0
1291 | P01-B07 | 2019-07-24 13:38 | 故障2 | T337 | 关闭 | 叶片1-2不一致 |  | 0
1292 | P01-B07 | 2019-07-24 13:38 | 故障2 | T335 | 关闭 | 叶片2-3不一致 |  | 0
1293 | P01-B07 | 2019-07-24 13:38 | 故障2 | T327 | 开始 | 叶片2编码器故障 |  | 0
1294 | P01-B07 | 2019-07-24 13:38 | 故障2 | T333 | 开始 | 限位开关2位置错误 |  | 0
1295 | P01-B07 | 2019-07-24 13:38 | 信息 | I2 | 关闭 | 启动风机 |  | 0
1296 | P01-B07 | 2019-07-24 13:38 | 故障2 | T333 | 关闭 | 限位开关2位置错误 |  | 0
1297 | P01-B07 | 2019-07-24 13:38 | 故障2 | T5 | 开始 | 维护开关启动 |  | 0
1298 | P01-B07 | 2019-07-24 13:40 | 故障2 | T333 | 关闭 | 限位开关2位置错误 |  | 0
1299 | P01-B07 | 2019-07-24 13:40 | 故障2 | T333 | 开始 | 限位开关2位置错误 |  | 0
1300 | P01-B07 | 2019-07-24 13:41 | 故障2 | T310 | 关闭 | 轮毂PLC CAN节点不能运行 |  | 0
1301 | P01-B07 | 2019-07-24 13:41 | 故障2 | T311 | 开始 | 轮毂PLC计数故障 |  | 0
1302 | P01-B07 | 2019-07-24 13:42 | 报警 | A381 | 关闭 | 变桨电机1风扇MCB故障 |  | 0
1303 | P01-B07 | 2019-07-24 13:42 | 报警 | A382 | 关闭 | 变桨电机2风扇MCB故障 |  | 0
1304 | P01-B07 | 2019-07-24 13:42 | 报警 | A383 | 关闭 | 变桨电机3风扇MCB故障 |  | 0
1305 | P01-B07 | 2019-07-24 13:42 | 报警 | A389 | 关闭 | 轮毂UPS故障 |  | 0
1306 | P01-B07 | 2019-07-24 13:42 | 报警 | A390 | 关闭 | 轮毂供电未准备好 |  | 0
1307 | P01-B07 | 2019-07-24 13:42 | 信息 | I8 | 开始 | 风机复位 |  | 0
1308 | P01-B07 | 2019-07-24 13:42 | 故障2 | T327 | 关闭 | 叶片2编码器故障 |  | 0
1309 | P01-B07 | 2019-07-24 13:42 | 信息 | I8 | 关闭 | 风机复位 |  | 0
1310 | P01-B07 | 2019-07-24 13:42 | 报警 | A374 | 开始 | 变桨驱动监控中断 |  | 0
1311 | P01-B07 | 2019-07-24 13:42 | 报警 | A380 | 开始 | 轮毂油脂泵MCB故障 |  | 0
1312 | P01-B07 | 2019-07-24 13:42 | 报警 | A381 | 开始 | 变桨电机1风扇MCB故障 |  | 0
1313 | P01-B07 | 2019-07-24 13:42 | 报警 | A382 | 开始 | 变桨电机2风扇MCB故障 |  | 0
1314 | P01-B07 | 2019-07-24 13:42 | 报警 | A383 | 开始 | 变桨电机3风扇MCB故障 |  | 0
1315 | P01-B07 | 2019-07-24 13:42 | 报警 | A385 | 开始 | 变桨轴承油脂罐液位低 |  | 0
1316 | P01-B07 | 2019-07-24 13:42 | 报警 | A389 | 开始 | 轮毂UPS故障 |  | 0
1317 | P01-B07 | 2019-07-24 13:42 | 报警 | A390 | 开始 | 轮毂供电未准备好 |  | 0
1318 | P01-B07 | 2019-07-24 13:42 | 报警 | A725 | 开始 | 电池管理单元1充电警告 |  | 0
1319 | P01-B07 | 2019-07-24 13:42 | 报警 | A750 | 开始 | 电池管理单元2充电警告 |  | 0
1320 | P01-B07 | 2019-07-24 13:42 | 报警 | A775 | 开始 | 电池管理单元3充电警告 |  | 0
1321 | P01-B07 | 2019-07-24 13:42 | 故障1 | T349 | 开始 | 并不是所有的轮毂连接器都连接上 |  | 0
1322 | P01-B07 | 2019-07-24 13:42 | 故障1 | T350 | 关闭 | 紧急系统没有准备，直流电池断开 |  | 0
1323 | P01-B07 | 2019-07-24 13:42 | 故障1 | T353 | 开始 | 叶片1电池电压断开 |  | 0
1324 | P01-B07 | 2019-07-24 13:42 | 故障1 | T354 | 关闭 | 叶片2电池电压断开 |  | 0
1325 | P01-B07 | 2019-07-24 13:42 | 故障1 | T355 | 开始 | 叶片3电池电压断开 |  | 0
1326 | P01-B07 | 2019-07-24 13:42 | 故障1 | T371 | 关闭 | 驱动1的MCB故障 |  | 0
1327 | P01-B07 | 2019-07-24 13:42 | 故障1 | T372 | 开始 | 驱动2的MCB故障 |  | 0
1328 | P01-B07 | 2019-07-24 13:42 | 故障1 | T373 | 关闭 | 驱动3的MCB故障 |  | 0
1329 | P01-B07 | 2019-07-24 13:42 | 故障1 | T661 | 开始 | 电池管理单元1充电故障 |  | 0
1330 | P01-B07 | 2019-07-24 13:42 | 故障1 | T662 | 关闭 | 电池管理单元2充电故障 |  | 0
1331 | P01-B07 | 2019-07-24 13:42 | 故障1 | T663 | 开始 | 电池管理单元3充电故障 |  | 0
1332 | P01-B07 | 2019-07-24 13:42 | 故障2 | T310 | 关闭 | 轮毂PLC CAN节点不能运行 |  | 0
1333 | P01-B07 | 2019-07-24 13:42 | 故障1 | T307 | 开始 | 变桨驱动1故障或叶片1要求紧急变桨 |  | 0
1334 | P01-B07 | 2019-07-24 13:42 | 故障1 | T308 | 关闭 | 变桨驱动2故障或叶片2要求紧急变桨 |  | 0
1335 | P01-B07 | 2019-07-24 13:42 | 故障1 | T309 | 开始 | 变桨驱动3故障或叶片3要求紧急变桨 |  | 0
1336 | P01-B07 | 2019-07-24 13:42 | 报警 | A380 | 关闭 | 轮毂油脂泵MCB故障 |  | 0
1337 | P01-B07 | 2019-07-24 13:42 | 报警 | A725 | 关闭 | 电池管理单元1充电警告 |  | 0
1338 | P01-B07 | 2019-07-24 13:42 | 报警 | A750 | 关闭 | 电池管理单元2充电警告 |  | 0
1339 | P01-B07 | 2019-07-24 13:42 | 报警 | A775 | 关闭 | 电池管理单元3充电警告 |  | 0
1340 | P01-B07 | 2019-07-24 13:42 | 故障1 | T350 | 关闭 | 紧急系统没有准备，直流电池断开 |  | 0
1341 | P01-B07 | 2019-07-24 13:42 | 故障1 | T371 | 开始 | 驱动1的MCB故障 |  | 0
1342 | P01-B07 | 2019-07-24 13:42 | 故障1 | T372 | 关闭 | 驱动2的MCB故障 |  | 0
1343 | P01-B07 | 2019-07-24 13:42 | 故障1 | T373 | 开始 | 驱动3的MCB故障 |  | 0
1344 | P01-B07 | 2019-07-24 13:42 | 故障1 | T661 | 关闭 | 电池管理单元1充电故障 |  | 0
1345 | P01-B07 | 2019-07-24 13:42 | 故障1 | T662 | 开始 | 电池管理单元2充电故障 |  | 0
1346 | P01-B07 | 2019-07-24 13:42 | 故障1 | T663 | 关闭 | 电池管理单元3充电故障 |  | 0
1347 | P01-B07 | 2019-07-24 13:42 | 故障2 | T311 | 开始 | 轮毂PLC计数故障 |  | 0
1348 | P01-B07 | 2019-07-24 13:42 | 故障1 | T307 | 关闭 | 变桨驱动1故障或叶片1要求紧急变桨 |  | 0
1349 | P01-B07 | 2019-07-24 13:42 | 故障1 | T308 | 开始 | 变桨驱动2故障或叶片2要求紧急变桨 |  | 0
1350 | P01-B07 | 2019-07-24 13:42 | 故障1 | T309 | 开始 | 变桨驱动3故障或叶片3要求紧急变桨 |  | 0
1351 | P01-B07 | 2019-07-24 13:43 | 报警 | A374 | 关闭 | 变桨驱动监控中断 |  | 0
1352 | P01-B07 | 2019-07-24 13:46 | 信息 | I8 | 开始 | 风机复位 |  | 0
1353 | P01-B07 | 2019-07-24 13:46 | 故障1 | T353 | 开始 | 并不是所有的轮毂连接器都连接上 |  | 0
1354 | P01-B07 | 2019-07-24 13:46 | 故障1 | T354 | 开始 | 叶片1电池电压断开 |  | 0
1355 | P01-B07 | 2019-07-24 13:46 | 故障1 | T355 | 开始 | 叶片2电池电压断开 |  | 0
1356 | P01-B07 | 2019-07-24 13:46 | 故障1 | T349 | 关闭 | 叶片3电池电压断开 |  | 0
1357 | P01-B07 | 2019-07-24 13:46 | 信息 | I6 | 开始 | 塔基上的维护开关关闭 |  | 0
1358 | P01-B07 | 2019-07-24 13:46 | 报警 | A385 | 关闭 | 变桨轴承油脂罐液位低 |  | 0
1359 | P01-B07 | 2019-07-24 13:46 | 信息 | I8 | 关闭 | 风机复位 |  | 0
1360 | P01-B07 | 2019-07-24 13:46 | 故障2 | T5 | 关闭 | 维护开关启动 |  | 0
1361 | P01-B07 | 2019-07-24 13:46 | 信息 | I6 | 关闭 | 塔基上的维护开关关闭 |  | 0
1362 | P01-B07 | 2019-07-24 13:46 | 信息 | I2 | 开始 | 启动风机 |  | 0
1363 | P01-B07 | 2019-07-24 13:50 | 报警 | A384 | 开始 | 变桨轴承油脂流量低 |  | 0
1364 | P01-B07 | 2019-07-24 13:52 | 报警 | A277 | 开始 | 偏航轴承油脂流量小 |  | 0
1365 | P01-B07 | 2019-07-24 14:22 | 故障1 | T309 | 开始 | 变桨驱动3故障或叶片3要求紧急变桨 |  | 0
1366 | P01-B07 | 2019-07-24 14:23 | 故障1 | T309 | 关闭 | 变桨驱动3故障或叶片3要求紧急变桨 |  | 0
1367 | P01-B07 | 2019-07-24 14:23 | 信息 | I4 | 开始 | 风机自动重启 |  | 0
1368 | P01-B07 | 2019-07-24 14:23 | 信息 | I4 | 关闭 | 风机自动重启 |  | 0
1369 | P01-B07 | 2019-07-24 14:46 | 故障1 | T309 | 开始 | 变桨驱动3故障或叶片3要求紧急变桨 |  | 0
1370 | P01-B07 | 2019-07-24 14:46 | 故障1 | T309 | 关闭 | 变桨驱动3故障或叶片3要求紧急变桨 |  | 0
1371 | P01-B07 | 2019-07-24 14:46 | 信息 | I2 | 关闭 | 启动风机 |  | 0
1372 | P01-B07 | 2019-07-24 14:48 | 信息 | I2 | 开始 | 启动风机 |  | 0
1373 | P01-B07 | 2019-07-24 15:07 | 故障1 | T309 | 开始 | 变桨驱动3故障或叶片3要求紧急变桨 |  | 0
1374 | P01-B07 | 2019-07-24 15:07 | 故障1 | T309 | 关闭 | 变桨驱动3故障或叶片3要求紧急变桨 |  | 0
1375 | P01-B07 | 2019-07-24 15:07 | 信息 | I2 | 关闭 | 启动风机 |  | 0
1376 | P01-B07 | 2019-07-24 15:18 | 信息 | I2 | 开始 | 启动风机 |  | 0
1377 | P01-B07 | 2019-07-24 15:19 | 故障1 | T309 | 开始 | 变桨驱动3故障或叶片3要求紧急变桨 |  | 0
1378 | P01-B07 | 2019-07-24 15:19 | 故障1 | T309 | 关闭 | 变桨驱动3故障或叶片3要求紧急变桨 |  | 0
1379 | P01-B07 | 2019-07-24 15:19 | 信息 | I2 | 关闭 | 启动风机 |  | 0
1380 | P01-B07 | 2019-07-24 15:30 | 信息 | I2 | 开始 | 启动风机 |  | 0
1381 | P01-B07 | 2019-07-24 15:53 | 故障1 | T309 | 开始 | 变桨驱动3故障或叶片3要求紧急变桨 |  | 0
1382 | P01-B07 | 2019-07-24 15:54 | 故障1 | T309 | 关闭 | 变桨驱动3故障或叶片3要求紧急变桨 |  | 0
1383 | P01-B07 | 2019-07-24 15:54 | 信息 | I2 | 关闭 | 启动风机 |  | 0
1384 | P01-B07 | 2019-07-24 16:02 | 故障1 | T21 | 开始 | 主变频器故障请求 |  | 0
1385 | P01-B07 | 2019-07-24 16:02 | 故障1 | T484 | 开始 | 侧变流器错误 |  | 0
1386 | P01-B07 | 2019-07-24 16:18 | 信息 | I8 | 开始 | 风机复位 |  | 0
1387 | P01-B07 | 2019-07-24 16:18 | 报警 | A277 | 关闭 | 偏航轴承油脂流量小 |  | 0
1388 | P01-B07 | 2019-07-24 16:18 | 报警 | A384 | 关闭 | 变桨轴承油脂流量低 |  | 0
1389 | P01-B07 | 2019-07-24 16:18 | 故障1 | T21 | 关闭 | 主变频器故障请求 |  | 0
1390 | P01-B07 | 2019-07-24 16:18 | 故障1 | T484 | 开始 | 侧变流器错误 |  | 0
1391 | P01-B07 | 2019-07-24 16:18 | 信息 | I8 | 关闭 | 风机复位 |  | 0
1392 | P01-B07 | 2019-07-24 16:18 | 信息 | I2 | 开始 | 启动风机 |  | 0
1393 | P01-B07 | 2019-07-24 16:22 | 报警 | A384 | 开始 | 变桨轴承油脂流量低 |  | 0
1394 | P01-B07 | 2019-07-24 16:24 | 报警 | A277 | 开始 | 偏航轴承油脂流量小 |  | 0
1395 | P01-B07 | 2019-07-24 17:20 | 故障1 | T309 | 开始 | 变桨驱动3故障或叶片3要求紧急变桨 |  | 0
1396 | P01-B07 | 2019-07-24 17:20 | 故障1 | T309 | 关闭 | 变桨驱动3故障或叶片3要求紧急变桨 |  | 0
1397 | P01-B07 | 2019-07-24 17:20 | 信息 | I4 | 开始 | 风机自动重启 |  | 0
1398 | P01-B07 | 2019-07-24 17:20 | 信息 | I4 | 关闭 | 风机自动重启 |  | 0
1399 | P01-B07 | 2019-07-24 17:34 | 故障1 | T309 | 开始 | 变桨驱动3故障或叶片3要求紧急变桨 |  | 0
1400 | P01-B07 | 2019-07-24 17:34 | 故障1 | T309 | 关闭 | 变桨驱动3故障或叶片3要求紧急变桨 |  | 0
1401 | P01-B07 | 2019-07-24 17:34 | 信息 | I2 | 关闭 | 启动风机 |  | 0
1402 | P01-B07 | 2019-07-24 17:50 | 信息 | I2 | 开始 | 启动风机 |  | 0
1403 | P01-B07 | 2019-07-24 17:52 | 故障1 | T309 | 开始 | 变桨驱动3故障或叶片3要求紧急变桨 |  | 0
1404 | P01-B07 | 2019-07-24 17:53 | 故障1 | T309 | 开始 | 变桨驱动3故障或叶片3要求紧急变桨 |  | 0
1405 | P01-B07 | 2019-07-24 17:53 | 信息 | I2 | 关闭 | 启动风机 |  | 0
1406 | P01-B07 | 2019-07-24 17:56 | 信息 | I2 | 开始 | 启动风机 |  | 0
1407 | P01-B07 | 2019-07-24 18:20 | 故障1 | T309 | 开始 | 变桨驱动3故障或叶片3要求紧急变桨 |  | 0
1408 | P01-B07 | 2019-07-24 18:21 | 信息 | I2 | 关闭 | 启动风机 |  | 0
1409 | P01-B07 | 2019-07-24 18:21 | 故障1 | T309 | 开始 | 变桨驱动3故障或叶片3要求紧急变桨 |  | 0
1410 | P01-B07 | 2019-07-24 18:45 | 信息 | I2 | 开始 | 启动风机 |  | 0
1411 | P01-B07 | 2019-07-24 18:51 | 故障1 | T309 | 关闭 | 变桨驱动3故障或叶片3要求紧急变桨 |  | 0
1412 | P01-B07 | 2019-07-24 18:51 | 故障1 | T309 | 关闭 | 变桨驱动3故障或叶片3要求紧急变桨 |  | 0
1413 | P01-B07 | 2019-07-24 18:51 | 信息 | I2 | 关闭 | 启动风机 |  | 0
1414 | P01-B07 | 2019-07-24 19:18 | 信息 | I2 | 开始 | 启动风机 |  | 0
1415 | P01-B07 | 2019-07-24 19:30 | 故障1 | T309 | 关闭 | 变桨驱动3故障或叶片3要求紧急变桨 |  | 0
1416 | P01-B07 | 2019-07-24 19:30 | 故障1 | T309 | 开始 | 变桨驱动3故障或叶片3要求紧急变桨 |  | 0
1417 | P01-B07 | 2019-07-24 19:30 | 信息 | I2 | 关闭 | 启动风机 |  | 0
1418 | P01-B07 | 2019-07-24 19:38 | 信息 | I2 | 开始 | 启动风机 |  | 0
1419 | P01-B07 | 2019-07-24 20:21 | 故障1 | T309 | 开始 | 变桨驱动3故障或叶片3要求紧急变桨 |  | 0
1420 | P01-B07 | 2019-07-24 20:21 | 故障1 | T309 | 开始 | 变桨驱动3故障或叶片3要求紧急变桨 |  | 0
1421 | P01-B07 | 2019-07-24 20:21 | 信息 | I2 | 关闭 | 启动风机 |  | 0
1422 | P01-B07 | 2019-07-24 20:40 | 信息 | I8 | 开始 | 风机复位 |  | 0
1423 | P01-B07 | 2019-07-24 20:40 | 信息 | I2 | 开始 | 启动风机 |  | 0
1424 | P01-B07 | 2019-07-24 20:40 | 报警 | A277 | 关闭 | 偏航轴承油脂流量小 |  | 0
1425 | P01-B07 | 2019-07-24 20:40 | 报警 | A384 | 关闭 | 变桨轴承油脂流量低 |  | 0
1426 | P01-B07 | 2019-07-24 20:40 | 信息 | I8 | 关闭 | 风机复位 |  | 0
1427 | P01-B07 | 2019-07-24 20:44 | 报警 | A384 | 开始 | 变桨轴承油脂流量低 |  | 0
1428 | P01-B07 | 2019-07-24 20:46 | 报警 | A277 | 开始 | 偏航轴承油脂流量小 |  | 0
1429 | P01-B07 | 2019-07-24 20:52 | 故障1 | T309 | 关闭 | 变桨驱动3故障或叶片3要求紧急变桨 |  | 0
1430 | P01-B07 | 2019-07-24 20:53 | 故障1 | T309 | 关闭 | 变桨驱动3故障或叶片3要求紧急变桨 |  | 0
1431 | P01-B07 | 2019-07-24 20:53 | 信息 | I4 | 开始 | 风机自动重启 |  | 0
1432 | P01-B07 | 2019-07-24 20:53 | 信息 | I4 | 关闭 | 风机自动重启 |  | 0
1433 | P01-B07 | 2019-07-24 21:02 | 故障1 | T309 | 关闭 | 变桨驱动3故障或叶片3要求紧急变桨 |  | 0
1434 | P01-B07 | 2019-07-24 21:03 | 故障1 | T309 | 开始 | 变桨驱动3故障或叶片3要求紧急变桨 |  | 0
1435 | P01-B07 | 2019-07-24 21:03 | 信息 | I2 | 关闭 | 启动风机 |  | 0
1436 | P01-B07 | 2019-07-24 21:12 | 信息 | I2 | 开始 | 启动风机 |  | 0
1437 | P01-B07 | 2019-07-24 21:12 | 信息 | I8 | 开始 | 风机复位 |  | 0
1438 | P01-B07 | 2019-07-24 21:12 | 报警 | A277 | 关闭 | 偏航轴承油脂流量小 |  | 0
1439 | P01-B07 | 2019-07-24 21:12 | 报警 | A384 | 关闭 | 变桨轴承油脂流量低 |  | 0
1440 | P01-B07 | 2019-07-24 21:12 | 信息 | I8 | 关闭 | 风机复位 |  | 0
1441 | P01-B07 | 2019-07-24 21:16 | 报警 | A384 | 开始 | 变桨轴承油脂流量低 |  | 0
1442 | P01-B07 | 2019-07-24 21:16 | 故障1 | T309 | 开始 | 变桨驱动3故障或叶片3要求紧急变桨 |  | 0
1443 | P01-B07 | 2019-07-24 21:16 | 故障1 | T309 | 开始 | 变桨驱动3故障或叶片3要求紧急变桨 |  | 0
1444 | P01-B07 | 2019-07-24 21:16 | 信息 | I4 | 开始 | 风机自动重启 |  | 0
1445 | P01-B07 | 2019-07-24 21:17 | 信息 | I4 | 关闭 | 风机自动重启 |  | 0
1446 | P01-B07 | 2019-07-24 21:18 | 报警 | A277 | 开始 | 偏航轴承油脂流量小 |  | 0
1447 | P01-B07 | 2019-07-24 21:18 | 故障1 | T309 | 关闭 | 变桨驱动3故障或叶片3要求紧急变桨 |  | 0
1448 | P01-B07 | 2019-07-24 21:18 | 故障1 | T309 | 关闭 | 变桨驱动3故障或叶片3要求紧急变桨 |  | 0
1449 | P01-B07 | 2019-07-24 21:18 | 信息 | I2 | 关闭 | 启动风机 |  | 0
1450 | P01-B07 | 2019-07-25 06:29 | 信息 | I8 | 开始 | 风机复位 |  | 0
1451 | P01-B07 | 2019-07-25 06:29 | 信息 | I2 | 开始 | 启动风机 |  | 0
1452 | P01-B07 | 2019-07-25 06:29 | 报警 | A277 | 关闭 | 偏航轴承油脂流量小 |  | 0
1453 | P01-B07 | 2019-07-25 06:29 | 报警 | A384 | 关闭 | 变桨轴承油脂流量低 |  | 0
1454 | P01-B07 | 2019-07-25 06:29 | 信息 | I8 | 关闭 | 风机复位 |  | 0
1455 | P01-B07 | 2019-07-25 06:33 | 报警 | A384 | 开始 | 变桨轴承油脂流量低 |  | 0
1456 | P01-B07 | 2019-07-25 06:35 | 报警 | A277 | 开始 | 偏航轴承油脂流量小 |  | 0
1457 | P01-B07 | 2019-07-25 06:39 | 故障1 | T309 | 关闭 | 变桨驱动3故障或叶片3要求紧急变桨 |  | 0
1458 | P01-B07 | 2019-07-25 06:39 | 故障1 | T309 | 开始 | 变桨驱动3故障或叶片3要求紧急变桨 |  | 0
1459 | P01-B07 | 2019-07-25 06:39 | 信息 | I4 | 开始 | 风机自动重启 |  | 0
1460 | P01-B07 | 2019-07-25 06:39 | 信息 | I4 | 关闭 | 风机自动重启 |  | 0
1461 | P01-B07 | 2019-07-25 07:43 | 故障1 | T309 | 关闭 | 变桨驱动3故障或叶片3要求紧急变桨 |  | 0
1462 | P01-B07 | 2019-07-25 07:43 | 故障1 | T309 | 关闭 | 变桨驱动3故障或叶片3要求紧急变桨 |  | 0
1463 | P01-B07 | 2019-07-25 07:43 | 信息 | I2 | 关闭 | 启动风机 |  | 0
1464 | P01-B07 | 2019-07-25 07:49 | 信息 | I2 | 开始 | 启动风机 |  | 0
1465 | P01-B07 | 2019-07-25 08:14 | 故障1 | T309 | 开始 | 变桨驱动3故障或叶片3要求紧急变桨 |  | 0
1466 | P01-B07 | 2019-07-25 08:14 | 故障1 | T309 | 开始 | 变桨驱动3故障或叶片3要求紧急变桨 |  | 0
1467 | P01-B07 | 2019-07-25 08:14 | 信息 | I2 | 关闭 | 启动风机 |  | 0
1468 | P01-B07 | 2019-07-25 08:26 | 信息 | I2 | 开始 | 启动风机 |  | 0
1469 | P01-B07 | 2019-07-25 08:27 | 故障1 | T309 | 开始 | 变桨驱动3故障或叶片3要求紧急变桨 |  | 0
1470 | P01-B07 | 2019-07-25 08:27 | 信息 | I2 | 关闭 | 启动风机 |  | 0
1471 | P01-B07 | 2019-07-25 08:27 | 故障1 | T309 | 关闭 | 变桨驱动3故障或叶片3要求紧急变桨 |  | 0
1472 | P01-B07 | 2019-07-25 08:28 | 信息 | I2 | 开始 | 启动风机 |  | 0
1473 | P01-B07 | 2019-07-25 08:45 | 故障1 | T309 | 关闭 | 变桨驱动3故障或叶片3要求紧急变桨 |  | 0
1474 | P01-B07 | 2019-07-25 08:45 | 故障1 | T309 | 关闭 | 变桨驱动3故障或叶片3要求紧急变桨 |  | 0
1475 | P01-B07 | 2019-07-25 08:45 | 信息 | I2 | 关闭 | 启动风机 |  | 0
1476 | P01-B07 | 2019-07-25 09:21 | 信息 | I2 | 开始 | 启动风机 |  | 0
1477 | P01-B07 | 2019-07-25 09:24 | 故障1 | T309 | 开始 | 变桨驱动3故障或叶片3要求紧急变桨 |  | 0
1478 | P01-B07 | 2019-07-25 09:25 | 故障1 | T309 | 开始 | 变桨驱动3故障或叶片3要求紧急变桨 |  | 0
1479 | P01-B07 | 2019-07-25 09:25 | 信息 | I2 | 关闭 | 启动风机 |  | 0
1480 | P01-B07 | 2019-07-25 09:37 | 信息 | I2 | 开始 | 启动风机 |  | 0
1481 | P01-B07 | 2019-07-25 09:42 | 故障1 | T309 | 开始 | 变桨驱动3故障或叶片3要求紧急变桨 |  | 0
1482 | P01-B07 | 2019-07-25 09:42 | 故障1 | T309 | 关闭 | 变桨驱动3故障或叶片3要求紧急变桨 |  | 0
1483 | P01-B07 | 2019-07-25 09:42 | 信息 | I2 | 关闭 | 启动风机 |  | 0
1484 | P01-B07 | 2019-07-25 09:54 | 信息 | I2 | 开始 | 启动风机 |  | 0
1485 | P01-B07 | 2019-07-25 10:20 | 故障1 | T309 | 关闭 | 变桨驱动3故障或叶片3要求紧急变桨 |  | 0
1486 | P01-B07 | 2019-07-25 10:21 | 故障1 | T309 | 关闭 | 变桨驱动3故障或叶片3要求紧急变桨 |  | 0
1487 | P01-B07 | 2019-07-25 10:21 | 信息 | I2 | 关闭 | 启动风机 |  | 0
1488 | P01-B07 | 2019-07-25 10:30 | 信息 | I2 | 开始 | 启动风机 |  | 0
1489 | P01-B07 | 2019-07-25 10:39 | 故障1 | T309 | 开始 | 变桨驱动3故障或叶片3要求紧急变桨 |  | 0
1490 | P01-B07 | 2019-07-25 10:39 | 故障1 | T309 | 关闭 | 变桨驱动3故障或叶片3要求紧急变桨 |  | 0
1491 | P01-B07 | 2019-07-25 10:39 | 信息 | I2 | 关闭 | 启动风机 |  | 0
1492 | P01-B07 | 2019-07-25 10:56 | 信息 | I2 | 开始 | 启动风机 |  | 0
1493 | P01-B07 | 2019-07-25 11:05 | 故障1 | T309 | 开始 | 变桨驱动3故障或叶片3要求紧急变桨 |  | 0
1494 | P01-B07 | 2019-07-25 11:06 | 故障1 | T309 | 关闭 | 变桨驱动3故障或叶片3要求紧急变桨 |  | 0
1495 | P01-B07 | 2019-07-25 11:06 | 信息 | I2 | 关闭 | 启动风机 |  | 0
1496 | P01-B07 | 2019-07-25 11:09 | 信息 | I2 | 开始 | 启动风机 |  | 0
1497 | P01-B07 | 2019-07-25 11:18 | 故障1 | T309 | 开始 | 变桨驱动3故障或叶片3要求紧急变桨 |  | 0
1498 | P01-B07 | 2019-07-25 11:19 | 故障1 | T309 | 开始 | 变桨驱动3故障或叶片3要求紧急变桨 |  | 0
1499 | P01-B07 | 2019-07-25 11:19 | 信息 | I2 | 关闭 | 启动风机 |  | 0
1500 | P01-B07 | 2019-07-25 11:22 | 信息 | I2 | 开始 | 启动风机 |  | 0
1501 | P01-B07 | 2019-07-25 11:40 | 故障1 | T309 | 开始 | 变桨驱动3故障或叶片3要求紧急变桨 |  | 0
1502 | P01-B07 | 2019-07-25 11:40 | 故障1 | T309 | 关闭 | 变桨驱动3故障或叶片3要求紧急变桨 |  | 0
1503 | P01-B07 | 2019-07-25 11:40 | 信息 | I2 | 关闭 | 启动风机 |  | 0
1504 | P01-B07 | 2019-07-25 11:45 | 信息 | I2 | 开始 | 启动风机 |  | 0
1505 | P01-B07 | 2019-07-25 12:16 | 故障1 | T309 | 关闭 | 变桨驱动3故障或叶片3要求紧急变桨 |  | 0
1506 | P01-B07 | 2019-07-25 12:16 | 故障1 | T309 | 关闭 | 变桨驱动3故障或叶片3要求紧急变桨 |  | 0
1507 | P01-B07 | 2019-07-25 12:16 | 信息 | I2 | 关闭 | 启动风机 |  | 0
1508 | P01-B07 | 2019-07-25 13:54 | 信息 | I2 | 开始 | 启动风机 |  | 0
1509 | P01-B07 | 2019-07-25 13:58 | 故障1 | T309 | 开始 | 变桨驱动3故障或叶片3要求紧急变桨 |  | 0
1510 | P01-B07 | 2019-07-25 13:59 | 故障1 | T309 | 开始 | 变桨驱动3故障或叶片3要求紧急变桨 |  | 0
1511 | P01-B07 | 2019-07-25 13:59 | 信息 | I2 | 关闭 | 启动风机 |  | 0
1512 | P01-B07 | 2019-07-25 14:07 | 信息 | I2 | 开始 | 启动风机 |  | 0
1513 | P01-B07 | 2019-07-25 15:07 | 故障1 | T309 | 开始 | 变桨驱动3故障或叶片3要求紧急变桨 |  | 0
1514 | P01-B07 | 2019-07-25 15:07 | 故障1 | T309 | 关闭 | 变桨驱动3故障或叶片3要求紧急变桨 |  | 0
1515 | P01-B07 | 2019-07-25 15:07 | 信息 | I2 | 关闭 | 启动风机 |  | 0
1516 | P01-B07 | 2019-07-25 15:29 | 信息 | I2 | 开始 | 启动风机 |  | 0
1517 | P01-B07 | 2019-07-25 15:36 | 故障1 | T309 | 关闭 | 变桨驱动3故障或叶片3要求紧急变桨 |  | 0
1518 | P01-B07 | 2019-07-25 15:36 | 故障1 | T309 | 关闭 | 变桨驱动3故障或叶片3要求紧急变桨 |  | 0
1519 | P01-B07 | 2019-07-25 15:36 | 信息 | I2 | 关闭 | 启动风机 |  | 0
1520 | P01-B07 | 2019-07-25 16:14 | 信息 | I2 | 开始 | 启动风机 |  | 0
1521 | P01-B07 | 2019-07-25 16:21 | 故障1 | T309 | 开始 | 变桨驱动3故障或叶片3要求紧急变桨 |  | 0
1522 | P01-B07 | 2019-07-25 16:21 | 故障1 | T309 | 开始 | 变桨驱动3故障或叶片3要求紧急变桨 |  | 0
1523 | P01-B07 | 2019-07-25 16:21 | 信息 | I2 | 关闭 | 启动风机 |  | 0
1524 | P01-B07 | 2019-07-25 16:27 | 信息 | I2 | 开始 | 启动风机 |  | 0
1525 | P01-B07 | 2019-07-25 16:45 | 故障1 | T309 | 开始 | 变桨驱动3故障或叶片3要求紧急变桨 |  | 0
1526 | P01-B07 | 2019-07-25 16:45 | 故障1 | T309 | 开始 | 变桨驱动3故障或叶片3要求紧急变桨 |  | 0
1527 | P01-B07 | 2019-07-25 16:45 | 信息 | I2 | 关闭 | 启动风机 |  | 0
1528 | P01-B07 | 2019-07-25 16:49 | 信息 | I2 | 开始 | 启动风机 |  | 0
1529 | P01-B07 | 2019-07-25 17:10 | 故障1 | T309 | 开始 | 变桨驱动3故障或叶片3要求紧急变桨 |  | 0
1530 | P01-B07 | 2019-07-25 17:10 | 故障1 | T309 | 关闭 | 变桨驱动3故障或叶片3要求紧急变桨 |  | 0
1531 | P01-B07 | 2019-07-25 17:10 | 信息 | I2 | 关闭 | 启动风机 |  | 0
1532 | P01-B07 | 2019-07-25 17:17 | 信息 | I2 | 开始 | 启动风机 |  | 0
1533 | P01-B07 | 2019-07-25 17:26 | 故障1 | T309 | 关闭 | 变桨驱动3故障或叶片3要求紧急变桨 |  | 0
1534 | P01-B07 | 2019-07-25 17:26 | 故障1 | T309 | 关闭 | 变桨驱动3故障或叶片3要求紧急变桨 |  | 0
1535 | P01-B07 | 2019-07-25 17:26 | 信息 | I2 | 关闭 | 启动风机 |  | 0
1536 | P01-B07 | 2019-07-25 17:44 | 信息 | I2 | 开始 | 启动风机 |  | 0
1537 | P01-B07 | 2019-07-25 17:46 | 故障1 | T309 | 关闭 | 变桨驱动3故障或叶片3要求紧急变桨 |  | 0
1538 | P01-B07 | 2019-07-25 17:46 | 故障1 | T309 | 关闭 | 变桨驱动3故障或叶片3要求紧急变桨 |  | 0
1539 | P01-B07 | 2019-07-25 17:46 | 信息 | I2 | 关闭 | 启动风机 |  | 0
1540 | P01-B07 | 2019-07-25 19:08 | 信息 | I2 | 开始 | 启动风机 |  | 0
1541 | P01-B07 | 2019-07-25 19:09 | 故障1 | T309 | 开始 | 变桨驱动3故障或叶片3要求紧急变桨 |  | 0
1542 | P01-B07 | 2019-07-25 19:10 | 故障1 | T309 | 关闭 | 变桨驱动3故障或叶片3要求紧急变桨 |  | 0
1543 | P01-B07 | 2019-07-25 19:10 | 信息 | I2 | 关闭 | 启动风机 |  | 0
1544 | P01-B07 | 2019-07-25 19:55 | 信息 | I2 | 开始 | 启动风机 |  | 0
1545 | P01-B07 | 2019-07-25 20:03 | 故障1 | T309 | 开始 | 变桨驱动3故障或叶片3要求紧急变桨 |  | 0
1546 | P01-B07 | 2019-07-25 20:03 | 故障1 | T309 | 关闭 | 变桨驱动3故障或叶片3要求紧急变桨 |  | 0
1547 | P01-B07 | 2019-07-25 20:03 | 信息 | I2 | 关闭 | 启动风机 |  | 0
1548 | P01-B07 | 2019-07-25 20:08 | 信息 | I2 | 开始 | 启动风机 |  | 0
1549 | P01-B07 | 2019-07-25 20:10 | 故障1 | T309 | 开始 | 变桨驱动3故障或叶片3要求紧急变桨 |  | 0
1550 | P01-B07 | 2019-07-25 20:10 | 故障1 | T309 | 开始 | 变桨驱动3故障或叶片3要求紧急变桨 |  | 0
1551 | P01-B07 | 2019-07-25 20:10 | 信息 | I2 | 关闭 | 启动风机 |  | 0
1552 | P01-B07 | 2019-07-25 22:14 | 故障1 | T309 | 开始 | 变桨驱动3故障或叶片3要求紧急变桨 |  | 0
1553 | P01-B07 | 2019-07-25 22:14 | 故障1 | T309 | 关闭 | 变桨驱动3故障或叶片3要求紧急变桨 |  | 0
1554 | P01-B07 | 2019-07-25 23:09 | 故障1 | T223 | 关闭 | 偏航超时 |  | 0
1555 | P01-B07 | 2019-07-25 23:09 | 故障1 | T223 | 开始 | 偏航超时 |  | 0
1556 | P01-B07 | 2019-07-26 01:16 | 故障1 | T309 | 关闭 | 变桨驱动3故障或叶片3要求紧急变桨 |  | 0
1557 | P01-B07 | 2019-07-26 01:16 | 故障1 | T309 | 关闭 | 变桨驱动3故障或叶片3要求紧急变桨 |  | 0
1558 | P01-B07 | 2019-07-26 01:30 | 故障1 | T309 | 开始 | 变桨驱动3故障或叶片3要求紧急变桨 |  | 0
1559 | P01-B07 | 2019-07-26 01:30 | 故障1 | T309 | 开始 | 变桨驱动3故障或叶片3要求紧急变桨 |  | 0
1560 | P01-B07 | 2019-07-26 01:36 | 故障1 | T309 | 关闭 | 变桨驱动3故障或叶片3要求紧急变桨 |  | 0
1561 | P01-B07 | 2019-07-26 01:36 | 故障1 | T309 | 关闭 | 变桨驱动3故障或叶片3要求紧急变桨 |  | 0
1562 | P01-B07 | 2019-07-26 01:41 | 故障1 | T309 | 开始 | 变桨驱动3故障或叶片3要求紧急变桨 |  | 0
1563 | P01-B07 | 2019-07-26 01:42 | 故障1 | T309 | 关闭 | 变桨驱动3故障或叶片3要求紧急变桨 |  | 0
1564 | P01-B07 | 2019-07-26 02:07 | 故障1 | T309 | 开始 | 变桨驱动3故障或叶片3要求紧急变桨 |  | 0
1565 | P01-B07 | 2019-07-26 02:07 | 故障1 | T309 | 开始 | 变桨驱动3故障或叶片3要求紧急变桨 |  | 0
1566 | P01-B07 | 2019-07-26 02:26 | 故障1 | T309 | 关闭 | 变桨驱动3故障或叶片3要求紧急变桨 |  | 0
1567 | P01-B07 | 2019-07-26 02:26 | 故障1 | T309 | 关闭 | 变桨驱动3故障或叶片3要求紧急变桨 |  | 0
1568 | P01-B07 | 2019-07-26 02:35 | 故障1 | T309 | 开始 | 变桨驱动3故障或叶片3要求紧急变桨 |  | 0
1569 | P01-B07 | 2019-07-26 02:35 | 故障1 | T309 | 开始 | 变桨驱动3故障或叶片3要求紧急变桨 |  | 0
1570 | P01-B07 | 2019-07-26 02:49 | 故障1 | T309 | 关闭 | 变桨驱动3故障或叶片3要求紧急变桨 |  | 0
1571 | P01-B07 | 2019-07-26 02:49 | 故障1 | T309 | 关闭 | 变桨驱动3故障或叶片3要求紧急变桨 |  | 0
1572 | P01-B07 | 2019-07-26 03:04 | 故障1 | T309 | 开始 | 变桨驱动3故障或叶片3要求紧急变桨 |  | 0
1573 | P01-B07 | 2019-07-26 03:04 | 故障1 | T309 | 开始 | 变桨驱动3故障或叶片3要求紧急变桨 |  | 0
1574 | P01-B07 | 2019-07-26 03:19 | 故障1 | T309 | 开始 | 变桨驱动3故障或叶片3要求紧急变桨 |  | 0
1575 | P01-B07 | 2019-07-26 03:19 | 故障1 | T309 | 关闭 | 变桨驱动3故障或叶片3要求紧急变桨 |  | 0
1576 | P01-B07 | 2019-07-26 03:36 | 故障1 | T309 | 关闭 | 变桨驱动3故障或叶片3要求紧急变桨 |  | 0
1577 | P01-B07 | 2019-07-26 03:36 | 故障1 | T309 | 关闭 | 变桨驱动3故障或叶片3要求紧急变桨 |  | 0
1578 | P01-B07 | 2019-07-26 04:04 | 故障1 | T309 | 开始 | 变桨驱动3故障或叶片3要求紧急变桨 |  | 0
1579 | P01-B07 | 2019-07-26 04:04 | 故障1 | T309 | 开始 | 变桨驱动3故障或叶片3要求紧急变桨 |  | 0
1580 | P01-B07 | 2019-07-26 04:14 | 故障1 | T309 | 开始 | 变桨驱动3故障或叶片3要求紧急变桨 |  | 0
1581 | P01-B07 | 2019-07-26 04:14 | 故障1 | T309 | 关闭 | 变桨驱动3故障或叶片3要求紧急变桨 |  | 0
1582 | P01-B07 | 2019-07-26 04:33 | 故障1 | T309 | 关闭 | 变桨驱动3故障或叶片3要求紧急变桨 |  | 0
1583 | P01-B07 | 2019-07-26 04:34 | 故障1 | T309 | 关闭 | 变桨驱动3故障或叶片3要求紧急变桨 |  | 0
1584 | P01-B07 | 2019-07-26 04:55 | 故障1 | T309 | 开始 | 变桨驱动3故障或叶片3要求紧急变桨 |  | 0
1585 | P01-B07 | 2019-07-26 04:55 | 故障1 | T309 | 开始 | 变桨驱动3故障或叶片3要求紧急变桨 |  | 0
1586 | P01-B07 | 2019-07-26 07:09 | 信息 | I8 | 开始 | 风机复位 |  | 0
1587 | P01-B07 | 2019-07-26 07:09 | 报警 | A277 | 关闭 | 偏航轴承油脂流量小 |  | 0
1588 | P01-B07 | 2019-07-26 07:09 | 报警 | A384 | 关闭 | 变桨轴承油脂流量低 |  | 0
1589 | P01-B07 | 2019-07-26 07:09 | 信息 | I8 | 关闭 | 风机复位 |  | 0
1590 | P01-B07 | 2019-07-26 07:09 | 信息 | I8 | 开始 | 风机复位 |  | 0
1591 | P01-B07 | 2019-07-26 07:09 | 信息 | I8 | 关闭 | 风机复位 |  | 0
1592 | P01-B07 | 2019-07-26 07:10 | 信息 | I8 | 开始 | 风机复位 |  | 0
1593 | P01-B07 | 2019-07-26 07:10 | 信息 | I8 | 关闭 | 风机复位 |  | 0
1594 | P01-B07 | 2019-07-26 07:13 | 报警 | A384 | 开始 | 变桨轴承油脂流量低 |  | 0
1595 | P01-B07 | 2019-07-26 07:15 | 报警 | A277 | 开始 | 偏航轴承油脂流量小 |  | 0
1596 | P01-B07 | 2019-07-26 07:23 | 信息 | I2 | 开始 | 启动风机 |  | 0
1597 | P01-B07 | 2019-07-26 07:23 | 故障1 | T309 | 开始 | 变桨驱动3故障或叶片3要求紧急变桨 |  | 0
1598 | P01-B07 | 2019-07-26 07:24 | 故障1 | T309 | 关闭 | 变桨驱动3故障或叶片3要求紧急变桨 |  | 0
1599 | P01-B07 | 2019-07-26 07:24 | 信息 | I4 | 开始 | 风机自动重启 |  | 0
1600 | P01-B07 | 2019-07-26 07:24 | 信息 | I4 | 关闭 | 风机自动重启 |  | 0
1601 | P01-B07 | 2019-07-26 07:27 | 故障1 | T309 | 关闭 | 变桨驱动3故障或叶片3要求紧急变桨 |  | 0
1602 | P01-B07 | 2019-07-26 07:27 | 信息 | I2 | 关闭 | 启动风机 |  | 0
1603 | P01-B07 | 2019-07-26 07:27 | 故障1 | T309 | 关闭 | 变桨驱动3故障或叶片3要求紧急变桨 |  | 0
1604 | P01-B07 | 2019-07-26 08:32 | 信息 | I2 | 开始 | 启动风机 |  | 0
1605 | P01-B07 | 2019-07-26 08:33 | 故障1 | T309 | 开始 | 变桨驱动3故障或叶片3要求紧急变桨 |  | 0
1606 | P01-B07 | 2019-07-26 08:33 | 故障1 | T309 | 开始 | 变桨驱动3故障或叶片3要求紧急变桨 |  | 0
1607 | P01-B07 | 2019-07-26 08:33 | 信息 | I2 | 关闭 | 启动风机 |  | 0
1608 | P01-B07 | 2019-07-26 08:38 | 信息 | I2 | 开始 | 启动风机 |  | 0
1609 | P01-B07 | 2019-07-26 08:50 | 故障1 | T309 | 关闭 | 变桨驱动3故障或叶片3要求紧急变桨 |  | 0
1610 | P01-B07 | 2019-07-26 08:51 | 故障1 | T309 | 关闭 | 变桨驱动3故障或叶片3要求紧急变桨 |  | 0
1611 | P01-B07 | 2019-07-26 08:51 | 信息 | I2 | 关闭 | 启动风机 |  | 0
1612 | P01-B07 | 2019-07-26 11:12 | 故障1 | T309 | 开始 | 变桨驱动3故障或叶片3要求紧急变桨 |  | 0
1613 | P01-B07 | 2019-07-26 11:12 | 故障1 | T309 | 开始 | 变桨驱动3故障或叶片3要求紧急变桨 |  | 0
1614 | P01-B07 | 2019-07-26 11:38 | 信息 | I2 | 开始 | 启动风机 |  | 0
1615 | P01-B07 | 2019-07-26 11:41 | 故障1 | T309 | 关闭 | 变桨驱动3故障或叶片3要求紧急变桨 |  | 0
1616 | P01-B07 | 2019-07-26 11:42 | 故障1 | T309 | 关闭 | 变桨驱动3故障或叶片3要求紧急变桨 |  | 0
1617 | P01-B07 | 2019-07-26 11:42 | 信息 | I2 | 关闭 | 启动风机 |  | 0
1618 | P01-B07 | 2019-07-26 11:59 | 信息 | I2 | 开始 | 启动风机 |  | 0
1619 | P01-B07 | 2019-07-26 12:45 | 故障1 | T309 | 开始 | 变桨驱动3故障或叶片3要求紧急变桨 |  | 0
1620 | P01-B07 | 2019-07-26 12:45 | 故障1 | T309 | 开始 | 变桨驱动3故障或叶片3要求紧急变桨 |  | 0
1621 | P01-B07 | 2019-07-26 12:45 | 信息 | I2 | 关闭 | 启动风机 |  | 0
1622 | P01-B07 | 2019-07-26 14:47 | 信息 | I2 | 开始 | 启动风机 |  | 0
1623 | P01-B07 | 2019-07-26 14:48 | 故障1 | T309 | 开始 | 变桨驱动3故障或叶片3要求紧急变桨 |  | 0
1624 | P01-B07 | 2019-07-26 14:49 | 故障1 | T309 | 关闭 | 变桨驱动3故障或叶片3要求紧急变桨 |  | 0
1625 | P01-B07 | 2019-07-26 14:49 | 信息 | I2 | 关闭 | 启动风机 |  | 0
1626 | P01-B07 | 2019-07-26 15:03 | 故障2 | T327 | 关闭 | 叶片2编码器故障 |  | 0
1627 | P01-B07 | 2019-07-26 15:03 | 故障2 | T335 | 开始 | 叶片1-2不一致 |  | 0
1628 | P01-B07 | 2019-07-26 15:03 | 故障2 | T337 | 开始 | 叶片2-3不一致 |  | 0
1629 | P01-B07 | 2019-07-26 15:03 | 故障2 | T335 | 开始 | 叶片1-2不一致 |  | 0
1630 | P01-B07 | 2019-07-26 15:03 | 故障2 | T337 | 关闭 | 叶片2-3不一致 |  | 0
1631 | P01-B07 | 2019-07-26 15:14 | 信息 | I8 | 开始 | 风机复位 |  | 0
1632 | P01-B07 | 2019-07-26 15:14 | 故障2 | T327 | 开始 | 叶片2编码器故障 |  | 0
1633 | P01-B07 | 2019-07-26 15:15 | 报警 | A277 | 关闭 | 偏航轴承油脂流量小 |  | 0
1634 | P01-B07 | 2019-07-26 15:15 | 报警 | A384 | 关闭 | 变桨轴承油脂流量低 |  | 0
1635 | P01-B07 | 2019-07-26 15:15 | 信息 | I8 | 关闭 | 风机复位 |  | 0
1636 | P01-B07 | 2019-07-26 15:15 | 信息 | I2 | 开始 | 启动风机 |  | 0
1637 | P01-B07 | 2019-07-26 15:17 | 故障1 | T309 | 关闭 | 变桨驱动3故障或叶片3要求紧急变桨 |  | 0
1638 | P01-B07 | 2019-07-26 15:17 | 故障1 | T309 | 开始 | 变桨驱动3故障或叶片3要求紧急变桨 |  | 0
1639 | P01-B07 | 2019-07-26 15:18 | 信息 | I4 | 开始 | 风机自动重启 |  | 0
1640 | P01-B07 | 2019-07-26 15:18 | 信息 | I4 | 关闭 | 风机自动重启 |  | 0
1641 | P01-B07 | 2019-07-26 15:18 | 报警 | A384 | 开始 | 变桨轴承油脂流量低 |  | 0
1642 | P01-B07 | 2019-07-26 15:20 | 报警 | A277 | 开始 | 偏航轴承油脂流量小 |  | 0
1643 | P01-B07 | 2019-07-26 15:34 | 故障1 | T309 | 关闭 | 变桨驱动3故障或叶片3要求紧急变桨 |  | 0
1644 | P01-B07 | 2019-07-26 15:34 | 故障1 | T309 | 关闭 | 变桨驱动3故障或叶片3要求紧急变桨 |  | 0
1645 | P01-B07 | 2019-07-26 15:34 | 信息 | I2 | 关闭 | 启动风机 |  | 0
1646 | P01-B07 | 2019-07-26 15:37 | 信息 | I2 | 开始 | 启动风机 |  | 0
1647 | P01-B07 | 2019-07-26 15:42 | 故障1 | T309 | 开始 | 变桨驱动3故障或叶片3要求紧急变桨 |  | 0
1648 | P01-B07 | 2019-07-26 15:42 | 信息 | I2 | 关闭 | 启动风机 |  | 0
1649 | P01-B07 | 2019-07-26 15:42 | 故障1 | T309 | 开始 | 变桨驱动3故障或叶片3要求紧急变桨 |  | 0
1650 | P01-B07 | 2019-07-26 16:40 | 信息 | I2 | 开始 | 启动风机 |  | 0
1651 | P01-B07 | 2019-07-26 16:44 | 故障1 | T309 | 关闭 | 变桨驱动3故障或叶片3要求紧急变桨 |  | 0
1652 | P01-B07 | 2019-07-26 16:45 | 故障1 | T309 | 关闭 | 变桨驱动3故障或叶片3要求紧急变桨 |  | 0
1653 | P01-B07 | 2019-07-26 16:45 | 信息 | I2 | 关闭 | 启动风机 |  | 0
1654 | P01-B07 | 2019-07-26 17:16 | 信息 | I2 | 开始 | 启动风机 |  | 0
1655 | P01-B07 | 2019-07-26 17:28 | 故障1 | T309 | 开始 | 变桨驱动3故障或叶片3要求紧急变桨 |  | 0
1656 | P01-B07 | 2019-07-26 17:29 | 故障1 | T309 | 开始 | 变桨驱动3故障或叶片3要求紧急变桨 |  | 0
1657 | P01-B07 | 2019-07-26 17:29 | 信息 | I2 | 关闭 | 启动风机 |  | 0
1658 | P01-B07 | 2019-07-26 18:12 | 信息 | I2 | 开始 | 启动风机 |  | 0
1659 | P01-B07 | 2019-07-26 18:17 | 故障1 | T309 | 关闭 | 变桨驱动3故障或叶片3要求紧急变桨 |  | 0
1660 | P01-B07 | 2019-07-26 18:17 | 故障1 | T309 | 关闭 | 变桨驱动3故障或叶片3要求紧急变桨 |  | 0
1661 | P01-B07 | 2019-07-26 18:17 | 信息 | I2 | 关闭 | 启动风机 |  | 0
1662 | P01-B07 | 2019-07-26 18:42 | 信息 | I2 | 开始 | 启动风机 |  | 0
1663 | P01-B07 | 2019-07-26 18:49 | 故障1 | T309 | 开始 | 变桨驱动3故障或叶片3要求紧急变桨 |  | 0
1664 | P01-B07 | 2019-07-26 18:49 | 故障1 | T309 | 开始 | 变桨驱动3故障或叶片3要求紧急变桨 |  | 0
1665 | P01-B07 | 2019-07-26 18:49 | 信息 | I2 | 关闭 | 启动风机 |  | 0
1666 | P01-B07 | 2019-07-26 18:50 | 信息 | I2 | 开始 | 启动风机 |  | 0
1667 | P01-B07 | 2019-07-26 18:53 | 故障1 | T309 | 关闭 | 变桨驱动3故障或叶片3要求紧急变桨 |  | 0
1668 | P01-B07 | 2019-07-26 18:54 | 故障1 | T309 | 关闭 | 变桨驱动3故障或叶片3要求紧急变桨 |  | 0
1669 | P01-B07 | 2019-07-26 18:54 | 信息 | I2 | 关闭 | 启动风机 |  | 0
1670 | P01-B07 | 2019-07-26 20:05 | 信息 | I2 | 开始 | 启动风机 |  | 0
1671 | P01-B07 | 2019-07-26 20:17 | 故障1 | T309 | 开始 | 变桨驱动3故障或叶片3要求紧急变桨 |  | 0
1672 | P01-B07 | 2019-07-26 20:17 | 故障1 | T309 | 开始 | 变桨驱动3故障或叶片3要求紧急变桨 |  | 0
1673 | P01-B07 | 2019-07-26 20:17 | 信息 | I2 | 关闭 | 启动风机 |  | 0
1674 | P01-B07 | 2019-07-26 21:20 | 信息 | I2 | 开始 | 启动风机 |  | 0
1675 | P01-B07 | 2019-07-26 21:24 | 故障1 | T309 | 开始 | 变桨驱动3故障或叶片3要求紧急变桨 |  | 0
1676 | P01-B07 | 2019-07-26 21:24 | 故障1 | T309 | 关闭 | 变桨驱动3故障或叶片3要求紧急变桨 |  | 0
1677 | P01-B07 | 2019-07-26 21:24 | 信息 | I2 | 关闭 | 启动风机 |  | 0
1678 | P01-B07 | 2019-07-26 21:30 | 信息 | I2 | 开始 | 启动风机 |  | 0
1679 | P01-B07 | 2019-07-26 21:31 | 故障1 | T309 | 关闭 | 变桨驱动3故障或叶片3要求紧急变桨 |  | 0
1680 | P01-B07 | 2019-07-26 21:31 | 故障1 | T309 | 关闭 | 变桨驱动3故障或叶片3要求紧急变桨 |  | 0
1681 | P01-B07 | 2019-07-26 21:31 | 信息 | I2 | 关闭 | 启动风机 |  | 0
1682 | P01-B07 | 2019-07-26 21:55 | 信息 | I2 | 开始 | 启动风机 |  | 0
1683 | P01-B07 | 2019-07-26 21:56 | 故障1 | T309 | 开始 | 变桨驱动3故障或叶片3要求紧急变桨 |  | 0
1684 | P01-B07 | 2019-07-26 21:56 | 故障1 | T309 | 开始 | 变桨驱动3故障或叶片3要求紧急变桨 |  | 0
1685 | P01-B07 | 2019-07-26 21:56 | 信息 | I2 | 关闭 | 启动风机 |  | 0
1686 | P01-B07 | 2019-07-26 21:58 | 信息 | I2 | 开始 | 启动风机 |  | 0
1687 | P01-B07 | 2019-07-26 21:59 | 故障1 | T309 | 开始 | 变桨驱动3故障或叶片3要求紧急变桨 |  | 0
1688 | P01-B07 | 2019-07-26 21:59 | 故障1 | T309 | 关闭 | 变桨驱动3故障或叶片3要求紧急变桨 |  | 0
1689 | P01-B07 | 2019-07-26 21:59 | 信息 | I2 | 关闭 | 启动风机 |  | 0
1690 | P01-B07 | 2019-07-27 00:10 | 故障1 | T309 | 关闭 | 变桨驱动3故障或叶片3要求紧急变桨 |  | 0
1691 | P01-B07 | 2019-07-27 00:10 | 故障1 | T309 | 关闭 | 变桨驱动3故障或叶片3要求紧急变桨 |  | 0
1692 | P01-B07 | 2019-07-27 00:18 | 故障1 | T309 | 开始 | 变桨驱动3故障或叶片3要求紧急变桨 |  | 0
1693 | P01-B07 | 2019-07-27 00:18 | 故障1 | T309 | 开始 | 变桨驱动3故障或叶片3要求紧急变桨 |  | 0
1694 | P01-B07 | 2019-07-27 01:25 | 故障1 | T309 | 关闭 | 变桨驱动3故障或叶片3要求紧急变桨 |  | 0
1695 | P01-B07 | 2019-07-27 01:25 | 故障1 | T309 | 关闭 | 变桨驱动3故障或叶片3要求紧急变桨 |  | 0
1696 | P01-B07 | 2019-07-27 01:38 | 故障1 | T309 | 开始 | 变桨驱动3故障或叶片3要求紧急变桨 |  | 0
1697 | P01-B07 | 2019-07-27 01:38 | 故障1 | T309 | 开始 | 变桨驱动3故障或叶片3要求紧急变桨 |  | 0
1698 | P01-B07 | 2019-07-27 01:57 | 故障1 | T309 | 关闭 | 变桨驱动3故障或叶片3要求紧急变桨 |  | 0
1699 | P01-B07 | 2019-07-27 01:58 | 故障1 | T309 | 关闭 | 变桨驱动3故障或叶片3要求紧急变桨 |  | 0
1700 | P01-B07 | 2019-07-27 04:08 | 故障1 | T309 | 开始 | 变桨驱动3故障或叶片3要求紧急变桨 |  | 0
1701 | P01-B07 | 2019-07-27 04:08 | 故障1 | T309 | 开始 | 变桨驱动3故障或叶片3要求紧急变桨 |  | 0
1702 | P01-B07 | 2019-07-27 04:10 | 故障1 | T309 | 开始 | 变桨驱动3故障或叶片3要求紧急变桨 |  | 0
1703 | P01-B07 | 2019-07-27 04:10 | 故障1 | T309 | 关闭 | 变桨驱动3故障或叶片3要求紧急变桨 |  | 0
1704 | P01-B07 | 2019-07-27 04:38 | 故障1 | T309 | 关闭 | 变桨驱动3故障或叶片3要求紧急变桨 |  | 0
1705 | P01-B07 | 2019-07-27 04:38 | 故障1 | T309 | 关闭 | 变桨驱动3故障或叶片3要求紧急变桨 |  | 0
1706 | P01-B07 | 2019-07-27 05:07 | 故障1 | T309 | 开始 | 变桨驱动3故障或叶片3要求紧急变桨 |  | 0
1707 | P01-B07 | 2019-07-27 05:08 | 故障1 | T309 | 关闭 | 变桨驱动3故障或叶片3要求紧急变桨 |  | 0
1708 | P01-B07 | 2019-07-27 05:15 | 故障1 | T309 | 开始 | 变桨驱动3故障或叶片3要求紧急变桨 |  | 0
1709 | P01-B07 | 2019-07-27 05:15 | 故障1 | T309 | 关闭 | 变桨驱动3故障或叶片3要求紧急变桨 |  | 0
1710 | P01-B07 | 2019-07-27 05:24 | 故障1 | T309 | 开始 | 变桨驱动3故障或叶片3要求紧急变桨 |  | 0
1711 | P01-B07 | 2019-07-27 05:24 | 故障1 | T309 | 开始 | 变桨驱动3故障或叶片3要求紧急变桨 |  | 0
1712 | P01-B07 | 2019-07-27 05:31 | 信息 | I2 | 开始 | 启动风机 |  | 0
1713 | P01-B07 | 2019-07-27 05:31 | 故障1 | T309 | 开始 | 变桨驱动3故障或叶片3要求紧急变桨 |  | 0
1714 | P01-B07 | 2019-07-27 05:31 | 故障1 | T309 | 关闭 | 变桨驱动3故障或叶片3要求紧急变桨 |  | 0
1715 | P01-B07 | 2019-07-27 05:31 | 信息 | I2 | 关闭 | 启动风机 |  | 0
1716 | P01-B07 | 2019-07-27 06:06 | 故障1 | T309 | 关闭 | 变桨驱动3故障或叶片3要求紧急变桨 |  | 0
1717 | P01-B07 | 2019-07-27 06:06 | 故障1 | T309 | 开始 | 变桨驱动3故障或叶片3要求紧急变桨 |  | 0
1718 | P01-B07 | 2019-07-27 07:08 | 故障1 | T309 | 开始 | 变桨驱动3故障或叶片3要求紧急变桨 |  | 0
1719 | P01-B07 | 2019-07-27 07:08 | 故障1 | T309 | 开始 | 变桨驱动3故障或叶片3要求紧急变桨 |  | 0
1720 | P01-B07 | 2019-07-27 07:47 | 信息 | I2 | 开始 | 启动风机 |  | 0
1721 | P01-B07 | 2019-07-27 07:48 | 故障1 | T309 | 开始 | 变桨驱动3故障或叶片3要求紧急变桨 |  | 0
1722 | P01-B07 | 2019-07-27 07:48 | 故障1 | T309 | 关闭 | 变桨驱动3故障或叶片3要求紧急变桨 |  | 0
1723 | P01-B07 | 2019-07-27 07:48 | 信息 | I2 | 关闭 | 启动风机 |  | 0
1724 | P01-B07 | 2019-07-27 07:55 | 故障1 | T309 | 开始 | 变桨驱动3故障或叶片3要求紧急变桨 |  | 0
1725 | P01-B07 | 2019-07-27 07:56 | 故障1 | T309 | 开始 | 变桨驱动3故障或叶片3要求紧急变桨 |  | 0
1726 | P01-B07 | 2019-07-27 08:01 | 故障1 | T309 | 关闭 | 变桨驱动3故障或叶片3要求紧急变桨 |  | 0
1727 | P01-B07 | 2019-07-27 08:01 | 故障1 | T309 | 关闭 | 变桨驱动3故障或叶片3要求紧急变桨 |  | 0
1728 | P01-B07 | 2019-07-27 08:29 | 信息 | I2 | 开始 | 启动风机 |  | 0
1729 | P01-B07 | 2019-07-27 08:29 | 故障1 | T309 | 关闭 | 变桨驱动3故障或叶片3要求紧急变桨 |  | 0
1730 | P01-B07 | 2019-07-27 08:30 | 故障1 | T309 | 开始 | 变桨驱动3故障或叶片3要求紧急变桨 |  | 0
1731 | P01-B07 | 2019-07-27 08:30 | 信息 | I2 | 关闭 | 启动风机 |  | 0
1732 | P01-B07 | 2019-07-27 08:31 | 信息 | I2 | 开始 | 启动风机 |  | 0
1733 | P01-B07 | 2019-07-27 08:32 | 故障1 | T309 | 关闭 | 变桨驱动3故障或叶片3要求紧急变桨 |  | 0
1734 | P01-B07 | 2019-07-27 08:32 | 信息 | I2 | 关闭 | 启动风机 |  | 0
1735 | P01-B07 | 2019-07-27 08:32 | 故障1 | T309 | 关闭 | 变桨驱动3故障或叶片3要求紧急变桨 |  | 0
1736 | P01-B07 | 2019-07-27 08:57 | 故障1 | T309 | 关闭 | 变桨驱动3故障或叶片3要求紧急变桨 |  | 0
1737 | P01-B07 | 2019-07-27 08:57 | 故障1 | T309 | 关闭 | 变桨驱动3故障或叶片3要求紧急变桨 |  | 0
1738 | P01-B07 | 2019-07-27 09:05 | 信息 | I15 | 开始 | 本地操作模式 |  | 0
1739 | P01-B07 | 2019-07-27 09:05 | 故障2 | T5 | 开始 | 维护开关启动 |  | 0
1740 | P01-B07 | 2019-07-27 09:05 | 信息 | I15 | 关闭 | 本地操作模式 |  | 0
1741 | P01-B07 | 2019-07-27 09:06 | 故障1 | T21 | 关闭 | 主变频器故障请求 |  | 0
1742 | P01-B07 | 2019-07-27 09:06 | 故障1 | T484 | 开始 | 侧变流器错误 |  | 0
1743 | P01-B07 | 2019-07-27 09:12 | 故障2 | T327 | 开始 | 叶片2编码器故障 |  | 0
1744 | P01-B07 | 2019-07-27 09:12 | 故障2 | T333 | 开始 | 限位开关2位置错误 |  | 0
1745 | P01-B07 | 2019-07-27 09:12 | 故障2 | T333 | 开始 | 限位开关2位置错误 |  | 0
1746 | P01-B07 | 2019-07-27 09:20 | 故障1 | T220 | 开始 | 启动维护制动 |  | 0
1747 | P01-B07 | 2019-07-27 09:29 | 故障1 | T372 | 开始 | 驱动2的MCB故障 |  | 0
1748 | P01-B07 | 2019-07-27 09:29 | 故障1 | T373 | 开始 | 驱动3的MCB故障 |  | 0
1749 | P01-B07 | 2019-07-27 09:29 | 故障2 | T310 | 开始 | 轮毂PLC CAN节点不能运行 |  | 0
1750 | P01-B07 | 2019-07-27 09:29 | 故障2 | T311 | 开始 | 轮毂PLC计数故障 |  | 0
1751 | P01-B07 | 2019-07-27 09:29 | 报警 | A381 | 关闭 | 变桨电机1风扇MCB故障 |  | 0
1752 | P01-B07 | 2019-07-27 09:29 | 报警 | A382 | 关闭 | 变桨电机2风扇MCB故障 |  | 0
1753 | P01-B07 | 2019-07-27 09:29 | 报警 | A383 | 关闭 | 变桨电机3风扇MCB故障 |  | 0
1754 | P01-B07 | 2019-07-27 09:29 | 报警 | A384 | 关闭 | 变桨轴承油脂流量低 |  | 0
1755 | P01-B07 | 2019-07-27 09:29 | 报警 | A389 | 关闭 | 轮毂UPS故障 |  | 0
1756 | P01-B07 | 2019-07-27 09:29 | 报警 | A390 | 关闭 | 轮毂供电未准备好 |  | 0
1757 | P01-B07 | 2019-07-27 09:29 | 故障1 | T372 | 开始 | 驱动2的MCB故障 |  | 0
1758 | P01-B07 | 2019-07-27 09:29 | 故障1 | T373 | 开始 | 驱动3的MCB故障 |  | 0
1759 | P01-B07 | 2019-07-27 09:30 | 报警 | A374 | 开始 | 变桨驱动监控中断 |  | 0
1760 | P01-B07 | 2019-07-27 09:30 | 报警 | A380 | 开始 | 轮毂油脂泵MCB故障 |  | 0
1761 | P01-B07 | 2019-07-27 09:30 | 报警 | A381 | 开始 | 变桨电机1风扇MCB故障 |  | 0
1762 | P01-B07 | 2019-07-27 09:30 | 报警 | A382 | 开始 | 变桨电机2风扇MCB故障 |  | 0
1763 | P01-B07 | 2019-07-27 09:30 | 报警 | A383 | 开始 | 变桨电机3风扇MCB故障 |  | 0
1764 | P01-B07 | 2019-07-27 09:30 | 报警 | A384 | 开始 | 变桨轴承油脂流量低 |  | 0
1765 | P01-B07 | 2019-07-27 09:30 | 报警 | A385 | 开始 | 变桨轴承油脂罐液位低 |  | 0
1766 | P01-B07 | 2019-07-27 09:30 | 报警 | A389 | 开始 | 轮毂UPS故障 |  | 0
1767 | P01-B07 | 2019-07-27 09:30 | 报警 | A390 | 开始 | 轮毂供电未准备好 |  | 0
1768 | P01-B07 | 2019-07-27 09:30 | 报警 | A725 | 开始 | 电池管理单元1充电警告 |  | 0
1769 | P01-B07 | 2019-07-27 09:30 | 报警 | A750 | 开始 | 电池管理单元2充电警告 |  | 0
1770 | P01-B07 | 2019-07-27 09:30 | 报警 | A775 | 开始 | 电池管理单元3充电警告 |  | 0
1771 | P01-B07 | 2019-07-27 09:30 | 故障1 | T349 | 关闭 | 并不是所有的轮毂连接器都连接上 |  | 0
1772 | P01-B07 | 2019-07-27 09:30 | 故障1 | T350 | 关闭 | 紧急系统没有准备，直流电池断开 |  | 0
1773 | P01-B07 | 2019-07-27 09:30 | 故障1 | T353 | 关闭 | 叶片1电池电压断开 |  | 0
1774 | P01-B07 | 2019-07-27 09:30 | 故障1 | T354 | 关闭 | 叶片2电池电压断开 |  | 0
1775 | P01-B07 | 2019-07-27 09:30 | 故障1 | T355 | 关闭 | 叶片3电池电压断开 |  | 0
1776 | P01-B07 | 2019-07-27 09:30 | 故障1 | T371 | 关闭 | 驱动1的MCB故障 |  | 0
1777 | P01-B07 | 2019-07-27 09:30 | 故障1 | T372 | 关闭 | 驱动2的MCB故障 |  | 0
1778 | P01-B07 | 2019-07-27 09:30 | 故障1 | T373 | 关闭 | 驱动3的MCB故障 |  | 0
1779 | P01-B07 | 2019-07-27 09:30 | 故障1 | T661 | 关闭 | 电池管理单元1充电故障 |  | 0
1780 | P01-B07 | 2019-07-27 09:30 | 故障1 | T662 | 开始 | 电池管理单元2充电故障 |  | 0
1781 | P01-B07 | 2019-07-27 09:30 | 故障1 | T663 | 开始 | 电池管理单元3充电故障 |  | 0
1782 | P01-B07 | 2019-07-27 09:30 | 故障2 | T310 | 开始 | 轮毂PLC CAN节点不能运行 |  | 0
1783 | P01-B07 | 2019-07-27 09:30 | 报警 | A380 | 关闭 | 轮毂油脂泵MCB故障 |  | 0
1784 | P01-B07 | 2019-07-27 09:30 | 报警 | A725 | 关闭 | 电池管理单元1充电警告 |  | 0
1785 | P01-B07 | 2019-07-27 09:30 | 报警 | A750 | 关闭 | 电池管理单元2充电警告 |  | 0
1786 | P01-B07 | 2019-07-27 09:30 | 报警 | A775 | 关闭 | 电池管理单元3充电警告 |  | 0
1787 | P01-B07 | 2019-07-27 09:30 | 故障1 | T350 | 关闭 | 紧急系统没有准备，直流电池断开 |  | 0
1788 | P01-B07 | 2019-07-27 09:30 | 故障1 | T371 | 开始 | 驱动1的MCB故障 |  | 0
1789 | P01-B07 | 2019-07-27 09:30 | 故障1 | T372 | 开始 | 驱动2的MCB故障 |  | 0
1790 | P01-B07 | 2019-07-27 09:30 | 故障1 | T373 | 开始 | 驱动3的MCB故障 |  | 0
1791 | P01-B07 | 2019-07-27 09:30 | 故障2 | T311 | 开始 | 轮毂PLC计数故障 |  | 0
1792 | P01-B07 | 2019-07-27 09:30 | 报警 | A725 | 开始 | 电池管理单元1充电警告 |  | 0
1793 | P01-B07 | 2019-07-27 09:30 | 报警 | A775 | 开始 | 电池管理单元3充电警告 |  | 0
1794 | P01-B07 | 2019-07-27 09:30 | 报警 | A374 | 关闭 | 变桨驱动监控中断 |  | 0
1795 | P01-B07 | 2019-07-27 09:30 | 报警 | A750 | 开始 | 电池管理单元2充电警告 |  | 0
1796 | P01-B07 | 2019-07-27 09:30 | 故障1 | T661 | 开始 | 电池管理单元1充电故障 |  | 0
1797 | P01-B07 | 2019-07-27 09:30 | 故障1 | T662 | 开始 | 电池管理单元2充电故障 |  | 0
1798 | P01-B07 | 2019-07-27 09:30 | 故障1 | T663 | 开始 | 电池管理单元3充电故障 |  | 0
1799 | P01-B07 | 2019-07-27 09:30 | 报警 | A725 | 关闭 | 电池管理单元1充电警告 |  | 0
1800 | P01-B07 | 2019-07-27 09:30 | 报警 | A750 | 关闭 | 电池管理单元2充电警告 |  | 0
1801 | P01-B07 | 2019-07-27 09:30 | 报警 | A775 | 关闭 | 电池管理单元3充电警告 |  | 0
1802 | P01-B07 | 2019-07-27 09:35 | 故障1 | T373 | 关闭 | 驱动3的MCB故障 |  | 0
1803 | P01-B07 | 2019-07-27 09:35 | 故障2 | T310 | 关闭 | 轮毂PLC CAN节点不能运行 |  | 0
1804 | P01-B07 | 2019-07-27 09:35 | 故障2 | T311 | 关闭 | 轮毂PLC计数故障 |  | 0
1805 | P01-B07 | 2019-07-27 09:35 | 报警 | A381 | 关闭 | 变桨电机1风扇MCB故障 |  | 0
1806 | P01-B07 | 2019-07-27 09:35 | 报警 | A382 | 关闭 | 变桨电机2风扇MCB故障 |  | 0
1807 | P01-B07 | 2019-07-27 09:35 | 报警 | A383 | 关闭 | 变桨电机3风扇MCB故障 |  | 0
1808 | P01-B07 | 2019-07-27 09:35 | 报警 | A384 | 关闭 | 变桨轴承油脂流量低 |  | 0
1809 | P01-B07 | 2019-07-27 09:35 | 报警 | A385 | 关闭 | 变桨轴承油脂罐液位低 |  | 0
1810 | P01-B07 | 2019-07-27 09:35 | 报警 | A389 | 关闭 | 轮毂UPS故障 |  | 0
1811 | P01-B07 | 2019-07-27 09:35 | 报警 | A390 | 关闭 | 轮毂供电未准备好 |  | 0
1812 | P01-B07 | 2019-07-27 09:35 | 故障1 | T373 | 关闭 | 驱动3的MCB故障 |  | 0
1813 | P01-B07 | 2019-07-27 09:35 | 报警 | A374 | 开始 | 变桨驱动监控中断 |  | 0
1814 | P01-B07 | 2019-07-27 09:35 | 报警 | A380 | 开始 | 轮毂油脂泵MCB故障 |  | 0
1815 | P01-B07 | 2019-07-27 09:35 | 报警 | A381 | 开始 | 变桨电机1风扇MCB故障 |  | 0
1816 | P01-B07 | 2019-07-27 09:35 | 报警 | A382 | 开始 | 变桨电机2风扇MCB故障 |  | 0
1817 | P01-B07 | 2019-07-27 09:35 | 报警 | A383 | 开始 | 变桨电机3风扇MCB故障 |  | 0
1818 | P01-B07 | 2019-07-27 09:35 | 报警 | A384 | 开始 | 变桨轴承油脂流量低 |  | 0
1819 | P01-B07 | 2019-07-27 09:35 | 报警 | A385 | 开始 | 变桨轴承油脂罐液位低 |  | 0
1820 | P01-B07 | 2019-07-27 09:35 | 报警 | A389 | 开始 | 轮毂UPS故障 |  | 0
1821 | P01-B07 | 2019-07-27 09:35 | 报警 | A390 | 开始 | 轮毂供电未准备好 |  | 0
1822 | P01-B07 | 2019-07-27 09:35 | 报警 | A725 | 开始 | 电池管理单元1充电警告 |  | 0
1823 | P01-B07 | 2019-07-27 09:35 | 报警 | A750 | 开始 | 电池管理单元2充电警告 |  | 0
1824 | P01-B07 | 2019-07-27 09:35 | 报警 | A775 | 开始 | 电池管理单元3充电警告 |  | 0
1825 | P01-B07 | 2019-07-27 09:35 | 故障1 | T350 | 关闭 | 紧急系统没有准备，直流电池断开 |  | 0
1826 | P01-B07 | 2019-07-27 09:35 | 故障1 | T371 | 关闭 | 驱动1的MCB故障 |  | 0
1827 | P01-B07 | 2019-07-27 09:35 | 故障1 | T372 | 关闭 | 驱动2的MCB故障 |  | 0
1828 | P01-B07 | 2019-07-27 09:35 | 故障1 | T373 | 关闭 | 驱动3的MCB故障 |  | 0
1829 | P01-B07 | 2019-07-27 09:35 | 故障1 | T661 | 关闭 | 电池管理单元1充电故障 |  | 0
1830 | P01-B07 | 2019-07-27 09:35 | 故障1 | T662 | 开始 | 电池管理单元2充电故障 |  | 0
1831 | P01-B07 | 2019-07-27 09:35 | 故障1 | T663 | 开始 | 电池管理单元3充电故障 |  | 0
1832 | P01-B07 | 2019-07-27 09:35 | 故障2 | T310 | 开始 | 轮毂PLC CAN节点不能运行 |  | 0
1833 | P01-B07 | 2019-07-27 09:35 | 报警 | A380 | 关闭 | 轮毂油脂泵MCB故障 |  | 0
1834 | P01-B07 | 2019-07-27 09:35 | 报警 | A725 | 关闭 | 电池管理单元1充电警告 |  | 0
1835 | P01-B07 | 2019-07-27 09:35 | 报警 | A750 | 关闭 | 电池管理单元2充电警告 |  | 0
1836 | P01-B07 | 2019-07-27 09:35 | 报警 | A775 | 关闭 | 电池管理单元3充电警告 |  | 0
1837 | P01-B07 | 2019-07-27 09:35 | 故障1 | T350 | 开始 | 紧急系统没有准备，直流电池断开 |  | 0
1838 | P01-B07 | 2019-07-27 09:35 | 故障1 | T371 | 关闭 | 驱动1的MCB故障 |  | 0
1839 | P01-B07 | 2019-07-27 09:35 | 故障1 | T372 | 关闭 | 驱动2的MCB故障 |  | 0
1840 | P01-B07 | 2019-07-27 09:35 | 故障1 | T373 | 开始 | 驱动3的MCB故障 |  | 0
1841 | P01-B07 | 2019-07-27 09:35 | 故障2 | T311 | 开始 | 轮毂PLC计数故障 |  | 0
1842 | P01-B07 | 2019-07-27 09:36 | 报警 | A725 | 开始 | 电池管理单元1充电警告 |  | 0
1843 | P01-B07 | 2019-07-27 09:36 | 报警 | A775 | 开始 | 电池管理单元3充电警告 |  | 0
1844 | P01-B07 | 2019-07-27 09:36 | 报警 | A374 | 关闭 | 变桨驱动监控中断 |  | 0
1845 | P01-B07 | 2019-07-27 09:36 | 报警 | A750 | 开始 | 电池管理单元2充电警告 |  | 0
1846 | P01-B07 | 2019-07-27 09:36 | 故障1 | T661 | 开始 | 电池管理单元1充电故障 |  | 0
1847 | P01-B07 | 2019-07-27 09:36 | 故障1 | T662 | 开始 | 电池管理单元2充电故障 |  | 0
1848 | P01-B07 | 2019-07-27 09:36 | 故障1 | T663 | 开始 | 电池管理单元3充电故障 |  | 0
1849 | P01-B07 | 2019-07-27 09:36 | 报警 | A725 | 关闭 | 电池管理单元1充电警告 |  | 0
1850 | P01-B07 | 2019-07-27 09:36 | 报警 | A750 | 关闭 | 电池管理单元2充电警告 |  | 0
1851 | P01-B07 | 2019-07-27 09:36 | 报警 | A775 | 关闭 | 电池管理单元3充电警告 |  | 0
1852 | P01-B07 | 2019-07-27 09:40 | 故障1 | T372 | 开始 | 驱动2的MCB故障 |  | 0
1853 | P01-B07 | 2019-07-27 09:40 | 故障1 | T373 | 开始 | 驱动3的MCB故障 |  | 0
1854 | P01-B07 | 2019-07-27 09:40 | 故障2 | T310 | 关闭 | 轮毂PLC CAN节点不能运行 |  | 0
1855 | P01-B07 | 2019-07-27 09:40 | 故障2 | T311 | 关闭 | 轮毂PLC计数故障 |  | 0
1856 | P01-B07 | 2019-07-27 09:40 | 报警 | A381 | 关闭 | 变桨电机1风扇MCB故障 |  | 0
1857 | P01-B07 | 2019-07-27 09:40 | 报警 | A382 | 关闭 | 变桨电机2风扇MCB故障 |  | 0
1858 | P01-B07 | 2019-07-27 09:40 | 报警 | A383 | 关闭 | 变桨电机3风扇MCB故障 |  | 0
1859 | P01-B07 | 2019-07-27 09:40 | 报警 | A384 | 关闭 | 变桨轴承油脂流量低 |  | 0
1860 | P01-B07 | 2019-07-27 09:40 | 报警 | A385 | 关闭 | 变桨轴承油脂罐液位低 |  | 0
1861 | P01-B07 | 2019-07-27 09:40 | 报警 | A389 | 关闭 | 轮毂UPS故障 |  | 0
1862 | P01-B07 | 2019-07-27 09:40 | 报警 | A390 | 关闭 | 轮毂供电未准备好 |  | 0
1863 | P01-B07 | 2019-07-27 09:40 | 故障1 | T372 | 关闭 | 驱动2的MCB故障 |  | 0
1864 | P01-B07 | 2019-07-27 09:40 | 故障1 | T373 | 关闭 | 驱动3的MCB故障 |  | 0
1865 | P01-B07 | 2019-07-27 09:40 | 报警 | A374 | 开始 | 变桨驱动监控中断 |  | 0
1866 | P01-B07 | 2019-07-27 09:40 | 报警 | A380 | 开始 | 轮毂油脂泵MCB故障 |  | 0
1867 | P01-B07 | 2019-07-27 09:40 | 报警 | A381 | 开始 | 变桨电机1风扇MCB故障 |  | 0
1868 | P01-B07 | 2019-07-27 09:40 | 报警 | A382 | 开始 | 变桨电机2风扇MCB故障 |  | 0
1869 | P01-B07 | 2019-07-27 09:40 | 报警 | A383 | 开始 | 变桨电机3风扇MCB故障 |  | 0
1870 | P01-B07 | 2019-07-27 09:40 | 报警 | A384 | 开始 | 变桨轴承油脂流量低 |  | 0
1871 | P01-B07 | 2019-07-27 09:40 | 报警 | A385 | 开始 | 变桨轴承油脂罐液位低 |  | 0
1872 | P01-B07 | 2019-07-27 09:40 | 报警 | A389 | 开始 | 轮毂UPS故障 |  | 0
1873 | P01-B07 | 2019-07-27 09:40 | 报警 | A390 | 开始 | 轮毂供电未准备好 |  | 0
1874 | P01-B07 | 2019-07-27 09:40 | 报警 | A725 | 开始 | 电池管理单元1充电警告 |  | 0
1875 | P01-B07 | 2019-07-27 09:40 | 报警 | A750 | 开始 | 电池管理单元2充电警告 |  | 0
1876 | P01-B07 | 2019-07-27 09:40 | 报警 | A775 | 开始 | 电池管理单元3充电警告 |  | 0
1877 | P01-B07 | 2019-07-27 09:40 | 故障1 | T350 | 关闭 | 紧急系统没有准备，直流电池断开 |  | 0
1878 | P01-B07 | 2019-07-27 09:40 | 故障1 | T371 | 关闭 | 驱动1的MCB故障 |  | 0
1879 | P01-B07 | 2019-07-27 09:40 | 故障1 | T372 | 关闭 | 驱动2的MCB故障 |  | 0
1880 | P01-B07 | 2019-07-27 09:40 | 故障1 | T373 | 关闭 | 驱动3的MCB故障 |  | 0
1881 | P01-B07 | 2019-07-27 09:40 | 故障1 | T661 | 关闭 | 电池管理单元1充电故障 |  | 0
1882 | P01-B07 | 2019-07-27 09:40 | 故障1 | T662 | 关闭 | 电池管理单元2充电故障 |  | 0
1883 | P01-B07 | 2019-07-27 09:40 | 故障1 | T663 | 关闭 | 电池管理单元3充电故障 |  | 0
1884 | P01-B07 | 2019-07-27 09:40 | 故障2 | T310 | 关闭 | 轮毂PLC CAN节点不能运行 |  | 0
1885 | P01-B07 | 2019-07-27 09:41 | 报警 | A380 | 关闭 | 轮毂油脂泵MCB故障 |  | 0
1886 | P01-B07 | 2019-07-27 09:41 | 报警 | A725 | 关闭 | 电池管理单元1充电警告 |  | 0
1887 | P01-B07 | 2019-07-27 09:41 | 报警 | A750 | 关闭 | 电池管理单元2充电警告 |  | 0
1888 | P01-B07 | 2019-07-27 09:41 | 报警 | A775 | 关闭 | 电池管理单元3充电警告 |  | 0
1889 | P01-B07 | 2019-07-27 09:41 | 故障1 | T350 | 关闭 | 紧急系统没有准备，直流电池断开 |  | 0
1890 | P01-B07 | 2019-07-27 09:41 | 故障1 | T371 | 关闭 | 驱动1的MCB故障 |  | 0
1891 | P01-B07 | 2019-07-27 09:41 | 故障1 | T372 | 开始 | 驱动2的MCB故障 |  | 0
1892 | P01-B07 | 2019-07-27 09:41 | 故障1 | T373 | 开始 | 驱动3的MCB故障 |  | 0
1893 | P01-B07 | 2019-07-27 09:41 | 故障2 | T311 | 开始 | 轮毂PLC计数故障 |  | 0
1894 | P01-B07 | 2019-07-27 09:41 | 报警 | A725 | 开始 | 电池管理单元1充电警告 |  | 0
1895 | P01-B07 | 2019-07-27 09:41 | 报警 | A775 | 开始 | 电池管理单元3充电警告 |  | 0
1896 | P01-B07 | 2019-07-27 09:41 | 报警 | A750 | 开始 | 电池管理单元2充电警告 |  | 0
1897 | P01-B07 | 2019-07-27 09:41 | 故障1 | T661 | 开始 | 电池管理单元1充电故障 |  | 0
1898 | P01-B07 | 2019-07-27 09:41 | 故障1 | T662 | 开始 | 电池管理单元2充电故障 |  | 0
1899 | P01-B07 | 2019-07-27 09:41 | 故障1 | T663 | 开始 | 电池管理单元3充电故障 |  | 0
1900 | P01-B07 | 2019-07-27 09:41 | 报警 | A725 | 关闭 | 电池管理单元1充电警告 |  | 0
1901 | P01-B07 | 2019-07-27 09:41 | 报警 | A750 | 关闭 | 电池管理单元2充电警告 |  | 0
1902 | P01-B07 | 2019-07-27 09:41 | 报警 | A775 | 关闭 | 电池管理单元3充电警告 |  | 0
1903 | P01-B07 | 2019-07-27 09:41 | 报警 | A374 | 关闭 | 变桨驱动监控中断 |  | 0
1904 | P01-B07 | 2019-07-27 09:53 | 信息 | I8 | 开始 | 风机复位 |  | 0
1905 | P01-B07 | 2019-07-27 09:53 | 故障1 | T349 | 开始 | 并不是所有的轮毂连接器都连接上 |  | 0
1906 | P01-B07 | 2019-07-27 09:53 | 故障1 | T353 | 开始 | 叶片1电池电压断开 |  | 0
1907 | P01-B07 | 2019-07-27 09:53 | 故障1 | T354 | 开始 | 叶片2电池电压断开 |  | 0
1908 | P01-B07 | 2019-07-27 09:53 | 故障1 | T355 | 开始 | 叶片3电池电压断开 |  | 0
1909 | P01-B07 | 2019-07-27 09:53 | 故障2 | T327 | 开始 | 叶片2编码器故障 |  | 0
1910 | P01-B07 | 2019-07-27 09:53 | 报警 | A277 | 关闭 | 偏航轴承油脂流量小 |  | 0
1911 | P01-B07 | 2019-07-27 09:53 | 报警 | A384 | 关闭 | 变桨轴承油脂流量低 |  | 0
1912 | P01-B07 | 2019-07-27 09:53 | 报警 | A385 | 关闭 | 变桨轴承油脂罐液位低 |  | 0
1913 | P01-B07 | 2019-07-27 09:53 | 信息 | I8 | 关闭 | 风机复位 |  | 0
1914 | P01-B07 | 2019-07-27 09:54 | 信息 | I8 | 开始 | 风机复位 |  | 0
1915 | P01-B07 | 2019-07-27 09:54 | 信息 | I8 | 关闭 | 风机复位 |  | 0
1916 | P01-B07 | 2019-07-27 09:54 | 故障2 | T310 | 开始 | 轮毂PLC CAN节点不能运行 |  | 0
1917 | P01-B07 | 2019-07-27 09:54 | 故障2 | T311 | 开始 | 轮毂PLC计数故障 |  | 0
1918 | P01-B07 | 2019-07-27 09:54 | 报警 | A381 | 关闭 | 变桨电机1风扇MCB故障 |  | 0
1919 | P01-B07 | 2019-07-27 09:54 | 报警 | A382 | 关闭 | 变桨电机2风扇MCB故障 |  | 0
1920 | P01-B07 | 2019-07-27 09:54 | 报警 | A383 | 关闭 | 变桨电机3风扇MCB故障 |  | 0
1921 | P01-B07 | 2019-07-27 09:54 | 报警 | A389 | 关闭 | 轮毂UPS故障 |  | 0
1922 | P01-B07 | 2019-07-27 09:54 | 报警 | A390 | 关闭 | 轮毂供电未准备好 |  | 0
1923 | P01-B07 | 2019-07-27 09:54 | 信息 | I8 | 开始 | 风机复位 |  | 0
1924 | P01-B07 | 2019-07-27 09:54 | 报警 | A374 | 开始 | 变桨驱动监控中断 |  | 0
1925 | P01-B07 | 2019-07-27 09:54 | 报警 | A380 | 开始 | 轮毂油脂泵MCB故障 |  | 0
1926 | P01-B07 | 2019-07-27 09:54 | 报警 | A381 | 开始 | 变桨电机1风扇MCB故障 |  | 0
1927 | P01-B07 | 2019-07-27 09:54 | 报警 | A382 | 开始 | 变桨电机2风扇MCB故障 |  | 0
1928 | P01-B07 | 2019-07-27 09:54 | 报警 | A383 | 开始 | 变桨电机3风扇MCB故障 |  | 0
1929 | P01-B07 | 2019-07-27 09:54 | 报警 | A385 | 开始 | 变桨轴承油脂罐液位低 |  | 0
1930 | P01-B07 | 2019-07-27 09:54 | 报警 | A389 | 开始 | 轮毂UPS故障 |  | 0
1931 | P01-B07 | 2019-07-27 09:54 | 报警 | A390 | 开始 | 轮毂供电未准备好 |  | 0
1932 | P01-B07 | 2019-07-27 09:54 | 报警 | A725 | 开始 | 电池管理单元1充电警告 |  | 0
1933 | P01-B07 | 2019-07-27 09:54 | 报警 | A750 | 开始 | 电池管理单元2充电警告 |  | 0
1934 | P01-B07 | 2019-07-27 09:54 | 报警 | A775 | 开始 | 电池管理单元3充电警告 |  | 0
1935 | P01-B07 | 2019-07-27 09:54 | 故障1 | T349 | 关闭 | 并不是所有的轮毂连接器都连接上 |  | 0
1936 | P01-B07 | 2019-07-27 09:54 | 故障1 | T350 | 关闭 | 紧急系统没有准备，直流电池断开 |  | 0
1937 | P01-B07 | 2019-07-27 09:54 | 故障1 | T353 | 关闭 | 叶片1电池电压断开 |  | 0
1938 | P01-B07 | 2019-07-27 09:54 | 故障1 | T354 | 关闭 | 叶片2电池电压断开 |  | 0
1939 | P01-B07 | 2019-07-27 09:54 | 故障1 | T355 | 关闭 | 叶片3电池电压断开 |  | 0
1940 | P01-B07 | 2019-07-27 09:54 | 故障1 | T371 | 关闭 | 驱动1的MCB故障 |  | 0
1941 | P01-B07 | 2019-07-27 09:54 | 故障1 | T372 | 关闭 | 驱动2的MCB故障 |  | 0
1942 | P01-B07 | 2019-07-27 09:54 | 故障1 | T373 | 关闭 | 驱动3的MCB故障 |  | 0
1943 | P01-B07 | 2019-07-27 09:54 | 故障1 | T661 | 关闭 | 电池管理单元1充电故障 |  | 0
1944 | P01-B07 | 2019-07-27 09:54 | 故障1 | T662 | 关闭 | 电池管理单元2充电故障 |  | 0
1945 | P01-B07 | 2019-07-27 09:54 | 故障1 | T663 | 关闭 | 电池管理单元3充电故障 |  | 0
1946 | P01-B07 | 2019-07-27 09:55 | 故障2 | T310 | 关闭 | 轮毂PLC CAN节点不能运行 |  | 0
1947 | P01-B07 | 2019-07-27 09:55 | 信息 | I8 | 关闭 | 风机复位 |  | 0
1948 | P01-B07 | 2019-07-27 09:55 | 报警 | A380 | 关闭 | 轮毂油脂泵MCB故障 |  | 0
1949 | P01-B07 | 2019-07-27 09:55 | 报警 | A725 | 关闭 | 电池管理单元1充电警告 |  | 0
1950 | P01-B07 | 2019-07-27 09:55 | 报警 | A750 | 关闭 | 电池管理单元2充电警告 |  | 0
1951 | P01-B07 | 2019-07-27 09:55 | 报警 | A775 | 关闭 | 电池管理单元3充电警告 |  | 0
1952 | P01-B07 | 2019-07-27 09:55 | 故障1 | T350 | 关闭 | 紧急系统没有准备，直流电池断开 |  | 0
1953 | P01-B07 | 2019-07-27 09:55 | 故障1 | T371 | 开始 | 驱动1的MCB故障 |  | 0
1954 | P01-B07 | 2019-07-27 09:55 | 故障1 | T372 | 开始 | 驱动2的MCB故障 |  | 0
1955 | P01-B07 | 2019-07-27 09:55 | 故障1 | T373 | 关闭 | 驱动3的MCB故障 |  | 0
1956 | P01-B07 | 2019-07-27 09:55 | 故障1 | T661 | 关闭 | 电池管理单元1充电故障 |  | 0
1957 | P01-B07 | 2019-07-27 09:55 | 故障1 | T662 | 开始 | 电池管理单元2充电故障 |  | 0
1958 | P01-B07 | 2019-07-27 09:55 | 故障1 | T663 | 开始 | 电池管理单元3充电故障 |  | 0
1959 | P01-B07 | 2019-07-27 09:55 | 故障2 | T311 | 关闭 | 轮毂PLC计数故障 |  | 0
1960 | P01-B07 | 2019-07-27 09:55 | 报警 | A374 | 关闭 | 变桨驱动监控中断 |  | 0
1961 | P01-B07 | 2019-07-27 09:55 | 信息 | I8 | 开始 | 风机复位 |  | 0
1962 | P01-B07 | 2019-07-27 09:55 | 故障1 | T349 | 关闭 | 并不是所有的轮毂连接器都连接上 |  | 0
1963 | P01-B07 | 2019-07-27 09:55 | 故障1 | T353 | 开始 | 叶片1电池电压断开 |  | 0
1964 | P01-B07 | 2019-07-27 09:55 | 故障1 | T354 | 开始 | 叶片2电池电压断开 |  | 0
1965 | P01-B07 | 2019-07-27 09:55 | 故障1 | T355 | 关闭 | 叶片3电池电压断开 |  | 0
1966 | P01-B07 | 2019-07-27 09:56 | 报警 | A385 | 关闭 | 变桨轴承油脂罐液位低 |  | 0
1967 | P01-B07 | 2019-07-27 09:56 | 信息 | I8 | 关闭 | 风机复位 |  | 0
1968 | P01-B07 | 2019-07-27 09:56 | 故障1 | T23 | 关闭 | 主变频器MCB故障 |  | 0
1969 | P01-B07 | 2019-07-27 09:56 | 故障1 | T14 | 关闭 | 变频器CAN不能启动 |  | 0
1970 | P01-B07 | 2019-07-27 09:56 | 故障1 | T23 | 关闭 | 主变频器MCB故障 |  | 0
1971 | P01-B07 | 2019-07-27 09:56 | 故障1 | T21 | 关闭 | 主变频器故障请求 |  | 0
1972 | P01-B07 | 2019-07-27 09:56 | 故障1 | T21 | 关闭 | 主变频器故障请求 |  | 0
1973 | P01-B07 | 2019-07-27 09:56 | 故障1 | T43 | 开始 | 电网电压超出范围 |  | 0
1974 | P01-B07 | 2019-07-27 09:56 | 故障1 | T21 | 关闭 | 主变频器故障请求 |  | 0
1975 | P01-B07 | 2019-07-27 09:56 | 故障1 | T43 | 开始 | 电网电压超出范围 |  | 0
1976 | P01-B07 | 2019-07-27 09:57 | 故障1 | T43 | 开始 | 电网电压超出范围 |  | 0
1977 | P01-B07 | 2019-07-27 09:57 | 故障1 | T21 | 开始 | 主变频器故障请求 |  | 0
1978 | P01-B07 | 2019-07-27 09:57 | 故障1 | T14 | 关闭 | 变频器CAN不能启动 |  | 0
1979 | P01-B07 | 2019-07-27 09:57 | 故障1 | T43 | 关闭 | 电网电压超出范围 |  | 0
1980 | P01-B07 | 2019-07-27 09:57 | 信息 | I8 | 开始 | 风机复位 |  | 0
1981 | P01-B07 | 2019-07-27 09:57 | 故障1 | T21 | 关闭 | 主变频器故障请求 |  | 0
1982 | P01-B07 | 2019-07-27 09:57 | 故障1 | T484 | 开始 | 侧变流器错误 |  | 0
1983 | P01-B07 | 2019-07-27 09:57 | 信息 | I8 | 关闭 | 风机复位 |  | 0
1984 | P01-B07 | 2019-07-27 10:00 | 故障1 | T220 | 开始 | 启动维护制动 |  | 0
1985 | P01-B07 | 2019-07-27 10:00 | 信息 | I6 | 开始 | 塔基上的维护开关关闭 |  | 0
1986 | P01-B07 | 2019-07-27 10:00 | 故障2 | T5 | 开始 | 维护开关启动 |  | 0
1987 | P01-B07 | 2019-07-27 10:00 | 信息 | I6 | 关闭 | 塔基上的维护开关关闭 |  | 0
1988 | P01-B07 | 2019-07-27 10:00 | 报警 | A289 | 开始 | 冷却扇1过载 |  | 0
1989 | P01-B07 | 2019-07-27 10:01 | 信息 | I2 | 开始 | 启动风机 |  | 0
1990 | P01-B07 | 2019-07-27 10:05 | 报警 | A384 | 开始 | 变桨轴承油脂流量低 |  | 0
1991 | P01-B07 | 2019-07-27 10:07 | 报警 | A277 | 开始 | 偏航轴承油脂流量小 |  | 0
1992 | P01-B07 | 2019-07-27 10:42 | 信息 | I3 | 开始 | 停止风机 |  | 0
1993 | P01-B07 | 2019-07-27 10:42 | 信息 | I2 | 关闭 | 启动风机 |  | 0
1994 | P01-B07 | 2019-07-27 10:42 | 信息 | I3 | 关闭 | 停止风机 |  | 0
1995 | P01-B07 | 2019-07-27 10:42 | 故障2 | T5 | 开始 | 维护开关启动 |  | 0
1996 | P01-B07 | 2019-07-27 10:49 | 报警 | A289 | 关闭 | 冷却扇1过载 |  | 0
1997 | P01-B07 | 2019-07-27 10:54 | 信息 | I6 | 开始 | 塔基上的维护开关关闭 |  | 0
1998 | P01-B07 | 2019-07-27 10:55 | 故障2 | T5 | 开始 | 维护开关启动 |  | 0
1999 | P01-B07 | 2019-07-27 10:55 | 信息 | I6 | 关闭 | 塔基上的维护开关关闭 |  | 0
2000 | P01-B07 | 2019-07-27 10:55 | 信息 | I2 | 开始 | 启动风机 |  | 0
2001 | P01-B07 | 2019-07-27 10:55 | 信息 | I16 | 开始 | 远程操作模式 |  | 0
2002 | P01-B07 | 2019-07-27 10:55 | 信息 | I16 | 关闭 | 远程操作模式 |  | 0
2003 | P01-B07 | 2019-07-27 11:15 | 故障1 | T21 | 开始 | 主变频器故障请求 |  | 0
2004 | P01-B07 | 2019-07-27 11:15 | 故障1 | T26 | 开始 | 变频器未准备好 |  | 0
2005 | P01-B07 | 2019-07-27 11:16 | 故障1 | T484 | 关闭 | 侧变流器错误 |  | 0
2006 | P01-B07 | 2019-07-27 11:16 | 故障1 | T26 | 开始 | 变频器未准备好 |  | 0
2007 | P01-B07 | 2019-07-27 11:16 | 信息 | I2 | 关闭 | 启动风机 |  | 0
2008 | P01-B07 | 2019-07-27 11:26 | 信息 | I8 | 开始 | 风机复位 |  | 0
2009 | P01-B07 | 2019-07-27 11:26 | 报警 | A277 | 关闭 | 偏航轴承油脂流量小 |  | 0
2010 | P01-B07 | 2019-07-27 11:26 | 报警 | A384 | 关闭 | 变桨轴承油脂流量低 |  | 0
2011 | P01-B07 | 2019-07-27 11:26 | 故障1 | T21 | 关闭 | 主变频器故障请求 |  | 0
2012 | P01-B07 | 2019-07-27 11:26 | 故障1 | T484 | 开始 | 侧变流器错误 |  | 0
2013 | P01-B07 | 2019-07-27 11:26 | 信息 | I8 | 关闭 | 风机复位 |  | 0
2014 | P01-B07 | 2019-07-27 11:26 | 信息 | I2 | 开始 | 启动风机 |  | 0
2015 | P01-B07 | 2019-07-27 11:29 | 故障1 | T21 | 关闭 | 主变频器故障请求 |  | 0
2016 | P01-B07 | 2019-07-27 11:29 | 故障1 | T26 | 开始 | 变频器未准备好 |  | 0
2017 | P01-B07 | 2019-07-27 11:29 | 故障1 | T484 | 关闭 | 侧变流器错误 |  | 0
2018 | P01-B07 | 2019-07-27 11:30 | 故障1 | T26 | 关闭 | 变频器未准备好 |  | 0
2019 | P01-B07 | 2019-07-27 11:30 | 报警 | A384 | 开始 | 变桨轴承油脂流量低 |  | 0
2020 | P01-B07 | 2019-07-27 11:30 | 信息 | I2 | 关闭 | 启动风机 |  | 0
2021 | P01-B07 | 2019-07-27 11:32 | 报警 | A277 | 开始 | 偏航轴承油脂流量小 |  | 0
2022 | P01-B07 | 2019-07-27 11:32 | 故障1 | T307 | 关闭 | 变桨驱动1故障或叶片1要求紧急变桨 |  | 0
2023 | P01-B07 | 2019-07-27 11:32 | 故障1 | T308 | 关闭 | 变桨驱动2故障或叶片2要求紧急变桨 |  | 0
2024 | P01-B07 | 2019-07-27 11:32 | 故障1 | T309 | 关闭 | 变桨驱动3故障或叶片3要求紧急变桨 |  | 0
2025 | P01-B07 | 2019-07-27 11:32 | 故障1 | T307 | 开始 | 变桨驱动1故障或叶片1要求紧急变桨 |  | 0
2026 | P01-B07 | 2019-07-27 11:32 | 故障1 | T308 | 开始 | 变桨驱动2故障或叶片2要求紧急变桨 |  | 0
2027 | P01-B07 | 2019-07-27 11:32 | 故障1 | T309 | 开始 | 变桨驱动3故障或叶片3要求紧急变桨 |  | 0
2028 | P01-B07 | 2019-07-27 12:08 | 故障1 | T21 | 开始 | 主变频器故障请求 |  | 0
2029 | P01-B07 | 2019-07-27 12:09 | 故障1 | T484 | 开始 | 侧变流器错误 |  | 0
2030 | P01-B07 | 2019-07-27 12:14 | 信息 | I2 | 开始 | 启动风机 |  | 0
2031 | P01-B07 | 2019-07-27 12:16 | 故障1 | T21 | 关闭 | 主变频器故障请求 |  | 0
2032 | P01-B07 | 2019-07-27 12:16 | 故障1 | T26 | 开始 | 变频器未准备好 |  | 0
2033 | P01-B07 | 2019-07-27 12:16 | 故障1 | T307 | 开始 | 变桨驱动1故障或叶片1要求紧急变桨 |  | 0
2034 | P01-B07 | 2019-07-27 12:16 | 故障1 | T308 | 关闭 | 变桨驱动2故障或叶片2要求紧急变桨 |  | 0
2035 | P01-B07 | 2019-07-27 12:16 | 故障1 | T309 | 关闭 | 变桨驱动3故障或叶片3要求紧急变桨 |  | 0
2036 | P01-B07 | 2019-07-27 12:16 | 故障1 | T484 | 关闭 | 侧变流器错误 |  | 0
2037 | P01-B07 | 2019-07-27 12:16 | 故障1 | T26 | 关闭 | 变频器未准备好 |  | 0
2038 | P01-B07 | 2019-07-27 12:16 | 故障1 | T307 | 关闭 | 变桨驱动1故障或叶片1要求紧急变桨 |  | 0
2039 | P01-B07 | 2019-07-27 12:16 | 故障1 | T308 | 关闭 | 变桨驱动2故障或叶片2要求紧急变桨 |  | 0
2040 | P01-B07 | 2019-07-27 12:16 | 故障1 | T309 | 开始 | 变桨驱动3故障或叶片3要求紧急变桨 |  | 0
2041 | P01-B07 | 2019-07-27 12:16 | 信息 | I2 | 关闭 | 启动风机 |  | 0
2042 | P01-B07 | 2019-07-27 12:34 | 故障1 | T21 | 关闭 | 主变频器故障请求 |  | 0
2043 | P01-B07 | 2019-07-27 12:34 | 故障1 | T484 | 开始 | 侧变流器错误 |  | 0
2044 | P01-B07 | 2019-07-27 14:08 | 信息 | I2 | 开始 | 启动风机 |  | 0
2045 | P01-B07 | 2019-07-27 14:10 | 故障2 | T337 | 关闭 | 叶片1-2不一致 |  | 0
2046 | P01-B07 | 2019-07-27 14:10 | 故障2 | T335 | 关闭 | 叶片2-3不一致 |  | 0
2047 | P01-B07 | 2019-07-27 14:10 | 故障2 | T335 | 关闭 | 叶片1-2不一致 |  | 0
2048 | P01-B07 | 2019-07-27 14:10 | 故障2 | T337 | 关闭 | 叶片2-3不一致 |  | 0
2049 | P01-B07 | 2019-07-27 14:11 | 信息 | I2 | 关闭 | 启动风机 |  | 0
2050 | P01-B07 | 2019-07-27 14:55 | 信息 | I2 | 开始 | 启动风机 |  | 0
2051 | P01-B07 | 2019-07-27 15:20 | 信息 | I4 | 开始 | 风机自动重启 |  | 0
2052 | P01-B07 | 2019-07-27 15:20 | 信息 | I4 | 关闭 | 风机自动重启 |  | 0
2053 | P01-B07 | 2019-07-27 17:44 | 信息 | I4 | 开始 | 风机自动重启 |  | 0
2054 | P01-B07 | 2019-07-27 17:44 | 信息 | I4 | 关闭 | 风机自动重启 |  | 0
2055 | P01-B07 | 2019-07-29 12:12 | 信息 | I200 | 开始 | 解缆 |  | 0
2056 | P01-B07 | 2019-07-29 12:24 | 信息 | I4 | 开始 | 风机自动重启 |  | 0
2057 | P01-B07 | 2019-07-29 12:24 | 信息 | I200 | 关闭 | 解缆 |  | 0
2058 | P01-B07 | 2019-07-29 12:24 | 信息 | I4 | 关闭 | 风机自动重启 |  | 0
2059 | P01-B07 | 2019-07-30 00:44 | 信息 | I4 | 开始 | 风机自动重启 |  | 0
2060 | P01-B07 | 2019-07-30 00:44 | 信息 | I4 | 关闭 | 风机自动重启 |  | 0
2061 | P01-B07 | 2019-07-30 06:18 | 信息 | I4 | 开始 | 风机自动重启 |  | 0
2062 | P01-B07 | 2019-07-30 06:18 | 信息 | I4 | 关闭 | 风机自动重启 |  | 0
2063 | P01-B07 | 2019-07-30 08:48 | 信息 | I4 | 开始 | 风机自动重启 |  | 0
2064 | P01-B07 | 2019-07-30 08:48 | 信息 | I4 | 关闭 | 风机自动重启 |  | 0

## 08-10
ID | 单元 | 事件时间 | 类型 | 事件号 | 值 | 描述 | 用户 | 注释
1 | P01-B07 | 2019-08-01 01:08 | 信息 | I4 | 开始 | 风机自动重启 |  | 0
2 | P01-B07 | 2019-08-01 01:08 | 信息 | I4 | 关闭 | 风机自动重启 |  | 0
3 | P01-B07 | 2019-08-01 08:16 | 信息 | I4 | 开始 | 风机自动重启 |  | 0
4 | P01-B07 | 2019-08-01 08:16 | 信息 | I4 | 关闭 | 风机自动重启 |  | 0
5 | P01-B07 | 2019-08-01 09:57 | 信息 | I4 | 开始 | 风机自动重启 |  | 0
6 | P01-B07 | 2019-08-01 09:57 | 信息 | I4 | 关闭 | 风机自动重启 |  | 0
7 | P01-B07 | 2019-08-01 11:50 | 信息 | I200 | 开始 | 解缆 |  | 0
8 | P01-B07 | 2019-08-01 12:00 | 信息 | I200 | 关闭 | 解缆 |  | 0
9 | P01-B07 | 2019-08-01 12:24 | 信息 | I4 | 开始 | 风机自动重启 |  | 0
10 | P01-B07 | 2019-08-01 12:24 | 信息 | I4 | 关闭 | 风机自动重启 |  | 0
11 | P01-B07 | 2019-08-01 12:58 | 信息 | I4 | 开始 | 风机自动重启 |  | 0
12 | P01-B07 | 2019-08-01 12:58 | 信息 | I4 | 关闭 | 风机自动重启 |  | 0
13 | P01-B07 | 2019-08-01 14:27 | 信息 | I4 | 开始 | 风机自动重启 |  | 0
14 | P01-B07 | 2019-08-01 14:27 | 信息 | I4 | 关闭 | 风机自动重启 |  | 0
15 | P01-B07 | 2019-08-02 04:23 | 信息 | I4 | 开始 | 风机自动重启 |  | 0
16 | P01-B07 | 2019-08-02 04:23 | 信息 | I4 | 关闭 | 风机自动重启 |  | 0
17 | P01-B07 | 2019-08-02 09:05 | 信息 | I4 | 开始 | 风机自动重启 |  | 0
18 | P01-B07 | 2019-08-02 09:05 | 信息 | I4 | 关闭 | 风机自动重启 |  | 0
19 | P01-B07 | 2019-08-02 13:17 | 信息 | I4 | 开始 | 风机自动重启 |  | 0
20 | P01-B07 | 2019-08-02 13:17 | 信息 | I4 | 关闭 | 风机自动重启 |  | 0
21 | P01-B07 | 2019-08-02 15:40 | 信息 | I4 | 开始 | 风机自动重启 |  | 0
22 | P01-B07 | 2019-08-02 15:40 | 信息 | I4 | 关闭 | 风机自动重启 |  | 0
23 | P01-B07 | 2019-08-02 16:01 | 信息 | I4 | 开始 | 风机自动重启 |  | 0
24 | P01-B07 | 2019-08-02 16:01 | 信息 | I4 | 关闭 | 风机自动重启 |  | 0
25 | P01-B07 | 2019-08-02 16:57 | 信息 | I4 | 开始 | 风机自动重启 |  | 0
26 | P01-B07 | 2019-08-02 16:57 | 信息 | I4 | 关闭 | 风机自动重启 |  | 0
27 | P01-B07 | 2019-08-03 10:39 | 故障1 | T223 | 开始 | 偏航超时 |  | 0
28 | P01-B07 | 2019-08-03 10:39 | 故障1 | T223 | 关闭 | 偏航超时 |  | 0
29 | P01-B07 | 2019-08-03 10:39 | 信息 | I2 | 关闭 | 启动风机 |  | 0
30 | P01-B07 | 2019-08-03 12:24 | 信息 | I8 | 开始 | 风机复位 |  | 0
31 | P01-B07 | 2019-08-03 12:24 | 信息 | I2 | 开始 | 启动风机 |  | 0
32 | P01-B07 | 2019-08-03 12:24 | 报警 | A277 | 关闭 | 偏航轴承油脂流量小 |  | 0
33 | P01-B07 | 2019-08-03 12:24 | 报警 | A384 | 关闭 | 变桨轴承油脂流量低 |  | 0
34 | P01-B07 | 2019-08-03 12:24 | 信息 | I8 | 关闭 | 风机复位 |  | 0
35 | P01-B07 | 2019-08-03 12:28 | 报警 | A384 | 开始 | 变桨轴承油脂流量低 |  | 0
36 | P01-B07 | 2019-08-03 12:30 | 报警 | A277 | 开始 | 偏航轴承油脂流量小 |  | 0
37 | P01-B07 | 2019-08-04 08:07 | 信息 | I4 | 开始 | 风机自动重启 |  | 0
38 | P01-B07 | 2019-08-04 08:07 | 信息 | I4 | 关闭 | 风机自动重启 |  | 0
39 | P01-B07 | 2019-08-04 12:06 | 信息 | I4 | 开始 | 风机自动重启 |  | 0
40 | P01-B07 | 2019-08-04 12:07 | 信息 | I4 | 关闭 | 风机自动重启 |  | 0
41 | P01-B07 | 2019-08-04 12:54 | 信息 | I4 | 开始 | 风机自动重启 |  | 0
42 | P01-B07 | 2019-08-04 12:54 | 信息 | I4 | 关闭 | 风机自动重启 |  | 0
43 | P01-B07 | 2019-08-05 09:36 | 信息 | I300 | 开始 | 紧急变桨系统测试 |  | 0
44 | P01-B07 | 2019-08-05 09:37 | 信息 | I301 | 开始 | 紧急变桨测试OK |  | 0
45 | P01-B07 | 2019-08-05 09:37 | 信息 | I300 | 关闭 | 紧急变桨系统测试 |  | 0
46 | P01-B07 | 2019-08-05 09:37 | 信息 | I4 | 开始 | 风机自动重启 |  | 0
47 | P01-B07 | 2019-08-05 09:37 | 信息 | I4 | 关闭 | 风机自动重启 |  | 0
48 | P01-B07 | 2019-08-06 07:33 | 信息 | I4 | 开始 | 风机自动重启 |  | 0
49 | P01-B07 | 2019-08-06 07:33 | 信息 | I4 | 关闭 | 风机自动重启 |  | 0
50 | P01-B07 | 2019-08-06 07:55 | 信息 | I200 | 开始 | 解缆 |  | 0
51 | P01-B07 | 2019-08-06 08:09 | 信息 | I4 | 开始 | 风机自动重启 |  | 0
52 | P01-B07 | 2019-08-06 08:09 | 信息 | I200 | 关闭 | 解缆 |  | 0
53 | P01-B07 | 2019-08-06 08:09 | 信息 | I4 | 关闭 | 风机自动重启 |  | 0
54 | P01-B07 | 2019-08-06 09:39 | 信息 | I4 | 开始 | 风机自动重启 |  | 0
55 | P01-B07 | 2019-08-06 09:39 | 信息 | I4 | 关闭 | 风机自动重启 |  | 0
56 | P01-B07 | 2019-08-06 10:30 | 信息 | I4 | 开始 | 风机自动重启 |  | 0
57 | P01-B07 | 2019-08-06 10:30 | 信息 | I4 | 关闭 | 风机自动重启 |  | 0
58 | P01-B07 | 2019-08-06 10:46 | 信息 | I4 | 开始 | 风机自动重启 |  | 0
59 | P01-B07 | 2019-08-06 10:46 | 信息 | I4 | 关闭 | 风机自动重启 |  | 0
60 | P01-B07 | 2019-08-06 12:34 | 信息 | I4 | 开始 | 风机自动重启 |  | 0
61 | P01-B07 | 2019-08-06 12:35 | 信息 | I4 | 关闭 | 风机自动重启 |  | 0
62 | P01-B07 | 2019-08-06 13:35 | 信息 | I4 | 开始 | 风机自动重启 |  | 0
63 | P01-B07 | 2019-08-06 13:35 | 信息 | I4 | 关闭 | 风机自动重启 |  | 0
64 | P01-B07 | 2019-08-06 13:50 | 信息 | I4 | 开始 | 风机自动重启 |  | 0
65 | P01-B07 | 2019-08-06 13:50 | 信息 | I4 | 关闭 | 风机自动重启 |  | 0
66 | P01-B07 | 2019-08-06 14:19 | 信息 | I4 | 开始 | 风机自动重启 |  | 0
67 | P01-B07 | 2019-08-06 14:19 | 信息 | I4 | 关闭 | 风机自动重启 |  | 0
68 | P01-B07 | 2019-08-06 14:48 | 信息 | I4 | 开始 | 风机自动重启 |  | 0
69 | P01-B07 | 2019-08-06 14:48 | 信息 | I4 | 关闭 | 风机自动重启 |  | 0
70 | P01-B07 | 2019-08-06 18:49 | 信息 | I4 | 开始 | 风机自动重启 |  | 0
71 | P01-B07 | 2019-08-06 18:50 | 信息 | I4 | 关闭 | 风机自动重启 |  | 0
72 | P01-B07 | 2019-08-06 21:02 | 信息 | I4 | 开始 | 风机自动重启 |  | 0
73 | P01-B07 | 2019-08-06 21:02 | 信息 | I4 | 关闭 | 风机自动重启 |  | 0
74 | P01-B07 | 2019-08-06 22:35 | 信息 | I4 | 开始 | 风机自动重启 |  | 0
75 | P01-B07 | 2019-08-06 22:35 | 信息 | I4 | 关闭 | 风机自动重启 |  | 0
76 | P01-B07 | 2019-08-07 00:28 | 信息 | I4 | 开始 | 风机自动重启 |  | 0
77 | P01-B07 | 2019-08-07 00:29 | 信息 | I4 | 关闭 | 风机自动重启 |  | 0
78 | P01-B07 | 2019-08-07 02:30 | 信息 | I4 | 开始 | 风机自动重启 |  | 0
79 | P01-B07 | 2019-08-07 02:30 | 信息 | I4 | 关闭 | 风机自动重启 |  | 0
80 | P01-B07 | 2019-08-07 06:55 | 信息 | I4 | 开始 | 风机自动重启 |  | 0
81 | P01-B07 | 2019-08-07 06:55 | 信息 | I4 | 关闭 | 风机自动重启 |  | 0
82 | P01-B07 | 2019-08-07 07:35 | 信息 | I4 | 开始 | 风机自动重启 |  | 0
83 | P01-B07 | 2019-08-07 07:35 | 信息 | I4 | 关闭 | 风机自动重启 |  | 0
84 | P01-B07 | 2019-08-08 02:09 | 信息 | I4 | 开始 | 风机自动重启 |  | 0
85 | P01-B07 | 2019-08-08 02:09 | 信息 | I4 | 关闭 | 风机自动重启 |  | 0
86 | P01-B07 | 2019-08-08 03:36 | 信息 | I4 | 开始 | 风机自动重启 |  | 0
87 | P01-B07 | 2019-08-08 03:36 | 信息 | I4 | 关闭 | 风机自动重启 |  | 0
88 | P01-B07 | 2019-08-08 08:30 | 信息 | I4 | 开始 | 风机自动重启 |  | 0
89 | P01-B07 | 2019-08-08 08:30 | 信息 | I4 | 关闭 | 风机自动重启 |  | 0
90 | P01-B07 | 2019-08-08 13:01 | 信息 | I4 | 开始 | 风机自动重启 |  | 0
91 | P01-B07 | 2019-08-08 13:01 | 信息 | I4 | 关闭 | 风机自动重启 |  | 0
92 | P01-B07 | 2019-08-08 14:12 | 信息 | I4 | 开始 | 风机自动重启 |  | 0
93 | P01-B07 | 2019-08-08 14:12 | 信息 | I4 | 关闭 | 风机自动重启 |  | 0
94 | P01-B07 | 2019-08-08 20:59 | 信息 | I200 | 开始 | 解缆 |  | 0
95 | P01-B07 | 2019-08-08 21:13 | 信息 | I4 | 开始 | 风机自动重启 |  | 0
96 | P01-B07 | 2019-08-08 21:13 | 信息 | I200 | 关闭 | 解缆 |  | 0
97 | P01-B07 | 2019-08-08 21:13 | 信息 | I4 | 关闭 | 风机自动重启 |  | 0
98 | P01-B07 | 2019-08-08 23:47 | 信息 | I4 | 开始 | 风机自动重启 |  | 0
99 | P01-B07 | 2019-08-08 23:47 | 信息 | I4 | 关闭 | 风机自动重启 |  | 0
100 | P01-B07 | 2019-08-09 17:37 | 故障1 | T223 | 开始 | 偏航超时 |  | 0
101 | P01-B07 | 2019-08-09 17:38 | 故障1 | T223 | 关闭 | 偏航超时 |  | 0
102 | P01-B07 | 2019-08-09 17:38 | 信息 | I2 | 关闭 | 启动风机 |  | 0
103 | P01-B07 | 2019-08-09 17:41 | 信息 | I2 | 开始 | 启动风机 |  | 0
104 | P01-B07 | 2019-08-10 05:37 | 信息 | I4 | 开始 | 风机自动重启 |  | 0
105 | P01-B07 | 2019-08-10 05:37 | 信息 | I4 | 关闭 | 风机自动重启 |  | 0
106 | P01-B07 | 2019-08-10 08:13 | 信息 | I4 | 开始 | 风机自动重启 |  | 0
107 | P01-B07 | 2019-08-10 08:13 | 信息 | I4 | 关闭 | 风机自动重启 |  | 0
108 | P01-B07 | 2019-08-12 00:34 | 信息 | I4 | 开始 | 风机自动重启 |  | 0
109 | P01-B07 | 2019-08-12 00:34 | 信息 | I4 | 关闭 | 风机自动重启 |  | 0
110 | P01-B07 | 2019-08-12 05:42 | 信息 | I4 | 开始 | 风机自动重启 |  | 0
111 | P01-B07 | 2019-08-12 05:42 | 信息 | I4 | 关闭 | 风机自动重启 |  | 0
112 | P01-B07 | 2019-08-12 08:33 | 信息 | I4 | 开始 | 风机自动重启 |  | 0
113 | P01-B07 | 2019-08-12 08:33 | 信息 | I4 | 关闭 | 风机自动重启 |  | 0
114 | P01-B07 | 2019-08-13 07:05 | 信息 | I4 | 开始 | 风机自动重启 |  | 0
115 | P01-B07 | 2019-08-13 07:05 | 信息 | I4 | 关闭 | 风机自动重启 |  | 0
116 | P01-B07 | 2019-08-13 21:11 | 信息 | I4 | 开始 | 风机自动重启 |  | 0
117 | P01-B07 | 2019-08-13 21:11 | 信息 | I4 | 关闭 | 风机自动重启 |  | 0
118 | P01-B07 | 2019-08-13 21:15 | 故障2 | T327 | 开始 | 叶片2编码器故障 |  | 0
119 | P01-B07 | 2019-08-13 21:15 | 故障2 | T335 | 开始 | 叶片1-2不一致 |  | 0
120 | P01-B07 | 2019-08-13 21:15 | 故障2 | T337 | 开始 | 叶片2-3不一致 |  | 0
121 | P01-B07 | 2019-08-13 21:16 | 故障2 | T335 | 关闭 | 叶片1-2不一致 |  | 0
122 | P01-B07 | 2019-08-13 21:16 | 故障2 | T337 | 关闭 | 叶片2-3不一致 |  | 0
123 | P01-B07 | 2019-08-13 21:16 | 信息 | I2 | 关闭 | 启动风机 |  | 0
124 | P01-B07 | 2019-08-13 21:17 | 信息 | I8 | 开始 | 风机复位 |  | 0
125 | P01-B07 | 2019-08-13 21:17 | 故障2 | T327 | 关闭 | 叶片2编码器故障 |  | 0
126 | P01-B07 | 2019-08-13 21:17 | 报警 | A277 | 关闭 | 偏航轴承油脂流量小 |  | 0
127 | P01-B07 | 2019-08-13 21:17 | 报警 | A384 | 关闭 | 变桨轴承油脂流量低 |  | 0
128 | P01-B07 | 2019-08-13 21:17 | 信息 | I8 | 关闭 | 风机复位 |  | 0
129 | P01-B07 | 2019-08-13 21:17 | 信息 | I2 | 开始 | 启动风机 |  | 0
130 | P01-B07 | 2019-08-13 21:21 | 报警 | A384 | 开始 | 变桨轴承油脂流量低 |  | 0
131 | P01-B07 | 2019-08-13 21:23 | 报警 | A277 | 开始 | 偏航轴承油脂流量小 |  | 0
132 | P01-B07 | 2019-08-14 00:04 | 信息 | I4 | 开始 | 风机自动重启 |  | 0
133 | P01-B07 | 2019-08-14 00:04 | 信息 | I4 | 关闭 | 风机自动重启 |  | 0
134 | P01-B07 | 2019-08-14 10:52 | 信息 | I4 | 开始 | 风机自动重启 |  | 0
135 | P01-B07 | 2019-08-14 10:52 | 信息 | I4 | 关闭 | 风机自动重启 |  | 0
136 | P01-B07 | 2019-08-14 12:22 | 信息 | I200 | 开始 | 解缆 |  | 0
137 | P01-B07 | 2019-08-14 12:33 | 故障2 | T327 | 开始 | 叶片2编码器故障 |  | 0
138 | P01-B07 | 2019-08-14 12:33 | 故障2 | T335 | 开始 | 叶片1-2不一致 |  | 0
139 | P01-B07 | 2019-08-14 12:33 | 故障2 | T337 | 开始 | 叶片2-3不一致 |  | 0
140 | P01-B07 | 2019-08-14 12:33 | 故障2 | T335 | 关闭 | 叶片1-2不一致 |  | 0
141 | P01-B07 | 2019-08-14 12:33 | 故障2 | T337 | 关闭 | 叶片2-3不一致 |  | 0
142 | P01-B07 | 2019-08-14 12:33 | 信息 | I2 | 关闭 | 启动风机 |  | 0
143 | P01-B07 | 2019-08-14 12:36 | 信息 | I200 | 关闭 | 解缆 |  | 0
144 | P01-B07 | 2019-08-14 13:42 | 故障2 | T333 | 开始 | 限位开关2位置错误 |  | 0
145 | P01-B07 | 2019-08-14 13:43 | 故障2 | T333 | 关闭 | 限位开关2位置错误 |  | 0
146 | P01-B07 | 2019-08-14 14:24 | 信息 | I8 | 开始 | 风机复位 |  | 0
147 | P01-B07 | 2019-08-14 14:24 | 故障2 | T327 | 关闭 | 叶片2编码器故障 |  | 0
148 | P01-B07 | 2019-08-14 14:24 | 报警 | A277 | 关闭 | 偏航轴承油脂流量小 |  | 0
149 | P01-B07 | 2019-08-14 14:24 | 报警 | A384 | 关闭 | 变桨轴承油脂流量低 |  | 0
150 | P01-B07 | 2019-08-14 14:24 | 信息 | I8 | 关闭 | 风机复位 |  | 0
151 | P01-B07 | 2019-08-14 14:24 | 信息 | I2 | 开始 | 启动风机 |  | 0
152 | P01-B07 | 2019-08-14 14:24 | 信息 | I8 | 开始 | 风机复位 |  | 0
153 | P01-B07 | 2019-08-14 14:24 | 信息 | I8 | 关闭 | 风机复位 |  | 0
154 | P01-B07 | 2019-08-14 14:28 | 报警 | A384 | 开始 | 变桨轴承油脂流量低 |  | 0
155 | P01-B07 | 2019-08-14 14:30 | 报警 | A277 | 开始 | 偏航轴承油脂流量小 |  | 0
156 | P01-B07 | 2019-08-14 14:54 | 故障2 | T335 | 开始 | 叶片1-2不一致 |  | 0
157 | P01-B07 | 2019-08-14 14:54 | 故障2 | T337 | 开始 | 叶片2-3不一致 |  | 0
158 | P01-B07 | 2019-08-14 14:54 | 故障2 | T335 | 关闭 | 叶片1-2不一致 |  | 0
159 | P01-B07 | 2019-08-14 14:54 | 故障2 | T337 | 关闭 | 叶片2-3不一致 |  | 0
160 | P01-B07 | 2019-08-14 14:54 | 信息 | I2 | 关闭 | 启动风机 |  | 0
161 | P01-B07 | 2019-08-14 15:05 | 信息 | I2 | 开始 | 启动风机 |  | 0
162 | P01-B07 | 2019-08-14 18:04 | 故障1 | T223 | 开始 | 偏航超时 |  | 0
163 | P01-B07 | 2019-08-14 18:04 | 故障1 | T223 | 关闭 | 偏航超时 |  | 0
164 | P01-B07 | 2019-08-14 18:05 | 信息 | I2 | 关闭 | 启动风机 |  | 0
165 | P01-B07 | 2019-08-14 18:29 | 信息 | I2 | 开始 | 启动风机 |  | 0
166 | P01-B07 | 2019-08-15 20:42 | 信息 | I3 | 开始 | 停止风机 |  | 0
167 | P01-B07 | 2019-08-15 20:43 | 信息 | I2 | 关闭 | 启动风机 |  | 0
168 | P01-B07 | 2019-08-15 20:43 | 信息 | I3 | 关闭 | 停止风机 |  | 0
169 | P01-B07 | 2019-08-15 22:08 | 故障2 | T1 | 开始 | 风机主控制系统供电故障 |  | 0
170 | P01-B07 | 2019-08-15 22:08 | 报警 | A277 | 关闭 | 偏航轴承油脂流量小 |  | 0
171 | P01-B07 | 2019-08-15 22:08 | 报警 | A30 | 关闭 | 交换机故障 |  | 0
172 | P01-B07 | 2019-08-15 22:08 | 报警 | A381 | 关闭 | 变桨电机1风扇MCB故障 |  | 0
173 | P01-B07 | 2019-08-15 22:08 | 报警 | A382 | 关闭 | 变桨电机2风扇MCB故障 |  | 0
174 | P01-B07 | 2019-08-15 22:08 | 报警 | A383 | 关闭 | 变桨电机3风扇MCB故障 |  | 0
175 | P01-B07 | 2019-08-15 22:08 | 报警 | A384 | 关闭 | 变桨轴承油脂流量低 |  | 0
176 | P01-B07 | 2019-08-15 22:08 | 报警 | A389 | 关闭 | 轮毂UPS故障 |  | 0
177 | P01-B07 | 2019-08-15 22:08 | 报警 | A390 | 关闭 | 轮毂供电未准备好 |  | 0
178 | P01-B07 | 2019-08-15 22:08 | 信息 | I301 | 关闭 | 紧急变桨测试OK |  | 0
179 | P01-B07 | 2019-08-15 22:08 | 信息 | I652 | 关闭 | 无功功率控制使能 |  | 0
180 | P01-B07 | 2019-08-15 22:08 | 报警 | A30 | 开始 | 交换机故障 |  | 0
181 | P01-B07 | 2019-08-15 22:08 | 报警 | A381 | 开始 | 变桨电机1风扇MCB故障 |  | 0
182 | P01-B07 | 2019-08-15 22:08 | 报警 | A382 | 开始 | 变桨电机2风扇MCB故障 |  | 0
183 | P01-B07 | 2019-08-15 22:08 | 报警 | A383 | 开始 | 变桨电机3风扇MCB故障 |  | 0
184 | P01-B07 | 2019-08-15 22:08 | 报警 | A385 | 开始 | 变桨轴承油脂罐液位低 |  | 0
185 | P01-B07 | 2019-08-15 22:08 | 报警 | A389 | 开始 | 轮毂UPS故障 |  | 0
186 | P01-B07 | 2019-08-15 22:08 | 报警 | A390 | 开始 | 轮毂供电未准备好 |  | 0
187 | P01-B07 | 2019-08-15 22:08 | 故障1 | T21 | 开始 | 主变频器故障请求 |  | 0
188 | P01-B07 | 2019-08-15 22:08 | 故障1 | T43 | 开始 | 电网电压超出范围 |  | 0
189 | P01-B07 | 2019-08-15 22:08 | 故障1 | T484 | 开始 | 侧变流器错误 |  | 0
190 | P01-B07 | 2019-08-15 22:08 | 故障1 | T43 | 关闭 | 电网电压超出范围 |  | 0
191 | P01-B07 | 2019-08-15 22:09 | 信息 | I8 | 开始 | 风机复位 |  | 0
192 | P01-B07 | 2019-08-15 22:09 | 报警 | A385 | 关闭 | 变桨轴承油脂罐液位低 |  | 0
193 | P01-B07 | 2019-08-15 22:09 | 故障1 | T21 | 关闭 | 主变频器故障请求 |  | 0
194 | P01-B07 | 2019-08-15 22:09 | 故障2 | T1 | 关闭 | 风机主控制系统供电故障 |  | 0
195 | P01-B07 | 2019-08-15 22:09 | 故障1 | T484 | 关闭 | 侧变流器错误 |  | 0
196 | P01-B07 | 2019-08-15 22:09 | 信息 | I8 | 关闭 | 风机复位 |  | 0
197 | P01-B07 | 2019-08-15 22:10 | 信息 | I2 | 开始 | 启动风机 |  | 0
198 | P01-B07 | 2019-08-15 22:10 | 故障1 | T309 | 开始 | 变桨驱动3故障或叶片3要求紧急变桨 |  | 0
199 | P01-B07 | 2019-08-15 22:11 | 故障1 | T309 | 关闭 | 变桨驱动3故障或叶片3要求紧急变桨 |  | 0
200 | P01-B07 | 2019-08-15 22:11 | 信息 | I4 | 开始 | 风机自动重启 |  | 0
201 | P01-B07 | 2019-08-15 22:11 | 信息 | I4 | 关闭 | 风机自动重启 |  | 0
202 | P01-B07 | 2019-08-15 22:11 | 故障2 | T335 | 开始 | 叶片1-2不一致 |  | 0
203 | P01-B07 | 2019-08-15 22:11 | 故障2 | T337 | 开始 | 叶片2-3不一致 |  | 0
204 | P01-B07 | 2019-08-15 22:12 | 故障2 | T335 | 关闭 | 叶片1-2不一致 |  | 0
205 | P01-B07 | 2019-08-15 22:12 | 故障2 | T337 | 关闭 | 叶片2-3不一致 |  | 0
206 | P01-B07 | 2019-08-15 22:12 | 信息 | I2 | 关闭 | 启动风机 |  | 0
207 | P01-B07 | 2019-08-15 22:42 | 信息 | I2 | 开始 | 启动风机 |  | 0
208 | P01-B07 | 2019-08-15 22:44 | 故障1 | T309 | 开始 | 变桨驱动3故障或叶片3要求紧急变桨 |  | 0
209 | P01-B07 | 2019-08-15 22:44 | 故障1 | T309 | 关闭 | 变桨驱动3故障或叶片3要求紧急变桨 |  | 0
210 | P01-B07 | 2019-08-15 22:44 | 信息 | I2 | 关闭 | 启动风机 |  | 0
211 | P01-B07 | 2019-08-15 23:33 | 故障1 | T309 | 开始 | 变桨驱动3故障或叶片3要求紧急变桨 |  | 0
212 | P01-B07 | 2019-08-15 23:33 | 故障1 | T309 | 关闭 | 变桨驱动3故障或叶片3要求紧急变桨 |  | 0
213 | P01-B07 | 2019-08-15 23:56 | 故障1 | T309 | 开始 | 变桨驱动3故障或叶片3要求紧急变桨 |  | 0
214 | P01-B07 | 2019-08-15 23:56 | 故障1 | T309 | 关闭 | 变桨驱动3故障或叶片3要求紧急变桨 |  | 0
215 | P01-B07 | 2019-08-16 00:06 | 故障1 | T309 | 开始 | 变桨驱动3故障或叶片3要求紧急变桨 |  | 0
216 | P01-B07 | 2019-08-16 00:06 | 故障1 | T309 | 关闭 | 变桨驱动3故障或叶片3要求紧急变桨 |  | 0
217 | P01-B07 | 2019-08-16 00:13 | 故障2 | T327 | 开始 | 叶片2编码器故障 |  | 0
218 | P01-B07 | 2019-08-16 00:13 | 故障2 | T335 | 开始 | 叶片1-2不一致 |  | 0
219 | P01-B07 | 2019-08-16 00:13 | 故障2 | T337 | 开始 | 叶片2-3不一致 |  | 0
220 | P01-B07 | 2019-08-16 00:13 | 故障2 | T335 | 关闭 | 叶片1-2不一致 |  | 0
221 | P01-B07 | 2019-08-16 00:13 | 故障2 | T337 | 关闭 | 叶片2-3不一致 |  | 0
222 | P01-B07 | 2019-08-16 00:30 | 信息 | I8 | 开始 | 风机复位 |  | 0
223 | P01-B07 | 2019-08-16 00:30 | 故障2 | T327 | 关闭 | 叶片2编码器故障 |  | 0
224 | P01-B07 | 2019-08-16 00:30 | 信息 | I8 | 关闭 | 风机复位 |  | 0
225 | P01-B07 | 2019-08-16 01:30 | 故障1 | T309 | 开始 | 变桨驱动3故障或叶片3要求紧急变桨 |  | 0
226 | P01-B07 | 2019-08-16 01:30 | 故障1 | T309 | 关闭 | 变桨驱动3故障或叶片3要求紧急变桨 |  | 0
227 | P01-B07 | 2019-08-16 02:17 | 故障1 | T309 | 开始 | 变桨驱动3故障或叶片3要求紧急变桨 |  | 0
228 | P01-B07 | 2019-08-16 02:17 | 故障1 | T309 | 关闭 | 变桨驱动3故障或叶片3要求紧急变桨 |  | 0
229 | P01-B07 | 2019-08-16 04:15 | 报警 | A277 | 开始 | 偏航轴承油脂流量小 |  | 0
230 | P01-B07 | 2019-08-16 07:58 | 信息 | I2 | 开始 | 启动风机 |  | 0
231 | P01-B07 | 2019-08-16 08:00 | 故障1 | T309 | 开始 | 变桨驱动3故障或叶片3要求紧急变桨 |  | 0
232 | P01-B07 | 2019-08-16 08:00 | 信息 | I2 | 关闭 | 启动风机 |  | 0
233 | P01-B07 | 2019-08-16 08:00 | 故障1 | T309 | 关闭 | 变桨驱动3故障或叶片3要求紧急变桨 |  | 0
234 | P01-B07 | 2019-08-16 08:35 | 故障1 | T309 | 开始 | 变桨驱动3故障或叶片3要求紧急变桨 |  | 0
235 | P01-B07 | 2019-08-16 08:36 | 故障1 | T309 | 关闭 | 变桨驱动3故障或叶片3要求紧急变桨 |  | 0
236 | P01-B07 | 2019-08-16 08:48 | 报警 | A384 | 开始 | 变桨轴承油脂流量低 |  | 0
237 | P01-B07 | 2019-08-16 08:52 | 信息 | I15 | 开始 | 本地操作模式 |  | 0
238 | P01-B07 | 2019-08-16 08:52 | 故障2 | T5 | 开始 | 维护开关启动 |  | 0
239 | P01-B07 | 2019-08-16 08:52 | 信息 | I15 | 关闭 | 本地操作模式 |  | 0
240 | P01-B07 | 2019-08-16 09:07 | 故障1 | T220 | 开始 | 启动维护制动 |  | 0
241 | P01-B07 | 2019-08-16 09:17 | 故障2 | T327 | 开始 | 叶片2编码器故障 |  | 0
242 | P01-B07 | 2019-08-16 09:17 | 故障2 | T333 | 开始 | 限位开关2位置错误 |  | 0
243 | P01-B07 | 2019-08-16 09:17 | 故障2 | T333 | 关闭 | 限位开关2位置错误 |  | 0
244 | P01-B07 | 2019-08-16 09:18 | 故障1 | T220 | 关闭 | 启动维护制动 |  | 0
245 | P01-B07 | 2019-08-16 09:20 | 信息 | I8 | 开始 | 风机复位 |  | 0
246 | P01-B07 | 2019-08-16 09:20 | 故障2 | T327 | 关闭 | 叶片2编码器故障 |  | 0
247 | P01-B07 | 2019-08-16 09:21 | 报警 | A277 | 关闭 | 偏航轴承油脂流量小 |  | 0
248 | P01-B07 | 2019-08-16 09:21 | 报警 | A384 | 关闭 | 变桨轴承油脂流量低 |  | 0
249 | P01-B07 | 2019-08-16 09:21 | 信息 | I8 | 关闭 | 风机复位 |  | 0
250 | P01-B07 | 2019-08-16 09:22 | 信息 | I6 | 开始 | 塔基上的维护开关关闭 |  | 0
251 | P01-B07 | 2019-08-16 09:22 | 故障2 | T5 | 关闭 | 维护开关启动 |  | 0
252 | P01-B07 | 2019-08-16 09:22 | 信息 | I16 | 开始 | 远程操作模式 |  | 0
253 | P01-B07 | 2019-08-16 09:22 | 信息 | I6 | 关闭 | 塔基上的维护开关关闭 |  | 0
254 | P01-B07 | 2019-08-16 09:22 | 信息 | I16 | 关闭 | 远程操作模式 |  | 0
255 | P01-B07 | 2019-08-16 09:23 | 报警 | A289 | 开始 | 冷却扇1过载 |  | 0
256 | P01-B07 | 2019-08-16 09:24 | 信息 | I2 | 开始 | 启动风机 |  | 0
257 | P01-B07 | 2019-08-16 09:28 | 报警 | A384 | 开始 | 变桨轴承油脂流量低 |  | 0
258 | P01-B07 | 2019-08-16 09:30 | 报警 | A277 | 开始 | 偏航轴承油脂流量小 |  | 0
259 | P01-B07 | 2019-08-16 09:32 | 信息 | I3 | 开始 | 停止风机 |  | 0
260 | P01-B07 | 2019-08-16 09:33 | 信息 | I2 | 关闭 | 启动风机 |  | 0
261 | P01-B07 | 2019-08-16 09:33 | 信息 | I3 | 关闭 | 停止风机 |  | 0
262 | P01-B07 | 2019-08-16 09:33 | 报警 | A289 | 关闭 | 冷却扇1过载 |  | 0
263 | P01-B07 | 2019-08-16 09:38 | 信息 | I2 | 开始 | 启动风机 |  | 0
264 | P01-B07 | 2019-08-16 09:38 | 信息 | I15 | 开始 | 本地操作模式 |  | 0
265 | P01-B07 | 2019-08-16 09:38 | 信息 | I16 | 开始 | 远程操作模式 |  | 0
266 | P01-B07 | 2019-08-16 09:38 | 信息 | I15 | 关闭 | 本地操作模式 |  | 0
267 | P01-B07 | 2019-08-16 09:39 | 信息 | I16 | 关闭 | 远程操作模式 |  | 0
268 | P01-B07 | 2019-08-16 11:58 | 故障1 | T25 | 开始 | 变频器数据库配置错误 |  | 0
269 | P01-B07 | 2019-08-16 11:58 | 故障1 | T25 | 关闭 | 变频器数据库配置错误 |  | 0
270 | P01-B07 | 2019-08-16 11:58 | 信息 | I2 | 关闭 | 启动风机 |  | 0
271 | P01-B07 | 2019-08-16 14:26 | 信息 | I8 | 开始 | 风机复位 |  | 0
272 | P01-B07 | 2019-08-16 14:26 | 信息 | I2 | 开始 | 启动风机 |  | 0
273 | P01-B07 | 2019-08-16 14:26 | 报警 | A277 | 关闭 | 偏航轴承油脂流量小 |  | 0
274 | P01-B07 | 2019-08-16 14:26 | 报警 | A384 | 关闭 | 变桨轴承油脂流量低 |  | 0
275 | P01-B07 | 2019-08-16 14:26 | 信息 | I8 | 关闭 | 风机复位 |  | 0
276 | P01-B07 | 2019-08-16 14:30 | 报警 | A384 | 开始 | 变桨轴承油脂流量低 |  | 0
277 | P01-B07 | 2019-08-16 14:32 | 报警 | A277 | 开始 | 偏航轴承油脂流量小 |  | 0
278 | P01-B07 | 2019-08-17 15:50 | 信息 | I4 | 开始 | 风机自动重启 |  | 0
279 | P01-B07 | 2019-08-17 15:50 | 信息 | I4 | 关闭 | 风机自动重启 |  | 0
280 | P01-B07 | 2019-08-18 16:03 | 故障1 | T227 | 开始 | 扭缆传感器故障 |  | 0
281 | P01-B07 | 2019-08-18 16:03 | 故障1 | T227 | 关闭 | 扭缆传感器故障 |  | 0
282 | P01-B07 | 2019-08-18 16:04 | 信息 | I2 | 关闭 | 启动风机 |  | 0
283 | P01-B07 | 2019-08-18 17:38 | 故障2 | T327 | 开始 | 叶片2编码器故障 |  | 0
284 | P01-B07 | 2019-08-18 17:38 | 故障2 | T335 | 开始 | 叶片1-2不一致 |  | 0
285 | P01-B07 | 2019-08-18 17:38 | 故障2 | T337 | 开始 | 叶片2-3不一致 |  | 0
286 | P01-B07 | 2019-08-18 17:38 | 故障2 | T335 | 关闭 | 叶片1-2不一致 |  | 0
287 | P01-B07 | 2019-08-18 17:38 | 故障2 | T337 | 关闭 | 叶片2-3不一致 |  | 0
288 | P01-B07 | 2019-08-18 17:55 | 信息 | I8 | 开始 | 风机复位 |  | 0
289 | P01-B07 | 2019-08-18 17:55 | 故障2 | T327 | 关闭 | 叶片2编码器故障 |  | 0
290 | P01-B07 | 2019-08-18 17:55 | 报警 | A277 | 关闭 | 偏航轴承油脂流量小 |  | 0
291 | P01-B07 | 2019-08-18 17:55 | 报警 | A384 | 关闭 | 变桨轴承油脂流量低 |  | 0
292 | P01-B07 | 2019-08-18 17:55 | 信息 | I8 | 关闭 | 风机复位 |  | 0
293 | P01-B07 | 2019-08-18 17:55 | 信息 | I2 | 开始 | 启动风机 |  | 0
294 | P01-B07 | 2019-08-18 17:57 | 信息 | I3 | 开始 | 停止风机 |  | 0
295 | P01-B07 | 2019-08-18 17:57 | 信息 | I2 | 关闭 | 启动风机 |  | 0
296 | P01-B07 | 2019-08-18 17:57 | 信息 | I3 | 关闭 | 停止风机 |  | 0
297 | P01-B07 | 2019-08-18 18:01 | 故障2 | T310 | 开始 | 轮毂PLC CAN节点不能运行 |  | 0
298 | P01-B07 | 2019-08-18 18:01 | 故障2 | T311 | 开始 | 轮毂PLC计数故障 |  | 0
299 | P01-B07 | 2019-08-18 18:01 | 报警 | A381 | 关闭 | 变桨电机1风扇MCB故障 |  | 0
300 | P01-B07 | 2019-08-18 18:01 | 报警 | A382 | 关闭 | 变桨电机2风扇MCB故障 |  | 0
301 | P01-B07 | 2019-08-18 18:01 | 报警 | A383 | 关闭 | 变桨电机3风扇MCB故障 |  | 0
302 | P01-B07 | 2019-08-18 18:01 | 报警 | A389 | 关闭 | 轮毂UPS故障 |  | 0
303 | P01-B07 | 2019-08-18 18:01 | 报警 | A390 | 关闭 | 轮毂供电未准备好 |  | 0
304 | P01-B07 | 2019-08-18 18:01 | 报警 | A374 | 开始 | 变桨驱动监控中断 |  | 0
305 | P01-B07 | 2019-08-18 18:01 | 报警 | A380 | 开始 | 轮毂油脂泵MCB故障 |  | 0
306 | P01-B07 | 2019-08-18 18:01 | 报警 | A381 | 开始 | 变桨电机1风扇MCB故障 |  | 0
307 | P01-B07 | 2019-08-18 18:01 | 报警 | A382 | 开始 | 变桨电机2风扇MCB故障 |  | 0
308 | P01-B07 | 2019-08-18 18:01 | 报警 | A383 | 开始 | 变桨电机3风扇MCB故障 |  | 0
309 | P01-B07 | 2019-08-18 18:01 | 报警 | A385 | 开始 | 变桨轴承油脂罐液位低 |  | 0
310 | P01-B07 | 2019-08-18 18:01 | 报警 | A390 | 开始 | 轮毂供电未准备好 |  | 0
311 | P01-B07 | 2019-08-18 18:01 | 报警 | A725 | 开始 | 电池管理单元1充电警告 |  | 0
312 | P01-B07 | 2019-08-18 18:01 | 报警 | A750 | 开始 | 电池管理单元2充电警告 |  | 0
313 | P01-B07 | 2019-08-18 18:01 | 报警 | A775 | 开始 | 电池管理单元3充电警告 |  | 0
314 | P01-B07 | 2019-08-18 18:01 | 故障1 | T349 | 开始 | 并不是所有的轮毂连接器都连接上 |  | 0
315 | P01-B07 | 2019-08-18 18:01 | 故障1 | T350 | 开始 | 紧急系统没有准备，直流电池断开 |  | 0
316 | P01-B07 | 2019-08-18 18:01 | 故障1 | T353 | 开始 | 叶片1电池电压断开 |  | 0
317 | P01-B07 | 2019-08-18 18:01 | 故障1 | T354 | 开始 | 叶片2电池电压断开 |  | 0
318 | P01-B07 | 2019-08-18 18:01 | 故障1 | T355 | 开始 | 叶片3电池电压断开 |  | 0
319 | P01-B07 | 2019-08-18 18:01 | 故障1 | T371 | 开始 | 驱动1的MCB故障 |  | 0
320 | P01-B07 | 2019-08-18 18:01 | 故障1 | T372 | 开始 | 驱动2的MCB故障 |  | 0
321 | P01-B07 | 2019-08-18 18:01 | 故障1 | T373 | 开始 | 驱动3的MCB故障 |  | 0
322 | P01-B07 | 2019-08-18 18:01 | 故障1 | T661 | 开始 | 电池管理单元1充电故障 |  | 0
323 | P01-B07 | 2019-08-18 18:01 | 故障1 | T662 | 开始 | 电池管理单元2充电故障 |  | 0
324 | P01-B07 | 2019-08-18 18:01 | 故障1 | T663 | 开始 | 电池管理单元3充电故障 |  | 0
325 | P01-B07 | 2019-08-18 18:01 | 报警 | A389 | 开始 | 轮毂UPS故障 |  | 0
326 | P01-B07 | 2019-08-18 18:01 | 故障2 | T310 | 关闭 | 轮毂PLC CAN节点不能运行 |  | 0
327 | P01-B07 | 2019-08-18 18:01 | 故障2 | T311 | 关闭 | 轮毂PLC计数故障 |  | 0
328 | P01-B07 | 2019-08-18 18:01 | 报警 | A380 | 关闭 | 轮毂油脂泵MCB故障 |  | 0
329 | P01-B07 | 2019-08-18 18:01 | 报警 | A725 | 关闭 | 电池管理单元1充电警告 |  | 0
330 | P01-B07 | 2019-08-18 18:01 | 报警 | A750 | 关闭 | 电池管理单元2充电警告 |  | 0
331 | P01-B07 | 2019-08-18 18:01 | 报警 | A775 | 关闭 | 电池管理单元3充电警告 |  | 0
332 | P01-B07 | 2019-08-18 18:01 | 故障1 | T350 | 关闭 | 紧急系统没有准备，直流电池断开 |  | 0
333 | P01-B07 | 2019-08-18 18:01 | 故障1 | T371 | 关闭 | 驱动1的MCB故障 |  | 0
334 | P01-B07 | 2019-08-18 18:01 | 故障1 | T372 | 关闭 | 驱动2的MCB故障 |  | 0
335 | P01-B07 | 2019-08-18 18:01 | 故障1 | T373 | 关闭 | 驱动3的MCB故障 |  | 0
336 | P01-B07 | 2019-08-18 18:01 | 故障1 | T661 | 关闭 | 电池管理单元1充电故障 |  | 0
337 | P01-B07 | 2019-08-18 18:01 | 故障1 | T662 | 关闭 | 电池管理单元2充电故障 |  | 0
338 | P01-B07 | 2019-08-18 18:01 | 故障1 | T663 | 关闭 | 电池管理单元3充电故障 |  | 0
339 | P01-B07 | 2019-08-18 18:02 | 报警 | A374 | 关闭 | 变桨驱动监控中断 |  | 0
340 | P01-B07 | 2019-08-18 18:02 | 信息 | I8 | 开始 | 风机复位 |  | 0
341 | P01-B07 | 2019-08-18 18:02 | 故障1 | T349 | 关闭 | 并不是所有的轮毂连接器都连接上 |  | 0
342 | P01-B07 | 2019-08-18 18:02 | 故障1 | T353 | 关闭 | 叶片1电池电压断开 |  | 0
343 | P01-B07 | 2019-08-18 18:02 | 故障1 | T354 | 关闭 | 叶片2电池电压断开 |  | 0
344 | P01-B07 | 2019-08-18 18:02 | 故障1 | T355 | 关闭 | 叶片3电池电压断开 |  | 0
345 | P01-B07 | 2019-08-18 18:02 | 报警 | A385 | 关闭 | 变桨轴承油脂罐液位低 |  | 0
346 | P01-B07 | 2019-08-18 18:02 | 信息 | I8 | 关闭 | 风机复位 |  | 0
347 | P01-B07 | 2019-08-18 18:13 | 信息 | I200 | 开始 | 解缆 |  | 0
348 | P01-B07 | 2019-08-18 18:26 | 信息 | I200 | 关闭 | 解缆 |  | 0
349 | P01-B07 | 2019-08-18 18:41 | 信息 | I8 | 开始 | 风机复位 |  | 0
350 | P01-B07 | 2019-08-18 18:41 | 信息 | I2 | 开始 | 启动风机 |  | 0
351 | P01-B07 | 2019-08-18 18:41 | 信息 | I8 | 关闭 | 风机复位 |  | 0
352 | P01-B07 | 2019-08-18 18:45 | 报警 | A384 | 开始 | 变桨轴承油脂流量低 |  | 0
353 | P01-B07 | 2019-08-18 18:47 | 报警 | A277 | 开始 | 偏航轴承油脂流量小 |  | 0
354 | P01-B07 | 2019-08-18 20:07 | 故障1 | T25 | 开始 | 变频器数据库配置错误 |  | 0
355 | P01-B07 | 2019-08-18 20:08 | 故障1 | T25 | 关闭 | 变频器数据库配置错误 |  | 0
356 | P01-B07 | 2019-08-18 20:08 | 信息 | I2 | 关闭 | 启动风机 |  | 0
357 | P01-B07 | 2019-08-19 05:32 | 故障2 | T327 | 开始 | 叶片2编码器故障 |  | 0
358 | P01-B07 | 2019-08-19 05:32 | 故障2 | T335 | 开始 | 叶片1-2不一致 |  | 0
359 | P01-B07 | 2019-08-19 05:32 | 故障2 | T337 | 开始 | 叶片2-3不一致 |  | 0
360 | P01-B07 | 2019-08-19 05:32 | 故障2 | T335 | 关闭 | 叶片1-2不一致 |  | 0
361 | P01-B07 | 2019-08-19 05:32 | 故障2 | T337 | 关闭 | 叶片2-3不一致 |  | 0
362 | P01-B07 | 2019-08-19 07:47 | 故障2 | T310 | 开始 | 轮毂PLC CAN节点不能运行 |  | 0
363 | P01-B07 | 2019-08-19 07:47 | 故障2 | T311 | 开始 | 轮毂PLC计数故障 |  | 0
364 | P01-B07 | 2019-08-19 07:48 | 报警 | A381 | 关闭 | 变桨电机1风扇MCB故障 |  | 0
365 | P01-B07 | 2019-08-19 07:48 | 报警 | A382 | 关闭 | 变桨电机2风扇MCB故障 |  | 0
366 | P01-B07 | 2019-08-19 07:48 | 报警 | A383 | 关闭 | 变桨电机3风扇MCB故障 |  | 0
367 | P01-B07 | 2019-08-19 07:48 | 报警 | A384 | 关闭 | 变桨轴承油脂流量低 |  | 0
368 | P01-B07 | 2019-08-19 07:48 | 报警 | A389 | 关闭 | 轮毂UPS故障 |  | 0
369 | P01-B07 | 2019-08-19 07:48 | 报警 | A390 | 关闭 | 轮毂供电未准备好 |  | 0
370 | P01-B07 | 2019-08-19 07:48 | 报警 | A374 | 开始 | 变桨驱动监控中断 |  | 0
371 | P01-B07 | 2019-08-19 07:48 | 报警 | A380 | 开始 | 轮毂油脂泵MCB故障 |  | 0
372 | P01-B07 | 2019-08-19 07:48 | 报警 | A381 | 开始 | 变桨电机1风扇MCB故障 |  | 0
373 | P01-B07 | 2019-08-19 07:48 | 报警 | A382 | 开始 | 变桨电机2风扇MCB故障 |  | 0
374 | P01-B07 | 2019-08-19 07:48 | 报警 | A383 | 开始 | 变桨电机3风扇MCB故障 |  | 0
375 | P01-B07 | 2019-08-19 07:48 | 报警 | A384 | 开始 | 变桨轴承油脂流量低 |  | 0
376 | P01-B07 | 2019-08-19 07:48 | 报警 | A385 | 开始 | 变桨轴承油脂罐液位低 |  | 0
377 | P01-B07 | 2019-08-19 07:48 | 报警 | A389 | 开始 | 轮毂UPS故障 |  | 0
378 | P01-B07 | 2019-08-19 07:48 | 报警 | A390 | 开始 | 轮毂供电未准备好 |  | 0
379 | P01-B07 | 2019-08-19 07:48 | 报警 | A725 | 开始 | 电池管理单元1充电警告 |  | 0
380 | P01-B07 | 2019-08-19 07:48 | 报警 | A750 | 开始 | 电池管理单元2充电警告 |  | 0
381 | P01-B07 | 2019-08-19 07:48 | 报警 | A775 | 开始 | 电池管理单元3充电警告 |  | 0
382 | P01-B07 | 2019-08-19 07:48 | 故障1 | T349 | 开始 | 并不是所有的轮毂连接器都连接上 |  | 0
383 | P01-B07 | 2019-08-19 07:48 | 故障1 | T350 | 开始 | 紧急系统没有准备，直流电池断开 |  | 0
384 | P01-B07 | 2019-08-19 07:48 | 故障1 | T353 | 开始 | 叶片1电池电压断开 |  | 0
385 | P01-B07 | 2019-08-19 07:48 | 故障1 | T354 | 开始 | 叶片2电池电压断开 |  | 0
386 | P01-B07 | 2019-08-19 07:48 | 故障1 | T355 | 开始 | 叶片3电池电压断开 |  | 0
387 | P01-B07 | 2019-08-19 07:48 | 故障1 | T371 | 开始 | 驱动1的MCB故障 |  | 0
388 | P01-B07 | 2019-08-19 07:48 | 故障1 | T372 | 开始 | 驱动2的MCB故障 |  | 0
389 | P01-B07 | 2019-08-19 07:48 | 故障1 | T373 | 开始 | 驱动3的MCB故障 |  | 0
390 | P01-B07 | 2019-08-19 07:48 | 故障1 | T661 | 开始 | 电池管理单元1充电故障 |  | 0
391 | P01-B07 | 2019-08-19 07:48 | 故障1 | T662 | 开始 | 电池管理单元2充电故障 |  | 0
392 | P01-B07 | 2019-08-19 07:48 | 故障1 | T663 | 开始 | 电池管理单元3充电故障 |  | 0
393 | P01-B07 | 2019-08-19 07:48 | 故障2 | T310 | 关闭 | 轮毂PLC CAN节点不能运行 |  | 0
394 | P01-B07 | 2019-08-19 07:48 | 报警 | A380 | 关闭 | 轮毂油脂泵MCB故障 |  | 0
395 | P01-B07 | 2019-08-19 07:48 | 报警 | A725 | 关闭 | 电池管理单元1充电警告 |  | 0
396 | P01-B07 | 2019-08-19 07:48 | 报警 | A750 | 关闭 | 电池管理单元2充电警告 |  | 0
397 | P01-B07 | 2019-08-19 07:48 | 报警 | A775 | 关闭 | 电池管理单元3充电警告 |  | 0
398 | P01-B07 | 2019-08-19 07:48 | 故障1 | T350 | 关闭 | 紧急系统没有准备，直流电池断开 |  | 0
399 | P01-B07 | 2019-08-19 07:48 | 故障1 | T371 | 关闭 | 驱动1的MCB故障 |  | 0
400 | P01-B07 | 2019-08-19 07:48 | 故障1 | T372 | 关闭 | 驱动2的MCB故障 |  | 0
401 | P01-B07 | 2019-08-19 07:48 | 故障1 | T373 | 关闭 | 驱动3的MCB故障 |  | 0
402 | P01-B07 | 2019-08-19 07:48 | 故障1 | T661 | 关闭 | 电池管理单元1充电故障 |  | 0
403 | P01-B07 | 2019-08-19 07:48 | 故障1 | T662 | 关闭 | 电池管理单元2充电故障 |  | 0
404 | P01-B07 | 2019-08-19 07:48 | 故障1 | T663 | 关闭 | 电池管理单元3充电故障 |  | 0
405 | P01-B07 | 2019-08-19 07:48 | 故障2 | T311 | 关闭 | 轮毂PLC计数故障 |  | 0
406 | P01-B07 | 2019-08-19 07:48 | 报警 | A374 | 关闭 | 变桨驱动监控中断 |  | 0
407 | P01-B07 | 2019-08-19 07:50 | 信息 | I8 | 开始 | 风机复位 |  | 0
408 | P01-B07 | 2019-08-19 07:50 | 故障1 | T349 | 关闭 | 并不是所有的轮毂连接器都连接上 |  | 0
409 | P01-B07 | 2019-08-19 07:50 | 故障1 | T353 | 关闭 | 叶片1电池电压断开 |  | 0
410 | P01-B07 | 2019-08-19 07:50 | 故障1 | T354 | 关闭 | 叶片2电池电压断开 |  | 0
411 | P01-B07 | 2019-08-19 07:50 | 故障1 | T355 | 关闭 | 叶片3电池电压断开 |  | 0
412 | P01-B07 | 2019-08-19 07:50 | 故障2 | T327 | 关闭 | 叶片2编码器故障 |  | 0
413 | P01-B07 | 2019-08-19 07:50 | 报警 | A277 | 关闭 | 偏航轴承油脂流量小 |  | 0
414 | P01-B07 | 2019-08-19 07:50 | 报警 | A384 | 关闭 | 变桨轴承油脂流量低 |  | 0
415 | P01-B07 | 2019-08-19 07:50 | 报警 | A385 | 关闭 | 变桨轴承油脂罐液位低 |  | 0
416 | P01-B07 | 2019-08-19 07:50 | 信息 | I8 | 关闭 | 风机复位 |  | 0
417 | P01-B07 | 2019-08-19 07:50 | 信息 | I2 | 开始 | 启动风机 |  | 0
418 | P01-B07 | 2019-08-19 07:54 | 报警 | A384 | 开始 | 变桨轴承油脂流量低 |  | 0
419 | P01-B07 | 2019-08-19 07:56 | 报警 | A277 | 开始 | 偏航轴承油脂流量小 |  | 0
420 | P01-B07 | 2019-08-20 02:19 | 信息 | I200 | 开始 | 解缆 |  | 0
421 | P01-B07 | 2019-08-20 02:32 | 信息 | I4 | 开始 | 风机自动重启 |  | 0
422 | P01-B07 | 2019-08-20 02:32 | 信息 | I200 | 关闭 | 解缆 |  | 0
423 | P01-B07 | 2019-08-20 02:32 | 信息 | I4 | 关闭 | 风机自动重启 |  | 0
424 | P01-B07 | 2019-08-21 07:20 | 信息 | I4 | 开始 | 风机自动重启 |  | 0
425 | P01-B07 | 2019-08-21 07:21 | 信息 | I4 | 关闭 | 风机自动重启 |  | 0
426 | P01-B07 | 2019-08-21 09:30 | 信息 | I4 | 开始 | 风机自动重启 |  | 0
427 | P01-B07 | 2019-08-21 09:30 | 信息 | I4 | 关闭 | 风机自动重启 |  | 0
428 | P01-B07 | 2019-08-21 09:58 | 信息 | I4 | 开始 | 风机自动重启 |  | 0
429 | P01-B07 | 2019-08-21 09:58 | 信息 | I4 | 关闭 | 风机自动重启 |  | 0
430 | P01-B07 | 2019-08-21 10:53 | 信息 | I4 | 开始 | 风机自动重启 |  | 0
431 | P01-B07 | 2019-08-21 10:53 | 信息 | I4 | 关闭 | 风机自动重启 |  | 0
432 | P01-B07 | 2019-08-21 11:40 | 信息 | I4 | 开始 | 风机自动重启 |  | 0
433 | P01-B07 | 2019-08-21 11:40 | 信息 | I4 | 关闭 | 风机自动重启 |  | 0
434 | P01-B07 | 2019-08-22 02:12 | 信息 | I4 | 开始 | 风机自动重启 |  | 0
435 | P01-B07 | 2019-08-22 02:12 | 信息 | I4 | 关闭 | 风机自动重启 |  | 0
436 | P01-B07 | 2019-08-22 09:56 | 故障2 | T327 | 开始 | 叶片2编码器故障 |  | 0
437 | P01-B07 | 2019-08-22 09:56 | 故障2 | T335 | 开始 | 叶片1-2不一致 |  | 0
438 | P01-B07 | 2019-08-22 09:56 | 故障2 | T337 | 开始 | 叶片2-3不一致 |  | 0
439 | P01-B07 | 2019-08-22 09:56 | 故障2 | T335 | 关闭 | 叶片1-2不一致 |  | 0
440 | P01-B07 | 2019-08-22 09:56 | 故障2 | T337 | 关闭 | 叶片2-3不一致 |  | 0
441 | P01-B07 | 2019-08-22 09:56 | 信息 | I2 | 关闭 | 启动风机 |  | 0
442 | P01-B07 | 2019-08-22 10:04 | 信息 | I8 | 开始 | 风机复位 |  | 0
443 | P01-B07 | 2019-08-22 10:04 | 故障2 | T327 | 关闭 | 叶片2编码器故障 |  | 0
444 | P01-B07 | 2019-08-22 10:04 | 报警 | A277 | 关闭 | 偏航轴承油脂流量小 |  | 0
445 | P01-B07 | 2019-08-22 10:04 | 报警 | A384 | 关闭 | 变桨轴承油脂流量低 |  | 0
446 | P01-B07 | 2019-08-22 10:04 | 信息 | I8 | 关闭 | 风机复位 |  | 0
447 | P01-B07 | 2019-08-22 10:04 | 信息 | I2 | 开始 | 启动风机 |  | 0
448 | P01-B07 | 2019-08-22 10:08 | 报警 | A384 | 开始 | 变桨轴承油脂流量低 |  | 0
449 | P01-B07 | 2019-08-22 10:10 | 报警 | A277 | 开始 | 偏航轴承油脂流量小 |  | 0
450 | P01-B07 | 2019-08-22 10:21 | 信息 | I4 | 开始 | 风机自动重启 |  | 0
451 | P01-B07 | 2019-08-22 10:21 | 信息 | I4 | 关闭 | 风机自动重启 |  | 0
452 | P01-B07 | 2019-08-22 11:07 | 故障1 | T21 | 开始 | 主变频器故障请求 |  | 0
453 | P01-B07 | 2019-08-22 11:07 | 故障1 | T484 | 开始 | 侧变流器错误 |  | 0
454 | P01-B07 | 2019-08-22 11:07 | 信息 | I2 | 关闭 | 启动风机 |  | 0
455 | P01-B07 | 2019-08-22 11:10 | 信息 | I8 | 开始 | 风机复位 |  | 0
456 | P01-B07 | 2019-08-22 11:10 | 报警 | A277 | 关闭 | 偏航轴承油脂流量小 |  | 0
457 | P01-B07 | 2019-08-22 11:10 | 报警 | A384 | 关闭 | 变桨轴承油脂流量低 |  | 0
458 | P01-B07 | 2019-08-22 11:10 | 信息 | I8 | 关闭 | 风机复位 |  | 0
459 | P01-B07 | 2019-08-22 11:10 | 信息 | I8 | 开始 | 风机复位 |  | 0
460 | P01-B07 | 2019-08-22 11:11 | 信息 | I8 | 关闭 | 风机复位 |  | 0
461 | P01-B07 | 2019-08-22 11:14 | 报警 | A384 | 开始 | 变桨轴承油脂流量低 |  | 0
462 | P01-B07 | 2019-08-22 11:16 | 报警 | A277 | 开始 | 偏航轴承油脂流量小 |  | 0
463 | P01-B07 | 2019-08-22 15:22 | 信息 | I8 | 开始 | 风机复位 |  | 0
464 | P01-B07 | 2019-08-22 15:23 | 报警 | A277 | 关闭 | 偏航轴承油脂流量小 |  | 0
465 | P01-B07 | 2019-08-22 15:23 | 报警 | A384 | 关闭 | 变桨轴承油脂流量低 |  | 0
466 | P01-B07 | 2019-08-22 15:23 | 信息 | I8 | 关闭 | 风机复位 |  | 0
467 | P01-B07 | 2019-08-22 15:26 | 报警 | A384 | 开始 | 变桨轴承油脂流量低 |  | 0
468 | P01-B07 | 2019-08-22 15:28 | 报警 | A277 | 开始 | 偏航轴承油脂流量小 |  | 0
469 | P01-B07 | 2019-08-22 16:01 | 故障2 | T5 | 开始 | 维护开关启动 |  | 0
470 | P01-B07 | 2019-08-22 16:01 | 信息 | I15 | 开始 | 本地操作模式 |  | 0
471 | P01-B07 | 2019-08-22 16:01 | 信息 | I15 | 关闭 | 本地操作模式 |  | 0
472 | P01-B07 | 2019-08-22 16:03 | 故障1 | T23 | 开始 | 主变频器MCB故障 |  | 0
473 | P01-B07 | 2019-08-22 16:03 | 故障1 | T14 | 开始 | 变频器CAN不能启动 |  | 0
474 | P01-B07 | 2019-08-22 16:04 | 故障1 | T23 | 关闭 | 主变频器MCB故障 |  | 0
475 | P01-B07 | 2019-08-22 16:04 | 故障1 | T21 | 关闭 | 主变频器故障请求 |  | 0
476 | P01-B07 | 2019-08-22 16:04 | 故障1 | T21 | 开始 | 主变频器故障请求 |  | 0
477 | P01-B07 | 2019-08-22 16:04 | 故障1 | T43 | 开始 | 电网电压超出范围 |  | 0
478 | P01-B07 | 2019-08-22 16:04 | 故障1 | T14 | 关闭 | 变频器CAN不能启动 |  | 0
479 | P01-B07 | 2019-08-22 16:04 | 故障1 | T43 | 关闭 | 电网电压超出范围 |  | 0
480 | P01-B07 | 2019-08-22 16:04 | 信息 | I8 | 开始 | 风机复位 |  | 0
481 | P01-B07 | 2019-08-22 16:04 | 报警 | A277 | 关闭 | 偏航轴承油脂流量小 |  | 0
482 | P01-B07 | 2019-08-22 16:04 | 报警 | A384 | 关闭 | 变桨轴承油脂流量低 |  | 0
483 | P01-B07 | 2019-08-22 16:04 | 信息 | I8 | 关闭 | 风机复位 |  | 0
484 | P01-B07 | 2019-08-22 16:05 | 信息 | I8 | 开始 | 风机复位 |  | 0
485 | P01-B07 | 2019-08-22 16:05 | 信息 | I8 | 关闭 | 风机复位 |  | 0
486 | P01-B07 | 2019-08-22 16:05 | 故障1 | T23 | 开始 | 主变频器MCB故障 |  | 0
487 | P01-B07 | 2019-08-22 16:05 | 故障1 | T14 | 开始 | 变频器CAN不能启动 |  | 0
488 | P01-B07 | 2019-08-22 16:08 | 故障1 | T23 | 关闭 | 主变频器MCB故障 |  | 0
489 | P01-B07 | 2019-08-22 16:08 | 故障1 | T21 | 关闭 | 主变频器故障请求 |  | 0
490 | P01-B07 | 2019-08-22 16:08 | 故障1 | T21 | 开始 | 主变频器故障请求 |  | 0
491 | P01-B07 | 2019-08-22 16:08 | 故障1 | T43 | 开始 | 电网电压超出范围 |  | 0
492 | P01-B07 | 2019-08-22 16:08 | 故障1 | T14 | 关闭 | 变频器CAN不能启动 |  | 0
493 | P01-B07 | 2019-08-22 16:08 | 故障1 | T43 | 关闭 | 电网电压超出范围 |  | 0
494 | P01-B07 | 2019-08-22 16:08 | 信息 | I8 | 开始 | 风机复位 |  | 0
495 | P01-B07 | 2019-08-22 16:09 | 信息 | I8 | 关闭 | 风机复位 |  | 0
496 | P01-B07 | 2019-08-22 16:09 | 信息 | I8 | 开始 | 风机复位 |  | 0
497 | P01-B07 | 2019-08-22 16:09 | 故障1 | T21 | 关闭 | 主变频器故障请求 |  | 0
498 | P01-B07 | 2019-08-22 16:09 | 故障1 | T484 | 关闭 | 侧变流器错误 |  | 0
499 | P01-B07 | 2019-08-22 16:09 | 信息 | I8 | 关闭 | 风机复位 |  | 0
500 | P01-B07 | 2019-08-22 16:09 | 信息 | I6 | 开始 | 塔基上的维护开关关闭 |  | 0
501 | P01-B07 | 2019-08-22 16:10 | 故障2 | T5 | 关闭 | 维护开关启动 |  | 0
502 | P01-B07 | 2019-08-22 16:10 | 信息 | I6 | 关闭 | 塔基上的维护开关关闭 |  | 0
503 | P01-B07 | 2019-08-22 16:10 | 信息 | I2 | 开始 | 启动风机 |  | 0
504 | P01-B07 | 2019-08-22 16:10 | 信息 | I16 | 开始 | 远程操作模式 |  | 0
505 | P01-B07 | 2019-08-22 16:10 | 信息 | I16 | 关闭 | 远程操作模式 |  | 0
506 | P01-B07 | 2019-08-22 16:14 | 报警 | A384 | 开始 | 变桨轴承油脂流量低 |  | 0
507 | P01-B07 | 2019-08-22 16:16 | 报警 | A277 | 开始 | 偏航轴承油脂流量小 |  | 0
508 | P01-B07 | 2019-08-23 01:33 | 信息 | I4 | 开始 | 风机自动重启 |  | 0
509 | P01-B07 | 2019-08-23 01:33 | 信息 | I4 | 关闭 | 风机自动重启 |  | 0
510 | P01-B07 | 2019-08-23 09:59 | 信息 | I4 | 开始 | 风机自动重启 |  | 0
511 | P01-B07 | 2019-08-23 09:59 | 信息 | I4 | 关闭 | 风机自动重启 |  | 0
512 | P01-B07 | 2019-08-23 10:18 | 故障2 | T335 | 开始 | 叶片1-2不一致 |  | 0
513 | P01-B07 | 2019-08-23 10:18 | 故障2 | T337 | 开始 | 叶片2-3不一致 |  | 0
514 | P01-B07 | 2019-08-23 10:18 | 故障2 | T335 | 关闭 | 叶片1-2不一致 |  | 0
515 | P01-B07 | 2019-08-23 10:18 | 故障2 | T337 | 关闭 | 叶片2-3不一致 |  | 0
516 | P01-B07 | 2019-08-23 10:18 | 信息 | I2 | 关闭 | 启动风机 |  | 0
517 | P01-B07 | 2019-08-23 14:07 | 故障2 | T1 | 开始 | 风机主控制系统供电故障 |  | 0
518 | P01-B07 | 2019-08-23 14:07 | 报警 | A277 | 关闭 | 偏航轴承油脂流量小 |  | 0
519 | P01-B07 | 2019-08-23 14:07 | 报警 | A30 | 关闭 | 交换机故障 |  | 0
520 | P01-B07 | 2019-08-23 14:07 | 报警 | A381 | 关闭 | 变桨电机1风扇MCB故障 |  | 0
521 | P01-B07 | 2019-08-23 14:07 | 报警 | A382 | 关闭 | 变桨电机2风扇MCB故障 |  | 0
522 | P01-B07 | 2019-08-23 14:07 | 报警 | A383 | 关闭 | 变桨电机3风扇MCB故障 |  | 0
523 | P01-B07 | 2019-08-23 14:07 | 报警 | A384 | 关闭 | 变桨轴承油脂流量低 |  | 0
524 | P01-B07 | 2019-08-23 14:07 | 报警 | A389 | 关闭 | 轮毂UPS故障 |  | 0
525 | P01-B07 | 2019-08-23 14:07 | 报警 | A390 | 关闭 | 轮毂供电未准备好 |  | 0
526 | P01-B07 | 2019-08-23 14:07 | 报警 | A30 | 开始 | 交换机故障 |  | 0
527 | P01-B07 | 2019-08-23 14:07 | 报警 | A381 | 开始 | 变桨电机1风扇MCB故障 |  | 0
528 | P01-B07 | 2019-08-23 14:07 | 报警 | A382 | 开始 | 变桨电机2风扇MCB故障 |  | 0
529 | P01-B07 | 2019-08-23 14:07 | 报警 | A383 | 开始 | 变桨电机3风扇MCB故障 |  | 0
530 | P01-B07 | 2019-08-23 14:07 | 报警 | A385 | 开始 | 变桨轴承油脂罐液位低 |  | 0
531 | P01-B07 | 2019-08-23 14:07 | 报警 | A389 | 开始 | 轮毂UPS故障 |  | 0
532 | P01-B07 | 2019-08-23 14:07 | 报警 | A390 | 开始 | 轮毂供电未准备好 |  | 0
533 | P01-B07 | 2019-08-23 14:07 | 故障1 | T21 | 开始 | 主变频器故障请求 |  | 0
534 | P01-B07 | 2019-08-23 14:07 | 故障1 | T43 | 开始 | 电网电压超出范围 |  | 0
535 | P01-B07 | 2019-08-23 14:07 | 信息 | I652 | 开始 | 无功功率控制使能 |  | 0
536 | P01-B07 | 2019-08-23 14:07 | 故障1 | T484 | 开始 | 侧变流器错误 |  | 0
537 | P01-B07 | 2019-08-23 14:07 | 故障1 | T43 | 关闭 | 电网电压超出范围 |  | 0
538 | P01-B07 | 2019-08-23 14:48 | 信息 | I8 | 开始 | 风机复位 |  | 0
539 | P01-B07 | 2019-08-23 14:48 | 报警 | A385 | 关闭 | 变桨轴承油脂罐液位低 |  | 0
540 | P01-B07 | 2019-08-23 14:48 | 故障1 | T21 | 关闭 | 主变频器故障请求 |  | 0
541 | P01-B07 | 2019-08-23 14:48 | 故障2 | T1 | 关闭 | 风机主控制系统供电故障 |  | 0
542 | P01-B07 | 2019-08-23 14:48 | 故障1 | T484 | 关闭 | 侧变流器错误 |  | 0
543 | P01-B07 | 2019-08-23 14:48 | 信息 | I8 | 关闭 | 风机复位 |  | 0
544 | P01-B07 | 2019-08-23 14:48 | 信息 | I2 | 开始 | 启动风机 |  | 0
545 | P01-B07 | 2019-08-23 17:09 | 信息 | I15 | 开始 | 本地操作模式 |  | 0
546 | P01-B07 | 2019-08-23 17:09 | 信息 | I3 | 开始 | 停止风机 |  | 0
547 | P01-B07 | 2019-08-23 17:09 | 故障2 | T5 | 开始 | 维护开关启动 |  | 0
548 | P01-B07 | 2019-08-23 17:09 | 信息 | I15 | 关闭 | 本地操作模式 |  | 0
549 | P01-B07 | 2019-08-23 17:09 | 信息 | I2 | 关闭 | 启动风机 |  | 0
550 | P01-B07 | 2019-08-23 17:09 | 信息 | I3 | 关闭 | 停止风机 |  | 0
551 | P01-B07 | 2019-08-23 17:17 | 故障1 | T220 | 开始 | 启动维护制动 |  | 0
552 | P01-B07 | 2019-08-23 17:28 | 故障1 | T220 | 关闭 | 启动维护制动 |  | 0
553 | P01-B07 | 2019-08-23 17:28 | 故障1 | T307 | 开始 | 变桨驱动1故障或叶片1要求紧急变桨 |  | 0
554 | P01-B07 | 2019-08-23 17:28 | 故障1 | T308 | 开始 | 变桨驱动2故障或叶片2要求紧急变桨 |  | 0
555 | P01-B07 | 2019-08-23 17:28 | 故障1 | T309 | 开始 | 变桨驱动3故障或叶片3要求紧急变桨 |  | 0
556 | P01-B07 | 2019-08-23 17:28 | 故障1 | T307 | 关闭 | 变桨驱动1故障或叶片1要求紧急变桨 |  | 0
557 | P01-B07 | 2019-08-23 17:28 | 故障1 | T308 | 关闭 | 变桨驱动2故障或叶片2要求紧急变桨 |  | 0
558 | P01-B07 | 2019-08-23 17:28 | 故障1 | T309 | 关闭 | 变桨驱动3故障或叶片3要求紧急变桨 |  | 0
559 | P01-B07 | 2019-08-23 17:33 | 信息 | I6 | 开始 | 塔基上的维护开关关闭 |  | 0
560 | P01-B07 | 2019-08-23 17:33 | 故障2 | T5 | 关闭 | 维护开关启动 |  | 0
561 | P01-B07 | 2019-08-23 17:33 | 信息 | I6 | 关闭 | 塔基上的维护开关关闭 |  | 0
562 | P01-B07 | 2019-08-23 17:33 | 信息 | I2 | 开始 | 启动风机 |  | 0
563 | P01-B07 | 2019-08-23 17:33 | 信息 | I16 | 开始 | 远程操作模式 |  | 0
564 | P01-B07 | 2019-08-23 17:33 | 信息 | I16 | 关闭 | 远程操作模式 |  | 0
565 | P01-B07 | 2019-08-23 21:05 | 信息 | I4 | 开始 | 风机自动重启 |  | 0
566 | P01-B07 | 2019-08-23 21:06 | 信息 | I4 | 关闭 | 风机自动重启 |  | 0
567 | P01-B07 | 2019-08-23 21:17 | 报警 | A277 | 开始 | 偏航轴承油脂流量小 |  | 0
568 | P01-B07 | 2019-08-24 01:50 | 报警 | A384 | 开始 | 变桨轴承油脂流量低 |  | 0
569 | P01-B07 | 2019-08-24 04:34 | 信息 | I4 | 开始 | 风机自动重启 |  | 0
570 | P01-B07 | 2019-08-24 04:34 | 信息 | I4 | 关闭 | 风机自动重启 |  | 0
571 | P01-B07 | 2019-08-24 07:06 | 信息 | I4 | 开始 | 风机自动重启 |  | 0
572 | P01-B07 | 2019-08-24 07:06 | 信息 | I4 | 关闭 | 风机自动重启 |  | 0
573 | P01-B07 | 2019-08-24 11:23 | 信息 | I4 | 开始 | 风机自动重启 |  | 0
574 | P01-B07 | 2019-08-24 11:23 | 信息 | I4 | 关闭 | 风机自动重启 |  | 0
575 | P01-B07 | 2019-08-26 08:06 | 信息 | I4 | 开始 | 风机自动重启 |  | 0
576 | P01-B07 | 2019-08-26 08:06 | 信息 | I4 | 关闭 | 风机自动重启 |  | 0
577 | P01-B07 | 2019-08-26 09:11 | 信息 | I4 | 开始 | 风机自动重启 |  | 0
578 | P01-B07 | 2019-08-26 09:12 | 信息 | I4 | 关闭 | 风机自动重启 |  | 0
579 | P01-B07 | 2019-08-26 09:32 | 信息 | I4 | 开始 | 风机自动重启 |  | 0
580 | P01-B07 | 2019-08-26 09:33 | 信息 | I4 | 关闭 | 风机自动重启 |  | 0
581 | P01-B07 | 2019-08-26 10:23 | 信息 | I200 | 开始 | 解缆 |  | 0
582 | P01-B07 | 2019-08-26 10:36 | 信息 | I4 | 开始 | 风机自动重启 |  | 0
583 | P01-B07 | 2019-08-26 10:36 | 信息 | I200 | 关闭 | 解缆 |  | 0
584 | P01-B07 | 2019-08-26 10:36 | 信息 | I4 | 关闭 | 风机自动重启 |  | 0
585 | P01-B07 | 2019-08-29 17:33 | 报警 | A750 | 开始 | 电池管理单元2充电警告 |  | 0
586 | P01-B07 | 2019-08-30 06:49 | 信息 | I4 | 开始 | 风机自动重启 |  | 0
587 | P01-B07 | 2019-08-30 06:49 | 信息 | I4 | 关闭 | 风机自动重启 |  | 0
588 | P01-B07 | 2019-08-30 09:24 | 信息 | I4 | 开始 | 风机自动重启 |  | 0
589 | P01-B07 | 2019-08-30 09:24 | 信息 | I4 | 关闭 | 风机自动重启 |  | 0
590 | P01-B07 | 2019-08-30 09:54 | 信息 | I4 | 开始 | 风机自动重启 |  | 0
591 | P01-B07 | 2019-08-30 09:55 | 信息 | I4 | 关闭 | 风机自动重启 |  | 0
592 | P01-B07 | 2019-08-30 10:21 | 信息 | I4 | 开始 | 风机自动重启 |  | 0
593 | P01-B07 | 2019-08-30 10:22 | 信息 | I4 | 关闭 | 风机自动重启 |  | 0
594 | P01-B07 | 2019-08-30 12:13 | 信息 | I4 | 开始 | 风机自动重启 |  | 0
595 | P01-B07 | 2019-08-30 12:13 | 信息 | I4 | 关闭 | 风机自动重启 |  | 0
596 | P01-B07 | 2019-08-30 16:28 | 信息 | I4 | 开始 | 风机自动重启 |  | 0
597 | P01-B07 | 2019-08-30 16:28 | 信息 | I4 | 关闭 | 风机自动重启 |  | 0
598 | P01-B07 | 2019-08-30 17:53 | 故障2 | T327 | 开始 | 叶片2编码器故障 |  | 0
599 | P01-B07 | 2019-08-30 17:53 | 故障2 | T335 | 开始 | 叶片1-2不一致 |  | 0
600 | P01-B07 | 2019-08-30 17:53 | 故障2 | T337 | 开始 | 叶片2-3不一致 |  | 0
601 | P01-B07 | 2019-08-30 17:54 | 故障2 | T335 | 关闭 | 叶片1-2不一致 |  | 0
602 | P01-B07 | 2019-08-30 17:54 | 故障2 | T337 | 关闭 | 叶片2-3不一致 |  | 0
603 | P01-B07 | 2019-08-30 17:54 | 信息 | I2 | 关闭 | 启动风机 |  | 0
604 | P01-B07 | 2019-08-30 18:03 | 报警 | A750 | 关闭 | 电池管理单元2充电警告 |  | 0
605 | P01-B07 | 2019-08-30 18:37 | 信息 | I8 | 开始 | 风机复位 |  | 0
606 | P01-B07 | 2019-08-30 18:37 | 故障2 | T327 | 关闭 | 叶片2编码器故障 |  | 0
607 | P01-B07 | 2019-08-30 18:37 | 报警 | A277 | 关闭 | 偏航轴承油脂流量小 |  | 0
608 | P01-B07 | 2019-08-30 18:37 | 报警 | A384 | 关闭 | 变桨轴承油脂流量低 |  | 0
609 | P01-B07 | 2019-08-30 18:37 | 信息 | I8 | 关闭 | 风机复位 |  | 0
610 | P01-B07 | 2019-08-30 18:37 | 信息 | I2 | 开始 | 启动风机 |  | 0
611 | P01-B07 | 2019-08-30 18:41 | 报警 | A384 | 开始 | 变桨轴承油脂流量低 |  | 0
612 | P01-B07 | 2019-08-30 18:43 | 报警 | A277 | 开始 | 偏航轴承油脂流量小 |  | 0
613 | P01-B07 | 2019-08-30 21:06 | 报警 | A750 | 开始 | 电池管理单元2充电警告 |  | 0
614 | P01-B07 | 2019-08-30 22:30 | 信息 | I4 | 开始 | 风机自动重启 |  | 0
615 | P01-B07 | 2019-08-30 22:30 | 信息 | I4 | 关闭 | 风机自动重启 |  | 0
616 | P01-B07 | 2019-08-31 06:43 | 信息 | I200 | 开始 | 解缆 |  | 0
617 | P01-B07 | 2019-08-31 06:58 | 信息 | I200 | 关闭 | 解缆 |  | 0
618 | P01-B07 | 2019-08-31 09:03 | 信息 | I4 | 开始 | 风机自动重启 |  | 0
619 | P01-B07 | 2019-08-31 09:03 | 信息 | I4 | 关闭 | 风机自动重启 |  | 0
620 | P01-B07 | 2019-08-31 13:01 | 信息 | I4 | 开始 | 风机自动重启 |  | 0
621 | P01-B07 | 2019-08-31 13:01 | 信息 | I4 | 关闭 | 风机自动重启 |  | 0
622 | P01-B07 | 2019-08-31 13:36 | 信息 | I4 | 开始 | 风机自动重启 |  | 0
623 | P01-B07 | 2019-08-31 13:36 | 信息 | I4 | 关闭 | 风机自动重启 |  | 0
624 | P01-B07 | 2019-08-31 16:11 | 信息 | I200 | 开始 | 解缆 |  | 0
625 | P01-B07 | 2019-08-31 16:27 | 信息 | I4 | 开始 | 风机自动重启 |  | 0
626 | P01-B07 | 2019-08-31 16:27 | 信息 | I200 | 关闭 | 解缆 |  | 0
627 | P01-B07 | 2019-08-31 16:27 | 信息 | I4 | 关闭 | 风机自动重启 |  | 0
628 | P01-B07 | 2019-09-01 12:34 | 信息 | I4 | 开始 | 风机自动重启 |  | 0
629 | P01-B07 | 2019-09-01 12:34 | 信息 | I4 | 关闭 | 风机自动重启 |  | 0
630 | P01-B07 | 2019-09-01 13:15 | 信息 | I4 | 开始 | 风机自动重启 |  | 0
631 | P01-B07 | 2019-09-01 13:15 | 信息 | I4 | 关闭 | 风机自动重启 |  | 0
632 | P01-B07 | 2019-09-01 13:56 | 信息 | I4 | 开始 | 风机自动重启 |  | 0
633 | P01-B07 | 2019-09-01 13:56 | 信息 | I4 | 关闭 | 风机自动重启 |  | 0
634 | P01-B07 | 2019-09-02 00:24 | 故障2 | T335 | 开始 | 叶片1-2不一致 |  | 0
635 | P01-B07 | 2019-09-02 00:24 | 故障2 | T337 | 开始 | 叶片2-3不一致 |  | 0
636 | P01-B07 | 2019-09-02 00:24 | 故障2 | T335 | 关闭 | 叶片1-2不一致 |  | 0
637 | P01-B07 | 2019-09-02 00:24 | 故障2 | T337 | 关闭 | 叶片2-3不一致 |  | 0
638 | P01-B07 | 2019-09-02 00:24 | 信息 | I2 | 关闭 | 启动风机 |  | 0
639 | P01-B07 | 2019-09-02 00:33 | 故障1 | T662 | 开始 | 电池管理单元2充电故障 |  | 0
640 | P01-B07 | 2019-09-02 00:34 | 报警 | A750 | 关闭 | 电池管理单元2充电警告 |  | 0
641 | P01-B07 | 2019-09-02 00:57 | 故障2 | T327 | 开始 | 叶片2编码器故障 |  | 0
642 | P01-B07 | 2019-09-02 00:57 | 故障2 | T335 | 开始 | 叶片1-2不一致 |  | 0
643 | P01-B07 | 2019-09-02 00:57 | 故障2 | T337 | 开始 | 叶片2-3不一致 |  | 0
644 | P01-B07 | 2019-09-02 00:57 | 故障2 | T335 | 关闭 | 叶片1-2不一致 |  | 0
645 | P01-B07 | 2019-09-02 00:57 | 故障2 | T337 | 关闭 | 叶片2-3不一致 |  | 0
646 | P01-B07 | 2019-09-02 01:21 | 故障2 | T333 | 开始 | 限位开关2位置错误 |  | 0
647 | P01-B07 | 2019-09-02 01:22 | 故障2 | T333 | 关闭 | 限位开关2位置错误 |  | 0
648 | P01-B07 | 2019-09-02 03:08 | 故障2 | T333 | 开始 | 限位开关2位置错误 |  | 0
649 | P01-B07 | 2019-09-02 03:09 | 故障2 | T333 | 关闭 | 限位开关2位置错误 |  | 0
650 | P01-B07 | 2019-09-02 04:22 | 故障2 | T333 | 开始 | 限位开关2位置错误 |  | 0
651 | P01-B07 | 2019-09-02 04:27 | 故障2 | T333 | 关闭 | 限位开关2位置错误 |  | 0
652 | P01-B07 | 2019-09-02 06:20 | 信息 | I8 | 开始 | 风机复位 |  | 0
653 | P01-B07 | 2019-09-02 06:20 | 故障2 | T327 | 关闭 | 叶片2编码器故障 |  | 0
654 | P01-B07 | 2019-09-02 06:20 | 报警 | A277 | 关闭 | 偏航轴承油脂流量小 |  | 0
655 | P01-B07 | 2019-09-02 06:20 | 报警 | A384 | 关闭 | 变桨轴承油脂流量低 |  | 0
656 | P01-B07 | 2019-09-02 06:20 | 信息 | I8 | 关闭 | 风机复位 |  | 0
657 | P01-B07 | 2019-09-02 06:20 | 信息 | I8 | 开始 | 风机复位 |  | 0
658 | P01-B07 | 2019-09-02 06:21 | 信息 | I8 | 关闭 | 风机复位 |  | 0
659 | P01-B07 | 2019-09-02 06:21 | 信息 | I8 | 开始 | 风机复位 |  | 0
660 | P01-B07 | 2019-09-02 06:21 | 信息 | I8 | 关闭 | 风机复位 |  | 0
661 | P01-B07 | 2019-09-02 06:21 | 信息 | I8 | 开始 | 风机复位 |  | 0
662 | P01-B07 | 2019-09-02 06:22 | 信息 | I8 | 关闭 | 风机复位 |  | 0
663 | P01-B07 | 2019-09-02 06:22 | 信息 | I8 | 开始 | 风机复位 |  | 0
664 | P01-B07 | 2019-09-02 06:22 | 信息 | I8 | 关闭 | 风机复位 |  | 0
665 | P01-B07 | 2019-09-02 06:22 | 信息 | I8 | 开始 | 风机复位 |  | 0
666 | P01-B07 | 2019-09-02 06:22 | 信息 | I8 | 关闭 | 风机复位 |  | 0
667 | P01-B07 | 2019-09-02 06:24 | 报警 | A384 | 开始 | 变桨轴承油脂流量低 |  | 0
668 | P01-B07 | 2019-09-02 06:26 | 报警 | A277 | 开始 | 偏航轴承油脂流量小 |  | 0
669 | P01-B07 | 2019-09-02 07:03 | 信息 | I8 | 开始 | 风机复位 |  | 0
670 | P01-B07 | 2019-09-02 07:03 | 报警 | A277 | 关闭 | 偏航轴承油脂流量小 |  | 0
671 | P01-B07 | 2019-09-02 07:03 | 报警 | A384 | 关闭 | 变桨轴承油脂流量低 |  | 0
672 | P01-B07 | 2019-09-02 07:03 | 信息 | I8 | 关闭 | 风机复位 |  | 0
673 | P01-B07 | 2019-09-02 07:07 | 报警 | A384 | 开始 | 变桨轴承油脂流量低 |  | 0
674 | P01-B07 | 2019-09-02 07:09 | 报警 | A277 | 开始 | 偏航轴承油脂流量小 |  | 0
675 | P01-B07 | 2019-09-02 07:56 | 信息 | I8 | 开始 | 风机复位 |  | 0
676 | P01-B07 | 2019-09-02 07:56 | 报警 | A277 | 关闭 | 偏航轴承油脂流量小 |  | 0
677 | P01-B07 | 2019-09-02 07:56 | 报警 | A384 | 关闭 | 变桨轴承油脂流量低 |  | 0
678 | P01-B07 | 2019-09-02 07:56 | 信息 | I8 | 关闭 | 风机复位 |  | 0
679 | P01-B07 | 2019-09-02 08:00 | 报警 | A384 | 开始 | 变桨轴承油脂流量低 |  | 0
680 | P01-B07 | 2019-09-02 08:02 | 报警 | A277 | 开始 | 偏航轴承油脂流量小 |  | 0
681 | P01-B07 | 2019-09-02 09:10 | 故障2 | T5 | 开始 | 维护开关启动 |  | 0
682 | P01-B07 | 2019-09-02 09:10 | 信息 | I15 | 开始 | 本地操作模式 |  | 0
683 | P01-B07 | 2019-09-02 09:10 | 信息 | I15 | 关闭 | 本地操作模式 |  | 0
684 | P01-B07 | 2019-09-02 09:27 | 故障1 | T307 | 开始 | 变桨驱动1故障或叶片1要求紧急变桨 |  | 0
685 | P01-B07 | 2019-09-02 09:27 | 故障1 | T308 | 开始 | 变桨驱动2故障或叶片2要求紧急变桨 |  | 0
686 | P01-B07 | 2019-09-02 09:27 | 故障1 | T309 | 开始 | 变桨驱动3故障或叶片3要求紧急变桨 |  | 0
687 | P01-B07 | 2019-09-02 09:27 | 故障1 | T307 | 关闭 | 变桨驱动1故障或叶片1要求紧急变桨 |  | 0
688 | P01-B07 | 2019-09-02 09:28 | 故障1 | T308 | 关闭 | 变桨驱动2故障或叶片2要求紧急变桨 |  | 0
689 | P01-B07 | 2019-09-02 09:28 | 故障1 | T309 | 关闭 | 变桨驱动3故障或叶片3要求紧急变桨 |  | 0
690 | P01-B07 | 2019-09-02 09:29 | 故障1 | T220 | 开始 | 启动维护制动 |  | 0
691 | P01-B07 | 2019-09-02 09:35 | 故障2 | T310 | 开始 | 轮毂PLC CAN节点不能运行 |  | 0
692 | P01-B07 | 2019-09-02 09:35 | 故障2 | T311 | 开始 | 轮毂PLC计数故障 |  | 0
693 | P01-B07 | 2019-09-02 09:36 | 报警 | A381 | 关闭 | 变桨电机1风扇MCB故障 |  | 0
694 | P01-B07 | 2019-09-02 09:36 | 报警 | A382 | 关闭 | 变桨电机2风扇MCB故障 |  | 0
695 | P01-B07 | 2019-09-02 09:36 | 报警 | A383 | 关闭 | 变桨电机3风扇MCB故障 |  | 0
696 | P01-B07 | 2019-09-02 09:36 | 报警 | A384 | 关闭 | 变桨轴承油脂流量低 |  | 0
697 | P01-B07 | 2019-09-02 09:36 | 报警 | A389 | 关闭 | 轮毂UPS故障 |  | 0
698 | P01-B07 | 2019-09-02 09:36 | 报警 | A390 | 关闭 | 轮毂供电未准备好 |  | 0
699 | P01-B07 | 2019-09-02 09:36 | 故障1 | T662 | 关闭 | 电池管理单元2充电故障 |  | 0
700 | P01-B07 | 2019-09-02 09:44 | 信息 | I8 | 开始 | 风机复位 |  | 0
701 | P01-B07 | 2019-09-02 09:44 | 报警 | A277 | 关闭 | 偏航轴承油脂流量小 |  | 0
702 | P01-B07 | 2019-09-02 09:44 | 信息 | I8 | 关闭 | 风机复位 |  | 0
703 | P01-B07 | 2019-09-02 09:58 | 报警 | A261 | 开始 | 检测到偏航制动漏油 |  | 0
704 | P01-B07 | 2019-09-02 10:12 | 报警 | A374 | 开始 | 变桨驱动监控中断 |  | 0
705 | P01-B07 | 2019-09-02 10:12 | 报警 | A380 | 开始 | 轮毂油脂泵MCB故障 |  | 0
706 | P01-B07 | 2019-09-02 10:12 | 报警 | A381 | 开始 | 变桨电机1风扇MCB故障 |  | 0
707 | P01-B07 | 2019-09-02 10:12 | 报警 | A382 | 开始 | 变桨电机2风扇MCB故障 |  | 0
708 | P01-B07 | 2019-09-02 10:12 | 报警 | A383 | 开始 | 变桨电机3风扇MCB故障 |  | 0
709 | P01-B07 | 2019-09-02 10:12 | 报警 | A385 | 开始 | 变桨轴承油脂罐液位低 |  | 0
710 | P01-B07 | 2019-09-02 10:12 | 报警 | A389 | 开始 | 轮毂UPS故障 |  | 0
711 | P01-B07 | 2019-09-02 10:12 | 报警 | A390 | 开始 | 轮毂供电未准备好 |  | 0
712 | P01-B07 | 2019-09-02 10:12 | 报警 | A725 | 开始 | 电池管理单元1充电警告 |  | 0
713 | P01-B07 | 2019-09-02 10:12 | 报警 | A750 | 开始 | 电池管理单元2充电警告 |  | 0
714 | P01-B07 | 2019-09-02 10:12 | 报警 | A775 | 开始 | 电池管理单元3充电警告 |  | 0
715 | P01-B07 | 2019-09-02 10:12 | 故障1 | T349 | 开始 | 并不是所有的轮毂连接器都连接上 |  | 0
716 | P01-B07 | 2019-09-02 10:12 | 故障1 | T350 | 开始 | 紧急系统没有准备，直流电池断开 |  | 0
717 | P01-B07 | 2019-09-02 10:12 | 故障1 | T353 | 开始 | 叶片1电池电压断开 |  | 0
718 | P01-B07 | 2019-09-02 10:12 | 故障1 | T354 | 开始 | 叶片2电池电压断开 |  | 0
719 | P01-B07 | 2019-09-02 10:12 | 故障1 | T355 | 开始 | 叶片3电池电压断开 |  | 0
720 | P01-B07 | 2019-09-02 10:12 | 故障1 | T371 | 开始 | 驱动1的MCB故障 |  | 0
721 | P01-B07 | 2019-09-02 10:12 | 故障1 | T372 | 开始 | 驱动2的MCB故障 |  | 0
722 | P01-B07 | 2019-09-02 10:12 | 故障1 | T373 | 开始 | 驱动3的MCB故障 |  | 0
723 | P01-B07 | 2019-09-02 10:12 | 故障1 | T661 | 开始 | 电池管理单元1充电故障 |  | 0
724 | P01-B07 | 2019-09-02 10:12 | 故障1 | T662 | 开始 | 电池管理单元2充电故障 |  | 0
725 | P01-B07 | 2019-09-02 10:12 | 故障1 | T663 | 开始 | 电池管理单元3充电故障 |  | 0
726 | P01-B07 | 2019-09-02 10:12 | 故障2 | T310 | 关闭 | 轮毂PLC CAN节点不能运行 |  | 0
727 | P01-B07 | 2019-09-02 10:12 | 报警 | A380 | 关闭 | 轮毂油脂泵MCB故障 |  | 0
728 | P01-B07 | 2019-09-02 10:12 | 报警 | A725 | 关闭 | 电池管理单元1充电警告 |  | 0
729 | P01-B07 | 2019-09-02 10:12 | 报警 | A750 | 关闭 | 电池管理单元2充电警告 |  | 0
730 | P01-B07 | 2019-09-02 10:12 | 报警 | A775 | 关闭 | 电池管理单元3充电警告 |  | 0
731 | P01-B07 | 2019-09-02 10:12 | 故障1 | T371 | 关闭 | 驱动1的MCB故障 |  | 0
732 | P01-B07 | 2019-09-02 10:12 | 故障1 | T372 | 关闭 | 驱动2的MCB故障 |  | 0
733 | P01-B07 | 2019-09-02 10:12 | 故障1 | T373 | 关闭 | 驱动3的MCB故障 |  | 0
734 | P01-B07 | 2019-09-02 10:12 | 故障2 | T311 | 关闭 | 轮毂PLC计数故障 |  | 0
735 | P01-B07 | 2019-09-02 10:12 | 报警 | A775 | 开始 | 电池管理单元3充电警告 |  | 0
736 | P01-B07 | 2019-09-02 10:12 | 报警 | A374 | 关闭 | 变桨驱动监控中断 |  | 0
737 | P01-B07 | 2019-09-02 10:12 | 报警 | A725 | 开始 | 电池管理单元1充电警告 |  | 0
738 | P01-B07 | 2019-09-02 10:12 | 报警 | A750 | 开始 | 电池管理单元2充电警告 |  | 0
739 | P01-B07 | 2019-09-02 10:12 | 故障1 | T661 | 关闭 | 电池管理单元1充电故障 |  | 0
740 | P01-B07 | 2019-09-02 10:12 | 故障1 | T662 | 关闭 | 电池管理单元2充电故障 |  | 0
741 | P01-B07 | 2019-09-02 10:12 | 故障1 | T663 | 关闭 | 电池管理单元3充电故障 |  | 0
742 | P01-B07 | 2019-09-02 10:12 | 报警 | A725 | 关闭 | 电池管理单元1充电警告 |  | 0
743 | P01-B07 | 2019-09-02 10:12 | 报警 | A775 | 关闭 | 电池管理单元3充电警告 |  | 0
744 | P01-B07 | 2019-09-02 10:12 | 报警 | A750 | 关闭 | 电池管理单元2充电警告 |  | 0
745 | P01-B07 | 2019-09-02 10:16 | 故障2 | T327 | 开始 | 叶片2编码器故障 |  | 0
746 | P01-B07 | 2019-09-02 10:16 | 故障2 | T333 | 开始 | 限位开关2位置错误 |  | 0
747 | P01-B07 | 2019-09-02 10:16 | 故障1 | T350 | 关闭 | 紧急系统没有准备，直流电池断开 |  | 0
748 | P01-B07 | 2019-09-02 10:16 | 故障2 | T333 | 关闭 | 限位开关2位置错误 |  | 0
749 | P01-B07 | 2019-09-02 10:16 | 信息 | I8 | 开始 | 风机复位 |  | 0
750 | P01-B07 | 2019-09-02 10:16 | 故障1 | T349 | 关闭 | 并不是所有的轮毂连接器都连接上 |  | 0
751 | P01-B07 | 2019-09-02 10:16 | 故障1 | T353 | 关闭 | 叶片1电池电压断开 |  | 0
752 | P01-B07 | 2019-09-02 10:16 | 故障1 | T354 | 关闭 | 叶片2电池电压断开 |  | 0
753 | P01-B07 | 2019-09-02 10:16 | 故障1 | T355 | 关闭 | 叶片3电池电压断开 |  | 0
754 | P01-B07 | 2019-09-02 10:16 | 故障2 | T327 | 关闭 | 叶片2编码器故障 |  | 0
755 | P01-B07 | 2019-09-02 10:16 | 报警 | A385 | 关闭 | 变桨轴承油脂罐液位低 |  | 0
756 | P01-B07 | 2019-09-02 10:16 | 信息 | I8 | 关闭 | 风机复位 |  | 0
757 | P01-B07 | 2019-09-02 10:17 | 故障1 | T220 | 关闭 | 启动维护制动 |  | 0
758 | P01-B07 | 2019-09-02 10:19 | 故障1 | T21 | 开始 | 主变频器故障请求 |  | 0
759 | P01-B07 | 2019-09-02 10:19 | 故障2 | T9 | 开始 | 启动塔基控制柜上的紧急停止按钮 |  | 0
760 | P01-B07 | 2019-09-02 10:19 | 故障2 | T1 | 开始 | 风机主控制系统供电故障 |  | 0
761 | P01-B07 | 2019-09-02 10:19 | 报警 | A261 | 关闭 | 检测到偏航制动漏油 |  | 0
762 | P01-B07 | 2019-09-02 10:19 | 报警 | A30 | 关闭 | 交换机故障 |  | 0
763 | P01-B07 | 2019-09-02 10:19 | 报警 | A381 | 关闭 | 变桨电机1风扇MCB故障 |  | 0
764 | P01-B07 | 2019-09-02 10:19 | 报警 | A382 | 关闭 | 变桨电机2风扇MCB故障 |  | 0
765 | P01-B07 | 2019-09-02 10:19 | 报警 | A383 | 关闭 | 变桨电机3风扇MCB故障 |  | 0
766 | P01-B07 | 2019-09-02 10:19 | 报警 | A389 | 关闭 | 轮毂UPS故障 |  | 0
767 | P01-B07 | 2019-09-02 10:19 | 报警 | A390 | 关闭 | 轮毂供电未准备好 |  | 0
768 | P01-B07 | 2019-09-02 10:19 | 故障1 | T21 | 关闭 | 主变频器故障请求 |  | 0
769 | P01-B07 | 2019-09-02 10:19 | 故障2 | T5 | 关闭 | 维护开关启动 |  | 0
770 | P01-B07 | 2019-09-02 10:19 | 故障2 | T9 | 关闭 | 启动塔基控制柜上的紧急停止按钮 |  | 0
771 | P01-B07 | 2019-09-02 10:19 | 信息 | I652 | 关闭 | 无功功率控制使能 |  | 0
772 | P01-B07 | 2019-09-02 10:20 | 报警 | A261 | 开始 | 检测到偏航制动漏油 |  | 0
773 | P01-B07 | 2019-09-02 10:20 | 报警 | A30 | 开始 | 交换机故障 |  | 0
774 | P01-B07 | 2019-09-02 10:20 | 报警 | A381 | 开始 | 变桨电机1风扇MCB故障 |  | 0
775 | P01-B07 | 2019-09-02 10:20 | 报警 | A382 | 开始 | 变桨电机2风扇MCB故障 |  | 0
776 | P01-B07 | 2019-09-02 10:20 | 报警 | A383 | 开始 | 变桨电机3风扇MCB故障 |  | 0
777 | P01-B07 | 2019-09-02 10:20 | 报警 | A385 | 开始 | 变桨轴承油脂罐液位低 |  | 0
778 | P01-B07 | 2019-09-02 10:20 | 报警 | A389 | 开始 | 轮毂UPS故障 |  | 0
779 | P01-B07 | 2019-09-02 10:20 | 报警 | A390 | 开始 | 轮毂供电未准备好 |  | 0
780 | P01-B07 | 2019-09-02 10:20 | 故障1 | T661 | 开始 | 电池管理单元1充电故障 |  | 0
781 | P01-B07 | 2019-09-02 10:20 | 故障1 | T662 | 开始 | 电池管理单元2充电故障 |  | 0
782 | P01-B07 | 2019-09-02 10:20 | 故障1 | T663 | 开始 | 电池管理单元3充电故障 |  | 0
783 | P01-B07 | 2019-09-02 10:20 | 故障2 | T5 | 开始 | 维护开关启动 |  | 0
784 | P01-B07 | 2019-09-02 10:20 | 故障1 | T21 | 开始 | 主变频器故障请求 |  | 0
785 | P01-B07 | 2019-09-02 10:20 | 故障1 | T43 | 开始 | 电网电压超出范围 |  | 0
786 | P01-B07 | 2019-09-02 10:20 | 报警 | A725 | 开始 | 电池管理单元1充电警告 |  | 0
787 | P01-B07 | 2019-09-02 10:20 | 报警 | A750 | 开始 | 电池管理单元2充电警告 |  | 0
788 | P01-B07 | 2019-09-02 10:20 | 报警 | A775 | 开始 | 电池管理单元3充电警告 |  | 0
789 | P01-B07 | 2019-09-02 10:20 | 故障1 | T484 | 开始 | 侧变流器错误 |  | 0
790 | P01-B07 | 2019-09-02 10:20 | 故障1 | T43 | 关闭 | 电网电压超出范围 |  | 0
791 | P01-B07 | 2019-09-02 10:20 | 故障1 | T661 | 关闭 | 电池管理单元1充电故障 |  | 0
792 | P01-B07 | 2019-09-02 10:20 | 故障1 | T662 | 关闭 | 电池管理单元2充电故障 |  | 0
793 | P01-B07 | 2019-09-02 10:20 | 故障1 | T663 | 关闭 | 电池管理单元3充电故障 |  | 0
794 | P01-B07 | 2019-09-02 10:20 | 报警 | A725 | 关闭 | 电池管理单元1充电警告 |  | 0
795 | P01-B07 | 2019-09-02 10:20 | 报警 | A775 | 关闭 | 电池管理单元3充电警告 |  | 0
796 | P01-B07 | 2019-09-02 10:20 | 报警 | A750 | 关闭 | 电池管理单元2充电警告 |  | 0
797 | P01-B07 | 2019-09-02 10:21 | 信息 | I8 | 开始 | 风机复位 |  | 0
798 | P01-B07 | 2019-09-02 10:21 | 报警 | A385 | 关闭 | 变桨轴承油脂罐液位低 |  | 0
799 | P01-B07 | 2019-09-02 10:21 | 故障2 | T1 | 关闭 | 风机主控制系统供电故障 |  | 0
800 | P01-B07 | 2019-09-02 10:21 | 信息 | I8 | 关闭 | 风机复位 |  | 0
801 | P01-B07 | 2019-09-02 10:21 | 信息 | I8 | 开始 | 风机复位 |  | 0
802 | P01-B07 | 2019-09-02 10:22 | 信息 | I8 | 关闭 | 风机复位 |  | 0
803 | P01-B07 | 2019-09-02 10:32 | 故障1 | T14 | 开始 | 变频器CAN不能启动 |  | 0
804 | P01-B07 | 2019-09-02 10:32 | 故障1 | T23 | 开始 | 主变频器MCB故障 |  | 0
805 | P01-B07 | 2019-09-02 10:34 | 信息 | I8 | 开始 | 风机复位 |  | 0
806 | P01-B07 | 2019-09-02 10:34 | 信息 | I8 | 关闭 | 风机复位 |  | 0
807 | P01-B07 | 2019-09-02 10:34 | 信息 | I8 | 开始 | 风机复位 |  | 0
808 | P01-B07 | 2019-09-02 10:35 | 信息 | I8 | 关闭 | 风机复位 |  | 0
809 | P01-B07 | 2019-09-02 10:35 | 故障1 | T23 | 关闭 | 主变频器MCB故障 |  | 0
810 | P01-B07 | 2019-09-02 10:35 | 故障1 | T21 | 关闭 | 主变频器故障请求 |  | 0
811 | P01-B07 | 2019-09-02 10:35 | 报警 | A31 | 开始 | 塔基UPS故障 |  | 0
812 | P01-B07 | 2019-09-02 10:35 | 故障1 | T43 | 开始 | 电网电压超出范围 |  | 0
813 | P01-B07 | 2019-09-02 10:35 | 故障1 | T14 | 关闭 | 变频器CAN不能启动 |  | 0
814 | P01-B07 | 2019-09-02 10:35 | 故障1 | T43 | 关闭 | 电网电压超出范围 |  | 0
815 | P01-B07 | 2019-09-02 10:35 | 信息 | I8 | 开始 | 风机复位 |  | 0
816 | P01-B07 | 2019-09-02 10:35 | 故障1 | T484 | 关闭 | 侧变流器错误 |  | 0
817 | P01-B07 | 2019-09-02 10:35 | 报警 | A31 | 关闭 | 塔基UPS故障 |  | 0
818 | P01-B07 | 2019-09-02 10:35 | 信息 | I6 | 开始 | 塔基上的维护开关关闭 |  | 0
819 | P01-B07 | 2019-09-02 10:35 | 信息 | I8 | 关闭 | 风机复位 |  | 0
820 | P01-B07 | 2019-09-02 10:35 | 故障2 | T5 | 关闭 | 维护开关启动 |  | 0
821 | P01-B07 | 2019-09-02 10:35 | 信息 | I6 | 关闭 | 塔基上的维护开关关闭 |  | 0
822 | P01-B07 | 2019-09-02 10:36 | 信息 | I2 | 开始 | 启动风机 |  | 0
823 | P01-B07 | 2019-09-02 10:36 | 信息 | I16 | 开始 | 远程操作模式 |  | 0
824 | P01-B07 | 2019-09-02 10:36 | 信息 | I16 | 关闭 | 远程操作模式 |  | 0
825 | P01-B07 | 2019-09-02 10:36 | 故障1 | T309 | 开始 | 变桨驱动3故障或叶片3要求紧急变桨 |  | 0
826 | P01-B07 | 2019-09-02 10:37 | 故障1 | T309 | 关闭 | 变桨驱动3故障或叶片3要求紧急变桨 |  | 0
827 | P01-B07 | 2019-09-02 10:37 | 信息 | I4 | 开始 | 风机自动重启 |  | 0
828 | P01-B07 | 2019-09-02 10:37 | 信息 | I4 | 关闭 | 风机自动重启 |  | 0
829 | P01-B07 | 2019-09-02 10:38 | 故障1 | T309 | 开始 | 变桨驱动3故障或叶片3要求紧急变桨 |  | 0
830 | P01-B07 | 2019-09-02 10:39 | 故障1 | T309 | 关闭 | 变桨驱动3故障或叶片3要求紧急变桨 |  | 0
831 | P01-B07 | 2019-09-02 10:39 | 信息 | I2 | 关闭 | 启动风机 |  | 0
832 | P01-B07 | 2019-09-02 10:39 | 故障1 | T309 | 开始 | 变桨驱动3故障或叶片3要求紧急变桨 |  | 0
833 | P01-B07 | 2019-09-02 10:39 | 故障1 | T309 | 关闭 | 变桨驱动3故障或叶片3要求紧急变桨 |  | 0
834 | P01-B07 | 2019-09-02 13:13 | 故障1 | T309 | 开始 | 变桨驱动3故障或叶片3要求紧急变桨 |  | 0
835 | P01-B07 | 2019-09-02 13:13 | 故障1 | T309 | 关闭 | 变桨驱动3故障或叶片3要求紧急变桨 |  | 0
836 | P01-B07 | 2019-09-02 14:14 | 信息 | I2 | 开始 | 启动风机 |  | 0
837 | P01-B07 | 2019-09-02 14:26 | 信息 | I4 | 开始 | 风机自动重启 |  | 0
838 | P01-B07 | 2019-09-02 14:26 | 信息 | I4 | 关闭 | 风机自动重启 |  | 0
839 | P01-B07 | 2019-09-02 14:28 | 故障2 | T335 | 开始 | 叶片1-2不一致 |  | 0
840 | P01-B07 | 2019-09-02 14:28 | 故障2 | T337 | 开始 | 叶片2-3不一致 |  | 0
841 | P01-B07 | 2019-09-02 14:28 | 故障2 | T335 | 关闭 | 叶片1-2不一致 |  | 0
842 | P01-B07 | 2019-09-02 14:28 | 故障2 | T337 | 关闭 | 叶片2-3不一致 |  | 0
843 | P01-B07 | 2019-09-02 14:28 | 信息 | I2 | 关闭 | 启动风机 |  | 0
844 | P01-B07 | 2019-09-02 14:31 | 信息 | I2 | 开始 | 启动风机 |  | 0
845 | P01-B07 | 2019-09-02 14:34 | 故障1 | T309 | 开始 | 变桨驱动3故障或叶片3要求紧急变桨 |  | 0
846 | P01-B07 | 2019-09-02 14:34 | 故障1 | T309 | 关闭 | 变桨驱动3故障或叶片3要求紧急变桨 |  | 0
847 | P01-B07 | 2019-09-02 14:34 | 信息 | I2 | 关闭 | 启动风机 |  | 0
848 | P01-B07 | 2019-09-02 14:37 | 信息 | I2 | 开始 | 启动风机 |  | 0
849 | P01-B07 | 2019-09-02 14:48 | 故障1 | T309 | 开始 | 变桨驱动3故障或叶片3要求紧急变桨 |  | 0
850 | P01-B07 | 2019-09-02 14:48 | 信息 | I2 | 关闭 | 启动风机 |  | 0
851 | P01-B07 | 2019-09-02 14:48 | 故障1 | T309 | 关闭 | 变桨驱动3故障或叶片3要求紧急变桨 |  | 0
852 | P01-B07 | 2019-09-02 15:10 | 故障1 | T309 | 开始 | 变桨驱动3故障或叶片3要求紧急变桨 |  | 0
853 | P01-B07 | 2019-09-02 15:10 | 故障1 | T309 | 关闭 | 变桨驱动3故障或叶片3要求紧急变桨 |  | 0
854 | P01-B07 | 2019-09-02 15:34 | 信息 | I15 | 开始 | 本地操作模式 |  | 0
855 | P01-B07 | 2019-09-02 15:34 | 故障2 | T5 | 开始 | 维护开关启动 |  | 0
856 | P01-B07 | 2019-09-02 15:35 | 信息 | I15 | 关闭 | 本地操作模式 |  | 0
857 | P01-B07 | 2019-09-02 15:36 | 故障1 | T21 | 开始 | 主变频器故障请求 |  | 0
858 | P01-B07 | 2019-09-02 15:36 | 故障1 | T484 | 开始 | 侧变流器错误 |  | 0
859 | P01-B07 | 2019-09-02 15:36 | 报警 | A31 | 开始 | 塔基UPS故障 |  | 0
860 | P01-B07 | 2019-09-02 15:36 | 报警 | A31 | 关闭 | 塔基UPS故障 |  | 0
861 | P01-B07 | 2019-09-02 15:40 | 报警 | A31 | 开始 | 塔基UPS故障 |  | 0
862 | P01-B07 | 2019-09-02 15:41 | 报警 | A31 | 关闭 | 塔基UPS故障 |  | 0
863 | P01-B07 | 2019-09-02 15:46 | 故障1 | T220 | 开始 | 启动维护制动 |  | 0
864 | P01-B07 | 2019-09-02 15:56 | 故障1 | T220 | 关闭 | 启动维护制动 |  | 0
865 | P01-B07 | 2019-09-02 15:56 | 信息 | I8 | 开始 | 风机复位 |  | 0
866 | P01-B07 | 2019-09-02 15:57 | 故障1 | T21 | 关闭 | 主变频器故障请求 |  | 0
867 | P01-B07 | 2019-09-02 15:57 | 故障1 | T484 | 关闭 | 侧变流器错误 |  | 0
868 | P01-B07 | 2019-09-02 15:57 | 信息 | I8 | 关闭 | 风机复位 |  | 0
869 | P01-B07 | 2019-09-02 15:57 | 信息 | I6 | 开始 | 塔基上的维护开关关闭 |  | 0
870 | P01-B07 | 2019-09-02 15:57 | 故障2 | T5 | 关闭 | 维护开关启动 |  | 0
871 | P01-B07 | 2019-09-02 15:57 | 信息 | I6 | 关闭 | 塔基上的维护开关关闭 |  | 0
872 | P01-B07 | 2019-09-02 15:57 | 信息 | I8 | 开始 | 风机复位 |  | 0
873 | P01-B07 | 2019-09-02 15:57 | 信息 | I8 | 关闭 | 风机复位 |  | 0
874 | P01-B07 | 2019-09-02 15:57 | 信息 | I2 | 开始 | 启动风机 |  | 0
875 | P01-B07 | 2019-09-02 16:15 | 信息 | I8 | 开始 | 风机复位 |  | 0
876 | P01-B07 | 2019-09-02 16:15 | 信息 | I8 | 关闭 | 风机复位 |  | 0
877 | P01-B07 | 2019-09-02 16:20 | 信息 | I8 | 开始 | 风机复位 |  | 0
878 | P01-B07 | 2019-09-02 16:20 | 信息 | I8 | 关闭 | 风机复位 |  | 0
879 | P01-B07 | 2019-09-02 16:21 | 信息 | I16 | 开始 | 远程操作模式 |  | 0
880 | P01-B07 | 2019-09-02 16:21 | 信息 | I16 | 关闭 | 远程操作模式 |  | 0
881 | P01-B07 | 2019-09-02 16:37 | 信息 | I4 | 开始 | 风机自动重启 |  | 0
882 | P01-B07 | 2019-09-02 16:37 | 信息 | I4 | 关闭 | 风机自动重启 |  | 0
883 | P01-B07 | 2019-09-02 16:57 | 信息 | I4 | 开始 | 风机自动重启 |  | 0
884 | P01-B07 | 2019-09-02 16:57 | 信息 | I4 | 关闭 | 风机自动重启 |  | 0
885 | P01-B07 | 2019-09-02 16:58 | 故障2 | T335 | 开始 | 叶片1-2不一致 |  | 0
886 | P01-B07 | 2019-09-02 16:58 | 故障2 | T337 | 开始 | 叶片2-3不一致 |  | 0
887 | P01-B07 | 2019-09-02 16:58 | 故障2 | T335 | 关闭 | 叶片1-2不一致 |  | 0
888 | P01-B07 | 2019-09-02 16:59 | 故障2 | T337 | 关闭 | 叶片2-3不一致 |  | 0
889 | P01-B07 | 2019-09-02 16:59 | 信息 | I2 | 关闭 | 启动风机 |  | 0
890 | P01-B07 | 2019-09-02 17:03 | 报警 | A277 | 开始 | 偏航轴承油脂流量小 |  | 0
891 | P01-B07 | 2019-09-02 19:00 | 信息 | I2 | 开始 | 启动风机 |  | 0
892 | P01-B07 | 2019-09-02 21:36 | 报警 | A384 | 开始 | 变桨轴承油脂流量低 |  | 0
893 | P01-B07 | 2019-09-03 10:42 | 信息 | I4 | 开始 | 风机自动重启 |  | 0
894 | P01-B07 | 2019-09-03 10:42 | 信息 | I4 | 关闭 | 风机自动重启 |  | 0
895 | P01-B07 | 2019-09-03 10:59 | 信息 | I4 | 开始 | 风机自动重启 |  | 0
896 | P01-B07 | 2019-09-03 10:59 | 信息 | I4 | 关闭 | 风机自动重启 |  | 0
897 | P01-B07 | 2019-09-03 11:13 | 信息 | I4 | 开始 | 风机自动重启 |  | 0
898 | P01-B07 | 2019-09-03 11:13 | 信息 | I4 | 关闭 | 风机自动重启 |  | 0
899 | P01-B07 | 2019-09-03 11:44 | 故障2 | T335 | 开始 | 叶片1-2不一致 |  | 0
900 | P01-B07 | 2019-09-03 11:44 | 故障2 | T337 | 开始 | 叶片2-3不一致 |  | 0
901 | P01-B07 | 2019-09-03 11:44 | 故障2 | T335 | 关闭 | 叶片1-2不一致 |  | 0
902 | P01-B07 | 2019-09-03 11:44 | 故障2 | T337 | 关闭 | 叶片2-3不一致 |  | 0
903 | P01-B07 | 2019-09-03 11:44 | 信息 | I2 | 关闭 | 启动风机 |  | 0
904 | P01-B07 | 2019-09-03 12:39 | 信息 | I2 | 开始 | 启动风机 |  | 0
905 | P01-B07 | 2019-09-05 05:35 | 信息 | I4 | 开始 | 风机自动重启 |  | 0
906 | P01-B07 | 2019-09-05 05:35 | 信息 | I4 | 关闭 | 风机自动重启 |  | 0
907 | P01-B07 | 2019-09-05 11:06 | 信息 | I4 | 开始 | 风机自动重启 |  | 0
908 | P01-B07 | 2019-09-05 11:06 | 信息 | I4 | 关闭 | 风机自动重启 |  | 0
909 | P01-B07 | 2019-09-05 11:22 | 信息 | I4 | 开始 | 风机自动重启 |  | 0
910 | P01-B07 | 2019-09-05 11:22 | 信息 | I4 | 关闭 | 风机自动重启 |  | 0
911 | P01-B07 | 2019-09-05 12:13 | 信息 | I4 | 开始 | 风机自动重启 |  | 0
912 | P01-B07 | 2019-09-05 12:13 | 信息 | I4 | 关闭 | 风机自动重启 |  | 0
913 | P01-B07 | 2019-09-05 12:28 | 故障1 | T21 | 开始 | 主变频器故障请求 |  | 0
914 | P01-B07 | 2019-09-05 12:28 | 故障1 | T484 | 开始 | 侧变流器错误 |  | 0
915 | P01-B07 | 2019-09-05 12:28 | 信息 | I2 | 关闭 | 启动风机 |  | 0
916 | P01-B07 | 2019-09-05 14:07 | 信息 | I8 | 开始 | 风机复位 |  | 0
917 | P01-B07 | 2019-09-05 14:07 | 报警 | A277 | 关闭 | 偏航轴承油脂流量小 |  | 0
918 | P01-B07 | 2019-09-05 14:07 | 报警 | A384 | 关闭 | 变桨轴承油脂流量低 |  | 0
919 | P01-B07 | 2019-09-05 14:07 | 信息 | I8 | 关闭 | 风机复位 |  | 0
920 | P01-B07 | 2019-09-05 14:07 | 信息 | I8 | 开始 | 风机复位 |  | 0
921 | P01-B07 | 2019-09-05 14:07 | 信息 | I8 | 关闭 | 风机复位 |  | 0
922 | P01-B07 | 2019-09-05 14:07 | 信息 | I8 | 开始 | 风机复位 |  | 0
923 | P01-B07 | 2019-09-05 14:07 | 信息 | I8 | 关闭 | 风机复位 |  | 0
924 | P01-B07 | 2019-09-05 14:11 | 报警 | A384 | 开始 | 变桨轴承油脂流量低 |  | 0
925 | P01-B07 | 2019-09-05 14:13 | 报警 | A277 | 开始 | 偏航轴承油脂流量小 |  | 0
926 | P01-B07 | 2019-09-05 15:03 | 信息 | I8 | 开始 | 风机复位 |  | 0
927 | P01-B07 | 2019-09-05 15:03 | 故障1 | T21 | 关闭 | 主变频器故障请求 |  | 0
928 | P01-B07 | 2019-09-05 15:03 | 报警 | A277 | 关闭 | 偏航轴承油脂流量小 |  | 0
929 | P01-B07 | 2019-09-05 15:03 | 报警 | A384 | 关闭 | 变桨轴承油脂流量低 |  | 0
930 | P01-B07 | 2019-09-05 15:03 | 故障1 | T484 | 关闭 | 侧变流器错误 |  | 0
931 | P01-B07 | 2019-09-05 15:03 | 信息 | I8 | 关闭 | 风机复位 |  | 0
932 | P01-B07 | 2019-09-05 15:03 | 信息 | I2 | 开始 | 启动风机 |  | 0
933 | P01-B07 | 2019-09-05 15:07 | 报警 | A384 | 开始 | 变桨轴承油脂流量低 |  | 0
934 | P01-B07 | 2019-09-05 15:09 | 报警 | A277 | 开始 | 偏航轴承油脂流量小 |  | 0
935 | P01-B07 | 2019-09-05 15:13 | 信息 | I4 | 开始 | 风机自动重启 |  | 0
936 | P01-B07 | 2019-09-05 15:13 | 信息 | I4 | 关闭 | 风机自动重启 |  | 0
937 | P01-B07 | 2019-09-05 16:29 | 信息 | I4 | 开始 | 风机自动重启 |  | 0
938 | P01-B07 | 2019-09-05 16:30 | 信息 | I4 | 关闭 | 风机自动重启 |  | 0
939 | P01-B07 | 2019-09-05 18:12 | 信息 | I4 | 开始 | 风机自动重启 |  | 0
940 | P01-B07 | 2019-09-05 18:12 | 信息 | I4 | 关闭 | 风机自动重启 |  | 0
941 | P01-B07 | 2019-09-06 01:40 | 信息 | I4 | 开始 | 风机自动重启 |  | 0
942 | P01-B07 | 2019-09-06 01:40 | 信息 | I4 | 关闭 | 风机自动重启 |  | 0
943 | P01-B07 | 2019-09-06 05:24 | 信息 | I4 | 开始 | 风机自动重启 |  | 0
944 | P01-B07 | 2019-09-06 05:24 | 信息 | I4 | 关闭 | 风机自动重启 |  | 0
945 | P01-B07 | 2019-09-06 06:32 | 信息 | I4 | 开始 | 风机自动重启 |  | 0
946 | P01-B07 | 2019-09-06 06:32 | 信息 | I4 | 关闭 | 风机自动重启 |  | 0
947 | P01-B07 | 2019-09-06 07:50 | 信息 | I4 | 开始 | 风机自动重启 |  | 0
948 | P01-B07 | 2019-09-06 07:50 | 信息 | I4 | 关闭 | 风机自动重启 |  | 0
949 | P01-B07 | 2019-09-06 08:35 | 信息 | I4 | 开始 | 风机自动重启 |  | 0
950 | P01-B07 | 2019-09-06 08:35 | 信息 | I4 | 关闭 | 风机自动重启 |  | 0
951 | P01-B07 | 2019-09-06 10:28 | 信息 | I4 | 开始 | 风机自动重启 |  | 0
952 | P01-B07 | 2019-09-06 10:29 | 信息 | I4 | 关闭 | 风机自动重启 |  | 0
953 | P01-B07 | 2019-09-06 11:01 | 信息 | I4 | 开始 | 风机自动重启 |  | 0
954 | P01-B07 | 2019-09-06 11:02 | 信息 | I4 | 关闭 | 风机自动重启 |  | 0
955 | P01-B07 | 2019-09-06 11:27 | 信息 | I4 | 开始 | 风机自动重启 |  | 0
956 | P01-B07 | 2019-09-06 11:27 | 信息 | I4 | 关闭 | 风机自动重启 |  | 0
957 | P01-B07 | 2019-09-07 11:38 | 信息 | I4 | 开始 | 风机自动重启 |  | 0
958 | P01-B07 | 2019-09-07 11:38 | 信息 | I4 | 关闭 | 风机自动重启 |  | 0
959 | P01-B07 | 2019-09-07 12:09 | 信息 | I4 | 开始 | 风机自动重启 |  | 0
960 | P01-B07 | 2019-09-07 12:09 | 信息 | I4 | 关闭 | 风机自动重启 |  | 0
961 | P01-B07 | 2019-09-07 12:54 | 信息 | I4 | 开始 | 风机自动重启 |  | 0
962 | P01-B07 | 2019-09-07 12:54 | 信息 | I4 | 关闭 | 风机自动重启 |  | 0
963 | P01-B07 | 2019-09-08 08:40 | 信息 | I4 | 开始 | 风机自动重启 |  | 0
964 | P01-B07 | 2019-09-08 08:40 | 信息 | I4 | 关闭 | 风机自动重启 |  | 0
965 | P01-B07 | 2019-09-08 10:40 | 信息 | I4 | 开始 | 风机自动重启 |  | 0
966 | P01-B07 | 2019-09-08 10:41 | 信息 | I4 | 关闭 | 风机自动重启 |  | 0
967 | P01-B07 | 2019-09-09 03:44 | 信息 | I4 | 开始 | 风机自动重启 |  | 0
968 | P01-B07 | 2019-09-09 03:44 | 信息 | I4 | 关闭 | 风机自动重启 |  | 0
969 | P01-B07 | 2019-09-09 04:37 | 信息 | I4 | 开始 | 风机自动重启 |  | 0
970 | P01-B07 | 2019-09-09 04:37 | 信息 | I4 | 关闭 | 风机自动重启 |  | 0
971 | P01-B07 | 2019-09-09 21:20 | 信息 | I4 | 开始 | 风机自动重启 |  | 0
972 | P01-B07 | 2019-09-09 21:20 | 信息 | I4 | 关闭 | 风机自动重启 |  | 0
973 | P01-B07 | 2019-09-10 00:31 | 信息 | I4 | 开始 | 风机自动重启 |  | 0
974 | P01-B07 | 2019-09-10 00:31 | 信息 | I4 | 关闭 | 风机自动重启 |  | 0
975 | P01-B07 | 2019-09-10 02:26 | 信息 | I4 | 开始 | 风机自动重启 |  | 0
976 | P01-B07 | 2019-09-10 02:26 | 信息 | I4 | 关闭 | 风机自动重启 |  | 0
977 | P01-B07 | 2019-09-10 07:54 | 信息 | I4 | 开始 | 风机自动重启 |  | 0
978 | P01-B07 | 2019-09-10 07:54 | 信息 | I4 | 关闭 | 风机自动重启 |  | 0
979 | P01-B07 | 2019-09-13 07:57 | 信息 | I200 | 开始 | 解缆 |  | 0
980 | P01-B07 | 2019-09-13 08:10 | 信息 | I4 | 开始 | 风机自动重启 |  | 0
981 | P01-B07 | 2019-09-13 08:10 | 信息 | I200 | 关闭 | 解缆 |  | 0
982 | P01-B07 | 2019-09-13 08:10 | 信息 | I4 | 关闭 | 风机自动重启 |  | 0
983 | P01-B07 | 2019-09-13 09:00 | 信息 | I300 | 开始 | 紧急变桨系统测试 |  | 0
984 | P01-B07 | 2019-09-13 09:00 | 信息 | I301 | 开始 | 紧急变桨测试OK |  | 0
985 | P01-B07 | 2019-09-13 09:01 | 信息 | I300 | 关闭 | 紧急变桨系统测试 |  | 0
986 | P01-B07 | 2019-09-13 09:01 | 信息 | I4 | 开始 | 风机自动重启 |  | 0
987 | P01-B07 | 2019-09-13 09:01 | 信息 | I4 | 关闭 | 风机自动重启 |  | 0
988 | P01-B07 | 2019-09-16 07:09 | 信息 | I4 | 开始 | 风机自动重启 |  | 0
989 | P01-B07 | 2019-09-16 07:09 | 信息 | I4 | 关闭 | 风机自动重启 |  | 0
990 | P01-B07 | 2019-09-16 12:01 | 信息 | I4 | 开始 | 风机自动重启 |  | 0
991 | P01-B07 | 2019-09-16 12:02 | 信息 | I4 | 关闭 | 风机自动重启 |  | 0
992 | P01-B07 | 2019-09-16 12:21 | 信息 | I4 | 开始 | 风机自动重启 |  | 0
993 | P01-B07 | 2019-09-16 12:22 | 信息 | I4 | 关闭 | 风机自动重启 |  | 0
994 | P01-B07 | 2019-09-16 15:30 | 信息 | I200 | 开始 | 解缆 |  | 0
995 | P01-B07 | 2019-09-16 15:45 | 信息 | I4 | 开始 | 风机自动重启 |  | 0
996 | P01-B07 | 2019-09-16 15:45 | 信息 | I200 | 关闭 | 解缆 |  | 0
997 | P01-B07 | 2019-09-16 15:45 | 信息 | I4 | 关闭 | 风机自动重启 |  | 0
998 | P01-B07 | 2019-09-18 03:47 | 信息 | I8 | 开始 | 风机复位 |  | 0
999 | P01-B07 | 2019-09-18 03:47 | 信息 | I3 | 开始 | 停止风机 |  | 0
1000 | P01-B07 | 2019-09-18 03:47 | 报警 | A277 | 关闭 | 偏航轴承油脂流量小 |  | 0
1001 | P01-B07 | 2019-09-18 03:47 | 报警 | A384 | 关闭 | 变桨轴承油脂流量低 |  | 0
1002 | P01-B07 | 2019-09-18 03:47 | 信息 | I8 | 关闭 | 风机复位 |  | 0
1003 | P01-B07 | 2019-09-18 03:47 | 信息 | I2 | 关闭 | 启动风机 |  | 0
1004 | P01-B07 | 2019-09-18 03:47 | 信息 | I3 | 关闭 | 停止风机 |  | 0
1005 | P01-B07 | 2019-09-18 03:51 | 报警 | A384 | 开始 | 变桨轴承油脂流量低 |  | 0
1006 | P01-B07 | 2019-09-18 03:53 | 报警 | A277 | 开始 | 偏航轴承油脂流量小 |  | 0
1007 | P01-B07 | 2019-09-19 00:40 | 故障2 | T1 | 开始 | 风机主控制系统供电故障 |  | 0
1008 | P01-B07 | 2019-09-19 00:40 | 报警 | A261 | 关闭 | 检测到偏航制动漏油 |  | 0
1009 | P01-B07 | 2019-09-19 00:40 | 报警 | A277 | 关闭 | 偏航轴承油脂流量小 |  | 0
1010 | P01-B07 | 2019-09-19 00:40 | 报警 | A30 | 关闭 | 交换机故障 |  | 0
1011 | P01-B07 | 2019-09-19 00:40 | 报警 | A381 | 关闭 | 变桨电机1风扇MCB故障 |  | 0
1012 | P01-B07 | 2019-09-19 00:40 | 报警 | A382 | 关闭 | 变桨电机2风扇MCB故障 |  | 0
1013 | P01-B07 | 2019-09-19 00:40 | 报警 | A383 | 关闭 | 变桨电机3风扇MCB故障 |  | 0
1014 | P01-B07 | 2019-09-19 00:40 | 报警 | A384 | 关闭 | 变桨轴承油脂流量低 |  | 0
1015 | P01-B07 | 2019-09-19 00:40 | 报警 | A389 | 关闭 | 轮毂UPS故障 |  | 0
1016 | P01-B07 | 2019-09-19 00:40 | 报警 | A390 | 关闭 | 轮毂供电未准备好 |  | 0
1017 | P01-B07 | 2019-09-19 00:40 | 信息 | I301 | 关闭 | 紧急变桨测试OK |  | 0
1018 | P01-B07 | 2019-09-19 00:40 | 报警 | A261 | 开始 | 检测到偏航制动漏油 |  | 0
1019 | P01-B07 | 2019-09-19 00:40 | 报警 | A30 | 开始 | 交换机故障 |  | 0
1020 | P01-B07 | 2019-09-19 00:40 | 报警 | A374 | 开始 | 变桨驱动监控中断 |  | 0
1021 | P01-B07 | 2019-09-19 00:40 | 报警 | A381 | 开始 | 变桨电机1风扇MCB故障 |  | 0
1022 | P01-B07 | 2019-09-19 00:40 | 报警 | A382 | 开始 | 变桨电机2风扇MCB故障 |  | 0
1023 | P01-B07 | 2019-09-19 00:40 | 报警 | A383 | 开始 | 变桨电机3风扇MCB故障 |  | 0
1024 | P01-B07 | 2019-09-19 00:40 | 报警 | A389 | 开始 | 轮毂UPS故障 |  | 0
1025 | P01-B07 | 2019-09-19 00:40 | 报警 | A390 | 开始 | 轮毂供电未准备好 |  | 0
1026 | P01-B07 | 2019-09-19 00:40 | 故障1 | T14 | 开始 | 变频器CAN不能启动 |  | 0
1027 | P01-B07 | 2019-09-19 00:40 | 故障1 | T661 | 开始 | 电池管理单元1充电故障 |  | 0
1028 | P01-B07 | 2019-09-19 00:40 | 故障1 | T662 | 开始 | 电池管理单元2充电故障 |  | 0
1029 | P01-B07 | 2019-09-19 00:40 | 故障1 | T663 | 开始 | 电池管理单元3充电故障 |  | 0
1030 | P01-B07 | 2019-09-19 00:40 | 信息 | I8 | 开始 | 风机复位 |  | 0
1031 | P01-B07 | 2019-09-19 00:40 | 故障2 | T1 | 关闭 | 风机主控制系统供电故障 |  | 0
1032 | P01-B07 | 2019-09-19 00:40 | 报警 | A725 | 开始 | 电池管理单元1充电警告 |  | 0
1033 | P01-B07 | 2019-09-19 00:40 | 报警 | A750 | 开始 | 电池管理单元2充电警告 |  | 0
1034 | P01-B07 | 2019-09-19 00:40 | 报警 | A775 | 开始 | 电池管理单元3充电警告 |  | 0
1035 | P01-B07 | 2019-09-19 00:40 | 信息 | I16 | 开始 | 远程操作模式 |  | 0
1036 | P01-B07 | 2019-09-19 00:40 | 信息 | I8 | 关闭 | 风机复位 |  | 0
1037 | P01-B07 | 2019-09-19 00:40 | 故障1 | T661 | 关闭 | 电池管理单元1充电故障 |  | 0
1038 | P01-B07 | 2019-09-19 00:40 | 故障1 | T662 | 关闭 | 电池管理单元2充电故障 |  | 0
1039 | P01-B07 | 2019-09-19 00:40 | 故障1 | T663 | 关闭 | 电池管理单元3充电故障 |  | 0
1040 | P01-B07 | 2019-09-19 00:40 | 报警 | A374 | 关闭 | 变桨驱动监控中断 |  | 0
1041 | P01-B07 | 2019-09-19 00:40 | 故障1 | T43 | 开始 | 电网电压超出范围 |  | 0
1042 | P01-B07 | 2019-09-19 00:40 | 报警 | A725 | 关闭 | 电池管理单元1充电警告 |  | 0
1043 | P01-B07 | 2019-09-19 00:40 | 报警 | A750 | 关闭 | 电池管理单元2充电警告 |  | 0
1044 | P01-B07 | 2019-09-19 00:40 | 报警 | A775 | 关闭 | 电池管理单元3充电警告 |  | 0
1045 | P01-B07 | 2019-09-19 00:40 | 信息 | I16 | 关闭 | 远程操作模式 |  | 0
1046 | P01-B07 | 2019-09-19 00:40 | 信息 | I652 | 开始 | 无功功率控制使能 |  | 0
1047 | P01-B07 | 2019-09-19 00:40 | 故障1 | T14 | 关闭 | 变频器CAN不能启动 |  | 0
1048 | P01-B07 | 2019-09-19 00:40 | 故障1 | T43 | 关闭 | 电网电压超出范围 |  | 0
1049 | P01-B07 | 2019-09-19 00:45 | 故障1 | T309 | 开始 | 变桨驱动3故障或叶片3要求紧急变桨 |  | 0
1050 | P01-B07 | 2019-09-19 00:45 | 故障1 | T309 | 关闭 | 变桨驱动3故障或叶片3要求紧急变桨 |  | 0
1051 | P01-B07 | 2019-09-19 00:58 | 故障1 | T309 | 开始 | 变桨驱动3故障或叶片3要求紧急变桨 |  | 0
1052 | P01-B07 | 2019-09-19 00:58 | 故障1 | T309 | 关闭 | 变桨驱动3故障或叶片3要求紧急变桨 |  | 0
1053 | P01-B07 | 2019-09-19 01:08 | 故障1 | T309 | 开始 | 变桨驱动3故障或叶片3要求紧急变桨 |  | 0
1054 | P01-B07 | 2019-09-19 01:08 | 故障1 | T309 | 关闭 | 变桨驱动3故障或叶片3要求紧急变桨 |  | 0
1055 | P01-B07 | 2019-09-19 01:23 | 故障1 | T309 | 开始 | 变桨驱动3故障或叶片3要求紧急变桨 |  | 0
1056 | P01-B07 | 2019-09-19 01:23 | 故障1 | T309 | 关闭 | 变桨驱动3故障或叶片3要求紧急变桨 |  | 0
1057 | P01-B07 | 2019-09-19 01:32 | 故障1 | T309 | 开始 | 变桨驱动3故障或叶片3要求紧急变桨 |  | 0
1058 | P01-B07 | 2019-09-19 01:32 | 故障1 | T309 | 关闭 | 变桨驱动3故障或叶片3要求紧急变桨 |  | 0
1059 | P01-B07 | 2019-09-19 01:45 | 故障1 | T309 | 开始 | 变桨驱动3故障或叶片3要求紧急变桨 |  | 0
1060 | P01-B07 | 2019-09-19 01:45 | 故障1 | T309 | 关闭 | 变桨驱动3故障或叶片3要求紧急变桨 |  | 0
1061 | P01-B07 | 2019-09-19 01:48 | 故障1 | T309 | 开始 | 变桨驱动3故障或叶片3要求紧急变桨 |  | 0
1062 | P01-B07 | 2019-09-19 01:48 | 故障1 | T309 | 关闭 | 变桨驱动3故障或叶片3要求紧急变桨 |  | 0
1063 | P01-B07 | 2019-09-19 01:59 | 故障1 | T309 | 开始 | 变桨驱动3故障或叶片3要求紧急变桨 |  | 0
1064 | P01-B07 | 2019-09-19 02:00 | 故障1 | T309 | 关闭 | 变桨驱动3故障或叶片3要求紧急变桨 |  | 0
1065 | P01-B07 | 2019-09-19 02:02 | 故障1 | T309 | 开始 | 变桨驱动3故障或叶片3要求紧急变桨 |  | 0
1066 | P01-B07 | 2019-09-19 02:02 | 故障1 | T309 | 关闭 | 变桨驱动3故障或叶片3要求紧急变桨 |  | 0
1067 | P01-B07 | 2019-09-19 02:06 | 故障1 | T309 | 开始 | 变桨驱动3故障或叶片3要求紧急变桨 |  | 0
1068 | P01-B07 | 2019-09-19 02:07 | 故障1 | T309 | 关闭 | 变桨驱动3故障或叶片3要求紧急变桨 |  | 0
1069 | P01-B07 | 2019-09-19 02:13 | 故障1 | T309 | 开始 | 变桨驱动3故障或叶片3要求紧急变桨 |  | 0
1070 | P01-B07 | 2019-09-19 02:13 | 故障1 | T309 | 关闭 | 变桨驱动3故障或叶片3要求紧急变桨 |  | 0
1071 | P01-B07 | 2019-09-19 02:19 | 故障1 | T309 | 开始 | 变桨驱动3故障或叶片3要求紧急变桨 |  | 0
1072 | P01-B07 | 2019-09-19 02:19 | 故障1 | T309 | 关闭 | 变桨驱动3故障或叶片3要求紧急变桨 |  | 0
1073 | P01-B07 | 2019-09-19 02:32 | 故障1 | T309 | 开始 | 变桨驱动3故障或叶片3要求紧急变桨 |  | 0
1074 | P01-B07 | 2019-09-19 02:32 | 故障1 | T309 | 关闭 | 变桨驱动3故障或叶片3要求紧急变桨 |  | 0
1075 | P01-B07 | 2019-09-19 03:16 | 故障1 | T309 | 开始 | 变桨驱动3故障或叶片3要求紧急变桨 |  | 0
1076 | P01-B07 | 2019-09-19 03:16 | 故障1 | T309 | 关闭 | 变桨驱动3故障或叶片3要求紧急变桨 |  | 0
1077 | P01-B07 | 2019-09-19 03:20 | 故障1 | T309 | 开始 | 变桨驱动3故障或叶片3要求紧急变桨 |  | 0
1078 | P01-B07 | 2019-09-19 03:20 | 故障1 | T309 | 关闭 | 变桨驱动3故障或叶片3要求紧急变桨 |  | 0
1079 | P01-B07 | 2019-09-19 03:25 | 故障1 | T309 | 开始 | 变桨驱动3故障或叶片3要求紧急变桨 |  | 0
1080 | P01-B07 | 2019-09-19 03:26 | 故障1 | T309 | 关闭 | 变桨驱动3故障或叶片3要求紧急变桨 |  | 0
1081 | P01-B07 | 2019-09-19 03:54 | 故障1 | T309 | 开始 | 变桨驱动3故障或叶片3要求紧急变桨 |  | 0
1082 | P01-B07 | 2019-09-19 03:54 | 故障1 | T309 | 关闭 | 变桨驱动3故障或叶片3要求紧急变桨 |  | 0
1083 | P01-B07 | 2019-09-19 04:10 | 故障1 | T309 | 开始 | 变桨驱动3故障或叶片3要求紧急变桨 |  | 0
1084 | P01-B07 | 2019-09-19 04:10 | 故障1 | T309 | 关闭 | 变桨驱动3故障或叶片3要求紧急变桨 |  | 0
1085 | P01-B07 | 2019-09-19 04:20 | 故障1 | T309 | 开始 | 变桨驱动3故障或叶片3要求紧急变桨 |  | 0
1086 | P01-B07 | 2019-09-19 04:20 | 故障1 | T309 | 关闭 | 变桨驱动3故障或叶片3要求紧急变桨 |  | 0
1087 | P01-B07 | 2019-09-19 04:36 | 故障1 | T309 | 开始 | 变桨驱动3故障或叶片3要求紧急变桨 |  | 0
1088 | P01-B07 | 2019-09-19 04:36 | 故障1 | T309 | 关闭 | 变桨驱动3故障或叶片3要求紧急变桨 |  | 0
1089 | P01-B07 | 2019-09-19 04:48 | 故障1 | T309 | 开始 | 变桨驱动3故障或叶片3要求紧急变桨 |  | 0
1090 | P01-B07 | 2019-09-19 04:48 | 故障1 | T309 | 关闭 | 变桨驱动3故障或叶片3要求紧急变桨 |  | 0
1091 | P01-B07 | 2019-09-19 05:16 | 故障1 | T309 | 开始 | 变桨驱动3故障或叶片3要求紧急变桨 |  | 0
1092 | P01-B07 | 2019-09-19 05:16 | 故障1 | T309 | 关闭 | 变桨驱动3故障或叶片3要求紧急变桨 |  | 0
1093 | P01-B07 | 2019-09-19 05:29 | 故障1 | T309 | 开始 | 变桨驱动3故障或叶片3要求紧急变桨 |  | 0
1094 | P01-B07 | 2019-09-19 05:29 | 故障1 | T309 | 关闭 | 变桨驱动3故障或叶片3要求紧急变桨 |  | 0
1095 | P01-B07 | 2019-09-19 05:32 | 故障1 | T309 | 开始 | 变桨驱动3故障或叶片3要求紧急变桨 |  | 0
1096 | P01-B07 | 2019-09-19 05:32 | 故障1 | T309 | 关闭 | 变桨驱动3故障或叶片3要求紧急变桨 |  | 0
1097 | P01-B07 | 2019-09-19 05:45 | 故障1 | T309 | 开始 | 变桨驱动3故障或叶片3要求紧急变桨 |  | 0
1098 | P01-B07 | 2019-09-19 05:45 | 故障1 | T309 | 关闭 | 变桨驱动3故障或叶片3要求紧急变桨 |  | 0
1099 | P01-B07 | 2019-09-19 05:48 | 故障1 | T309 | 开始 | 变桨驱动3故障或叶片3要求紧急变桨 |  | 0
1100 | P01-B07 | 2019-09-19 05:48 | 故障1 | T309 | 关闭 | 变桨驱动3故障或叶片3要求紧急变桨 |  | 0
1101 | P01-B07 | 2019-09-19 06:09 | 故障1 | T309 | 开始 | 变桨驱动3故障或叶片3要求紧急变桨 |  | 0
1102 | P01-B07 | 2019-09-19 06:09 | 故障1 | T309 | 关闭 | 变桨驱动3故障或叶片3要求紧急变桨 |  | 0
1103 | P01-B07 | 2019-09-19 06:28 | 故障1 | T309 | 开始 | 变桨驱动3故障或叶片3要求紧急变桨 |  | 0
1104 | P01-B07 | 2019-09-19 06:28 | 故障1 | T309 | 关闭 | 变桨驱动3故障或叶片3要求紧急变桨 |  | 0
1105 | P01-B07 | 2019-09-19 06:41 | 故障1 | T309 | 开始 | 变桨驱动3故障或叶片3要求紧急变桨 |  | 0
1106 | P01-B07 | 2019-09-19 06:41 | 故障1 | T309 | 关闭 | 变桨驱动3故障或叶片3要求紧急变桨 |  | 0
1107 | P01-B07 | 2019-09-19 06:51 | 故障1 | T309 | 开始 | 变桨驱动3故障或叶片3要求紧急变桨 |  | 0
1108 | P01-B07 | 2019-09-19 06:51 | 故障1 | T309 | 关闭 | 变桨驱动3故障或叶片3要求紧急变桨 |  | 0
1109 | P01-B07 | 2019-09-19 07:16 | 故障1 | T309 | 开始 | 变桨驱动3故障或叶片3要求紧急变桨 |  | 0
1110 | P01-B07 | 2019-09-19 07:16 | 故障1 | T309 | 关闭 | 变桨驱动3故障或叶片3要求紧急变桨 |  | 0
1111 | P01-B07 | 2019-09-19 07:23 | 故障1 | T309 | 开始 | 变桨驱动3故障或叶片3要求紧急变桨 |  | 0
1112 | P01-B07 | 2019-09-19 07:23 | 故障1 | T309 | 关闭 | 变桨驱动3故障或叶片3要求紧急变桨 |  | 0
1113 | P01-B07 | 2019-09-19 07:34 | 故障1 | T309 | 开始 | 变桨驱动3故障或叶片3要求紧急变桨 |  | 0
1114 | P01-B07 | 2019-09-19 07:34 | 故障1 | T309 | 关闭 | 变桨驱动3故障或叶片3要求紧急变桨 |  | 0
1115 | P01-B07 | 2019-09-19 07:36 | 故障1 | T309 | 开始 | 变桨驱动3故障或叶片3要求紧急变桨 |  | 0
1116 | P01-B07 | 2019-09-19 07:36 | 故障1 | T309 | 关闭 | 变桨驱动3故障或叶片3要求紧急变桨 |  | 0
1117 | P01-B07 | 2019-09-19 07:39 | 故障1 | T309 | 开始 | 变桨驱动3故障或叶片3要求紧急变桨 |  | 0
1118 | P01-B07 | 2019-09-19 07:39 | 故障1 | T309 | 关闭 | 变桨驱动3故障或叶片3要求紧急变桨 |  | 0
1119 | P01-B07 | 2019-09-19 07:45 | 信息 | I8 | 开始 | 风机复位 |  | 0
1120 | P01-B07 | 2019-09-19 07:45 | 信息 | I8 | 关闭 | 风机复位 |  | 0
1121 | P01-B07 | 2019-09-19 07:46 | 信息 | I8 | 开始 | 风机复位 |  | 0
1122 | P01-B07 | 2019-09-19 07:46 | 信息 | I8 | 关闭 | 风机复位 |  | 0
1123 | P01-B07 | 2019-09-19 07:46 | 信息 | I8 | 开始 | 风机复位 |  | 0
1124 | P01-B07 | 2019-09-19 07:46 | 信息 | I8 | 关闭 | 风机复位 |  | 0
1125 | P01-B07 | 2019-09-19 07:50 | 信息 | I8 | 开始 | 风机复位 |  | 0
1126 | P01-B07 | 2019-09-19 07:51 | 信息 | I8 | 关闭 | 风机复位 |  | 0
1127 | P01-B07 | 2019-09-19 07:51 | 信息 | I8 | 开始 | 风机复位 |  | 0
1128 | P01-B07 | 2019-09-19 07:51 | 信息 | I8 | 关闭 | 风机复位 |  | 0
1129 | P01-B07 | 2019-09-19 07:54 | 故障1 | T309 | 开始 | 变桨驱动3故障或叶片3要求紧急变桨 |  | 0
1130 | P01-B07 | 2019-09-19 07:55 | 故障1 | T309 | 关闭 | 变桨驱动3故障或叶片3要求紧急变桨 |  | 0
1131 | P01-B07 | 2019-09-19 08:04 | 故障1 | T309 | 开始 | 变桨驱动3故障或叶片3要求紧急变桨 |  | 0
1132 | P01-B07 | 2019-09-19 08:04 | 故障1 | T309 | 关闭 | 变桨驱动3故障或叶片3要求紧急变桨 |  | 0
1133 | P01-B07 | 2019-09-19 08:15 | 信息 | I2 | 开始 | 启动风机 |  | 0
1134 | P01-B07 | 2019-09-19 08:17 | 故障1 | T309 | 开始 | 变桨驱动3故障或叶片3要求紧急变桨 |  | 0
1135 | P01-B07 | 2019-09-19 08:17 | 故障1 | T309 | 关闭 | 变桨驱动3故障或叶片3要求紧急变桨 |  | 0
1136 | P01-B07 | 2019-09-19 08:17 | 信息 | I2 | 关闭 | 启动风机 |  | 0
1137 | P01-B07 | 2019-09-19 08:32 | 故障1 | T309 | 开始 | 变桨驱动3故障或叶片3要求紧急变桨 |  | 0
1138 | P01-B07 | 2019-09-19 08:32 | 故障1 | T309 | 关闭 | 变桨驱动3故障或叶片3要求紧急变桨 |  | 0
1139 | P01-B07 | 2019-09-19 08:37 | 故障1 | T309 | 开始 | 变桨驱动3故障或叶片3要求紧急变桨 |  | 0
1140 | P01-B07 | 2019-09-19 08:37 | 故障1 | T309 | 关闭 | 变桨驱动3故障或叶片3要求紧急变桨 |  | 0
1141 | P01-B07 | 2019-09-19 08:40 | 故障1 | T309 | 开始 | 变桨驱动3故障或叶片3要求紧急变桨 |  | 0
1142 | P01-B07 | 2019-09-19 08:40 | 故障1 | T309 | 关闭 | 变桨驱动3故障或叶片3要求紧急变桨 |  | 0
1143 | P01-B07 | 2019-09-19 08:57 | 故障1 | T309 | 开始 | 变桨驱动3故障或叶片3要求紧急变桨 |  | 0
1144 | P01-B07 | 2019-09-19 08:57 | 故障1 | T309 | 关闭 | 变桨驱动3故障或叶片3要求紧急变桨 |  | 0
1145 | P01-B07 | 2019-09-19 09:00 | 信息 | I2 | 开始 | 启动风机 |  | 0
1146 | P01-B07 | 2019-09-19 09:00 | 故障1 | T309 | 开始 | 变桨驱动3故障或叶片3要求紧急变桨 |  | 0
1147 | P01-B07 | 2019-09-19 09:01 | 故障1 | T309 | 关闭 | 变桨驱动3故障或叶片3要求紧急变桨 |  | 0
1148 | P01-B07 | 2019-09-19 09:01 | 信息 | I2 | 关闭 | 启动风机 |  | 0
1149 | P01-B07 | 2019-09-19 09:07 | 故障1 | T309 | 开始 | 变桨驱动3故障或叶片3要求紧急变桨 |  | 0
1150 | P01-B07 | 2019-09-19 09:07 | 故障1 | T309 | 关闭 | 变桨驱动3故障或叶片3要求紧急变桨 |  | 0
1151 | P01-B07 | 2019-09-19 09:07 | 故障2 | T330 | 开始 | 叶片2伺服系统超时 |  | 0
1152 | P01-B07 | 2019-09-19 14:20 | 报警 | A277 | 开始 | 偏航轴承油脂流量小 |  | 0
1153 | P01-B07 | 2019-09-19 15:13 | 信息 | I200 | 开始 | 解缆 |  | 0
1154 | P01-B07 | 2019-09-19 15:28 | 信息 | I200 | 关闭 | 解缆 |  | 0
1155 | P01-B07 | 2019-09-19 15:47 | 故障2 | T5 | 开始 | 维护开关启动 |  | 0
1156 | P01-B07 | 2019-09-19 15:47 | 信息 | I15 | 开始 | 本地操作模式 |  | 0
1157 | P01-B07 | 2019-09-19 15:47 | 信息 | I15 | 关闭 | 本地操作模式 |  | 0
1158 | P01-B07 | 2019-09-19 15:54 | 故障1 | T220 | 开始 | 启动维护制动 |  | 0
1159 | P01-B07 | 2019-09-19 15:54 | 信息 | I8 | 开始 | 风机复位 |  | 0
1160 | P01-B07 | 2019-09-19 15:54 | 故障2 | T330 | 关闭 | 叶片2伺服系统超时 |  | 0
1161 | P01-B07 | 2019-09-19 15:54 | 报警 | A277 | 关闭 | 偏航轴承油脂流量小 |  | 0
1162 | P01-B07 | 2019-09-19 15:54 | 信息 | I8 | 关闭 | 风机复位 |  | 0
1163 | P01-B07 | 2019-09-19 16:01 | 故障1 | T220 | 关闭 | 启动维护制动 |  | 0
1164 | P01-B07 | 2019-09-19 16:01 | 信息 | I6 | 开始 | 塔基上的维护开关关闭 |  | 0
1165 | P01-B07 | 2019-09-19 16:02 | 故障2 | T5 | 关闭 | 维护开关启动 |  | 0
1166 | P01-B07 | 2019-09-19 16:02 | 信息 | I6 | 关闭 | 塔基上的维护开关关闭 |  | 0
1167 | P01-B07 | 2019-09-19 16:02 | 信息 | I2 | 开始 | 启动风机 |  | 0
1168 | P01-B07 | 2019-09-19 16:08 | 报警 | A277 | 开始 | 偏航轴承油脂流量小 |  | 0
1169 | P01-B07 | 2019-09-19 16:09 | 信息 | I8 | 开始 | 风机复位 |  | 0
1170 | P01-B07 | 2019-09-19 16:09 | 信息 | I3 | 开始 | 停止风机 |  | 0
1171 | P01-B07 | 2019-09-19 16:09 | 报警 | A277 | 关闭 | 偏航轴承油脂流量小 |  | 0
1172 | P01-B07 | 2019-09-19 16:09 | 信息 | I8 | 关闭 | 风机复位 |  | 0
1173 | P01-B07 | 2019-09-19 16:10 | 信息 | I2 | 关闭 | 启动风机 |  | 0
1174 | P01-B07 | 2019-09-19 16:10 | 信息 | I3 | 关闭 | 停止风机 |  | 0
1175 | P01-B07 | 2019-09-19 16:10 | 故障2 | T5 | 开始 | 维护开关启动 |  | 0
1176 | P01-B07 | 2019-09-19 16:15 | 信息 | I6 | 开始 | 塔基上的维护开关关闭 |  | 0
1177 | P01-B07 | 2019-09-19 16:15 | 信息 | I16 | 开始 | 远程操作模式 |  | 0
1178 | P01-B07 | 2019-09-19 16:15 | 故障2 | T5 | 关闭 | 维护开关启动 |  | 0
1179 | P01-B07 | 2019-09-19 16:15 | 信息 | I6 | 关闭 | 塔基上的维护开关关闭 |  | 0
1180 | P01-B07 | 2019-09-19 16:15 | 信息 | I16 | 关闭 | 远程操作模式 |  | 0
1181 | P01-B07 | 2019-09-19 16:15 | 信息 | I2 | 开始 | 启动风机 |  | 0
1182 | P01-B07 | 2019-09-19 16:21 | 报警 | A277 | 开始 | 偏航轴承油脂流量小 |  | 0
1183 | P01-B07 | 2019-09-19 19:13 | 报警 | A384 | 开始 | 变桨轴承油脂流量低 |  | 0
1184 | P01-B07 | 2019-09-19 22:25 | 信息 | I4 | 开始 | 风机自动重启 |  | 0
1185 | P01-B07 | 2019-09-19 22:26 | 信息 | I4 | 关闭 | 风机自动重启 |  | 0
1186 | P01-B07 | 2019-09-19 23:33 | 信息 | I4 | 开始 | 风机自动重启 |  | 0
1187 | P01-B07 | 2019-09-19 23:33 | 信息 | I4 | 关闭 | 风机自动重启 |  | 0
1188 | P01-B07 | 2019-09-20 06:59 | 信息 | I4 | 开始 | 风机自动重启 |  | 0
1189 | P01-B07 | 2019-09-20 06:59 | 信息 | I4 | 关闭 | 风机自动重启 |  | 0
1190 | P01-B07 | 2019-09-20 14:42 | 信息 | I4 | 开始 | 风机自动重启 |  | 0
1191 | P01-B07 | 2019-09-20 14:42 | 信息 | I4 | 关闭 | 风机自动重启 |  | 0
1192 | P01-B07 | 2019-09-20 15:09 | 故障1 | T21 | 开始 | 主变频器故障请求 |  | 0
1193 | P01-B07 | 2019-09-20 15:09 | 故障1 | T484 | 开始 | 侧变流器错误 |  | 0
1194 | P01-B07 | 2019-09-20 15:09 | 信息 | I2 | 关闭 | 启动风机 |  | 0
1195 | P01-B07 | 2019-09-20 15:16 | 信息 | I8 | 开始 | 风机复位 |  | 0
1196 | P01-B07 | 2019-09-20 15:16 | 报警 | A277 | 关闭 | 偏航轴承油脂流量小 |  | 0
1197 | P01-B07 | 2019-09-20 15:16 | 报警 | A384 | 关闭 | 变桨轴承油脂流量低 |  | 0
1198 | P01-B07 | 2019-09-20 15:16 | 信息 | I8 | 关闭 | 风机复位 |  | 0
1199 | P01-B07 | 2019-09-20 15:20 | 故障1 | T21 | 关闭 | 主变频器故障请求 |  | 0
1200 | P01-B07 | 2019-09-20 15:20 | 报警 | A384 | 开始 | 变桨轴承油脂流量低 |  | 0
1201 | P01-B07 | 2019-09-20 15:20 | 故障1 | T484 | 关闭 | 侧变流器错误 |  | 0
1202 | P01-B07 | 2019-09-20 15:21 | 信息 | I2 | 开始 | 启动风机 |  | 0
1203 | P01-B07 | 2019-09-20 15:22 | 报警 | A277 | 开始 | 偏航轴承油脂流量小 |  | 0
1204 | P01-B07 | 2019-09-20 20:21 | 信息 | I4 | 开始 | 风机自动重启 |  | 0
1205 | P01-B07 | 2019-09-20 20:21 | 信息 | I4 | 关闭 | 风机自动重启 |  | 0
1206 | P01-B07 | 2019-09-21 10:56 | 信息 | I4 | 开始 | 风机自动重启 |  | 0
1207 | P01-B07 | 2019-09-21 10:56 | 信息 | I4 | 关闭 | 风机自动重启 |  | 0
1208 | P01-B07 | 2019-09-21 11:34 | 信息 | I4 | 开始 | 风机自动重启 |  | 0
1209 | P01-B07 | 2019-09-21 11:34 | 信息 | I4 | 关闭 | 风机自动重启 |  | 0
1210 | P01-B07 | 2019-09-21 12:21 | 信息 | I4 | 开始 | 风机自动重启 |  | 0
1211 | P01-B07 | 2019-09-21 12:21 | 信息 | I4 | 关闭 | 风机自动重启 |  | 0
1212 | P01-B07 | 2019-09-21 13:23 | 信息 | I4 | 开始 | 风机自动重启 |  | 0
1213 | P01-B07 | 2019-09-21 13:23 | 信息 | I4 | 关闭 | 风机自动重启 |  | 0
1214 | P01-B07 | 2019-09-21 13:56 | 信息 | I4 | 开始 | 风机自动重启 |  | 0
1215 | P01-B07 | 2019-09-21 13:56 | 信息 | I4 | 关闭 | 风机自动重启 |  | 0
1216 | P01-B07 | 2019-09-21 14:41 | 信息 | I4 | 开始 | 风机自动重启 |  | 0
1217 | P01-B07 | 2019-09-21 14:41 | 信息 | I4 | 关闭 | 风机自动重启 |  | 0
1218 | P01-B07 | 2019-09-21 15:26 | 信息 | I4 | 开始 | 风机自动重启 |  | 0
1219 | P01-B07 | 2019-09-21 15:26 | 信息 | I4 | 关闭 | 风机自动重启 |  | 0
1220 | P01-B07 | 2019-09-21 17:09 | 信息 | I4 | 开始 | 风机自动重启 |  | 0
1221 | P01-B07 | 2019-09-21 17:09 | 信息 | I4 | 关闭 | 风机自动重启 |  | 0
1222 | P01-B07 | 2019-09-21 19:09 | 信息 | I4 | 开始 | 风机自动重启 |  | 0
1223 | P01-B07 | 2019-09-21 19:09 | 信息 | I4 | 关闭 | 风机自动重启 |  | 0
1224 | P01-B07 | 2019-09-22 11:35 | 信息 | I4 | 开始 | 风机自动重启 |  | 0
1225 | P01-B07 | 2019-09-22 11:35 | 信息 | I4 | 关闭 | 风机自动重启 |  | 0
1226 | P01-B07 | 2019-09-22 12:58 | 信息 | I4 | 开始 | 风机自动重启 |  | 0
1227 | P01-B07 | 2019-09-22 12:58 | 信息 | I4 | 关闭 | 风机自动重启 |  | 0
1228 | P01-B07 | 2019-09-22 13:58 | 信息 | I4 | 开始 | 风机自动重启 |  | 0
1229 | P01-B07 | 2019-09-22 13:58 | 信息 | I4 | 关闭 | 风机自动重启 |  | 0
1230 | P01-B07 | 2019-09-22 14:33 | 信息 | I4 | 开始 | 风机自动重启 |  | 0
1231 | P01-B07 | 2019-09-22 14:33 | 信息 | I4 | 关闭 | 风机自动重启 |  | 0
1232 | P01-B07 | 2019-09-22 15:06 | 信息 | I4 | 开始 | 风机自动重启 |  | 0
1233 | P01-B07 | 2019-09-22 15:06 | 信息 | I4 | 关闭 | 风机自动重启 |  | 0
1234 | P01-B07 | 2019-09-22 15:42 | 信息 | I4 | 开始 | 风机自动重启 |  | 0
1235 | P01-B07 | 2019-09-22 15:42 | 信息 | I4 | 关闭 | 风机自动重启 |  | 0
1236 | P01-B07 | 2019-09-22 16:06 | 信息 | I4 | 开始 | 风机自动重启 |  | 0
1237 | P01-B07 | 2019-09-22 16:06 | 信息 | I4 | 关闭 | 风机自动重启 |  | 0
1238 | P01-B07 | 2019-09-22 16:59 | 信息 | I4 | 开始 | 风机自动重启 |  | 0
1239 | P01-B07 | 2019-09-22 16:59 | 信息 | I4 | 关闭 | 风机自动重启 |  | 0
1240 | P01-B07 | 2019-09-23 00:35 | 信息 | I4 | 开始 | 风机自动重启 |  | 0
1241 | P01-B07 | 2019-09-23 00:35 | 信息 | I4 | 关闭 | 风机自动重启 |  | 0
1242 | P01-B07 | 2019-09-23 01:41 | 信息 | I4 | 开始 | 风机自动重启 |  | 0
1243 | P01-B07 | 2019-09-23 01:41 | 信息 | I4 | 关闭 | 风机自动重启 |  | 0
1244 | P01-B07 | 2019-09-23 05:21 | 信息 | I4 | 开始 | 风机自动重启 |  | 0
1245 | P01-B07 | 2019-09-23 05:21 | 信息 | I4 | 关闭 | 风机自动重启 |  | 0
1246 | P01-B07 | 2019-09-23 10:31 | 信息 | I200 | 开始 | 解缆 |  | 0
1247 | P01-B07 | 2019-09-23 10:42 | 信息 | I200 | 关闭 | 解缆 |  | 0
1248 | P01-B07 | 2019-09-23 10:47 | 信息 | I4 | 开始 | 风机自动重启 |  | 0
1249 | P01-B07 | 2019-09-23 10:48 | 信息 | I4 | 关闭 | 风机自动重启 |  | 0
1250 | P01-B07 | 2019-09-23 11:20 | 信息 | I4 | 开始 | 风机自动重启 |  | 0
1251 | P01-B07 | 2019-09-23 11:20 | 信息 | I4 | 关闭 | 风机自动重启 |  | 0
1252 | P01-B07 | 2019-09-23 11:44 | 信息 | I4 | 开始 | 风机自动重启 |  | 0
1253 | P01-B07 | 2019-09-23 11:44 | 信息 | I4 | 关闭 | 风机自动重启 |  | 0
1254 | P01-B07 | 2019-09-23 11:56 | 信息 | I4 | 开始 | 风机自动重启 |  | 0
1255 | P01-B07 | 2019-09-23 11:56 | 信息 | I4 | 关闭 | 风机自动重启 |  | 0
1256 | P01-B07 | 2019-09-23 12:51 | 信息 | I4 | 开始 | 风机自动重启 |  | 0
1257 | P01-B07 | 2019-09-23 12:51 | 信息 | I4 | 关闭 | 风机自动重启 |  | 0
1258 | P01-B07 | 2019-09-23 13:17 | 信息 | I4 | 开始 | 风机自动重启 |  | 0
1259 | P01-B07 | 2019-09-23 13:17 | 信息 | I4 | 关闭 | 风机自动重启 |  | 0
1260 | P01-B07 | 2019-09-23 14:21 | 信息 | I4 | 开始 | 风机自动重启 |  | 0
1261 | P01-B07 | 2019-09-23 14:21 | 信息 | I4 | 关闭 | 风机自动重启 |  | 0
1262 | P01-B07 | 2019-09-23 15:03 | 信息 | I4 | 开始 | 风机自动重启 |  | 0
1263 | P01-B07 | 2019-09-23 15:03 | 信息 | I4 | 关闭 | 风机自动重启 |  | 0
1264 | P01-B07 | 2019-09-23 15:58 | 信息 | I4 | 开始 | 风机自动重启 |  | 0
1265 | P01-B07 | 2019-09-23 15:58 | 信息 | I4 | 关闭 | 风机自动重启 |  | 0
1266 | P01-B07 | 2019-09-24 11:32 | 信息 | I4 | 开始 | 风机自动重启 |  | 0
1267 | P01-B07 | 2019-09-24 11:32 | 信息 | I4 | 关闭 | 风机自动重启 |  | 0
1268 | P01-B07 | 2019-09-24 12:00 | 信息 | I4 | 开始 | 风机自动重启 |  | 0
1269 | P01-B07 | 2019-09-24 12:00 | 信息 | I4 | 关闭 | 风机自动重启 |  | 0
1270 | P01-B07 | 2019-09-24 12:28 | 信息 | I4 | 开始 | 风机自动重启 |  | 0
1271 | P01-B07 | 2019-09-24 12:28 | 信息 | I4 | 关闭 | 风机自动重启 |  | 0
1272 | P01-B07 | 2019-09-24 13:57 | 信息 | I4 | 开始 | 风机自动重启 |  | 0
1273 | P01-B07 | 2019-09-24 13:57 | 信息 | I4 | 关闭 | 风机自动重启 |  | 0
1274 | P01-B07 | 2019-09-24 15:13 | 故障1 | T224 | 开始 | 偏航电机保护开关故障 |  | 0
1275 | P01-B07 | 2019-09-24 15:13 | 信息 | I2 | 关闭 | 启动风机 |  | 0
1276 | P01-B07 | 2019-09-24 16:06 | 信息 | I15 | 开始 | 本地操作模式 |  | 0
1277 | P01-B07 | 2019-09-24 16:06 | 信息 | I15 | 关闭 | 本地操作模式 |  | 0
1278 | P01-B07 | 2019-09-24 16:06 | 故障2 | T5 | 开始 | 维护开关启动 |  | 0
1279 | P01-B07 | 2019-09-24 16:18 | 故障1 | T224 | 关闭 | 偏航电机保护开关故障 |  | 0
1280 | P01-B07 | 2019-09-24 16:34 | 信息 | I6 | 开始 | 塔基上的维护开关关闭 |  | 0
1281 | P01-B07 | 2019-09-24 16:34 | 信息 | I16 | 开始 | 远程操作模式 |  | 0
1282 | P01-B07 | 2019-09-24 16:34 | 故障2 | T5 | 关闭 | 维护开关启动 |  | 0
1283 | P01-B07 | 2019-09-24 16:34 | 信息 | I6 | 关闭 | 塔基上的维护开关关闭 |  | 0
1284 | P01-B07 | 2019-09-24 16:34 | 信息 | I16 | 关闭 | 远程操作模式 |  | 0
1285 | P01-B07 | 2019-09-24 16:59 | 信息 | I2 | 开始 | 启动风机 |  | 0
1286 | P01-B07 | 2019-09-24 22:57 | 信息 | I4 | 开始 | 风机自动重启 |  | 0
1287 | P01-B07 | 2019-09-24 22:58 | 信息 | I4 | 关闭 | 风机自动重启 |  | 0
1288 | P01-B07 | 2019-09-25 10:43 | 信息 | I4 | 开始 | 风机自动重启 |  | 0
1289 | P01-B07 | 2019-09-25 10:44 | 信息 | I4 | 关闭 | 风机自动重启 |  | 0
1290 | P01-B07 | 2019-09-26 11:56 | 信息 | I4 | 开始 | 风机自动重启 |  | 0
1291 | P01-B07 | 2019-09-26 11:56 | 信息 | I4 | 关闭 | 风机自动重启 |  | 0
1292 | P01-B07 | 2019-09-26 14:41 | 信息 | I4 | 开始 | 风机自动重启 |  | 0
1293 | P01-B07 | 2019-09-26 14:41 | 信息 | I4 | 关闭 | 风机自动重启 |  | 0
1294 | P01-B07 | 2019-09-26 16:28 | 信息 | I4 | 开始 | 风机自动重启 |  | 0
1295 | P01-B07 | 2019-09-26 16:28 | 信息 | I4 | 关闭 | 风机自动重启 |  | 0
1296 | P01-B07 | 2019-09-27 12:44 | 信息 | I200 | 开始 | 解缆 |  | 0
1297 | P01-B07 | 2019-09-27 12:57 | 信息 | I4 | 开始 | 风机自动重启 |  | 0
1298 | P01-B07 | 2019-09-27 12:57 | 信息 | I200 | 关闭 | 解缆 |  | 0
1299 | P01-B07 | 2019-09-27 12:57 | 信息 | I4 | 关闭 | 风机自动重启 |  | 0

## 10-12
ID | 单元 | 事件时间 | 类型 | 事件号 | 值 | 描述 | 用户 | 注释
1 | P01-B07 | 2019-10-03 04:16 | 信息 | I4 | 开始 | 风机自动重启 |  | 0
2 | P01-B07 | 2019-10-03 04:16 | 信息 | I4 | 关闭 | 风机自动重启 |  | 0
3 | P01-B07 | 2019-10-03 07:26 | 信息 | I4 | 开始 | 风机自动重启 |  | 0
4 | P01-B07 | 2019-10-03 07:26 | 信息 | I4 | 关闭 | 风机自动重启 |  | 0
5 | P01-B07 | 2019-10-03 09:00 | 信息 | I300 | 开始 | 紧急变桨系统测试 |  | 0
6 | P01-B07 | 2019-10-03 09:00 | 信息 | I301 | 开始 | 紧急变桨测试OK |  | 0
7 | P01-B07 | 2019-10-03 09:01 | 信息 | I300 | 关闭 | 紧急变桨系统测试 |  | 0
8 | P01-B07 | 2019-10-03 09:01 | 信息 | I4 | 开始 | 风机自动重启 |  | 0
9 | P01-B07 | 2019-10-03 09:01 | 信息 | I4 | 关闭 | 风机自动重启 |  | 0
10 | P01-B07 | 2019-10-05 10:53 | 信息 | I4 | 开始 | 风机自动重启 |  | 0
11 | P01-B07 | 2019-10-05 10:53 | 信息 | I4 | 关闭 | 风机自动重启 |  | 0
12 | P01-B07 | 2019-10-05 13:15 | 信息 | I4 | 开始 | 风机自动重启 |  | 0
13 | P01-B07 | 2019-10-05 13:15 | 信息 | I4 | 关闭 | 风机自动重启 |  | 0
14 | P01-B07 | 2019-10-05 22:49 | 信息 | I200 | 开始 | 解缆 |  | 0
15 | P01-B07 | 2019-10-05 23:02 | 信息 | I4 | 开始 | 风机自动重启 |  | 0
16 | P01-B07 | 2019-10-05 23:03 | 信息 | I200 | 关闭 | 解缆 |  | 0
17 | P01-B07 | 2019-10-05 23:03 | 信息 | I4 | 关闭 | 风机自动重启 |  | 0
18 | P01-B07 | 2019-10-06 00:22 | 信息 | I4 | 开始 | 风机自动重启 |  | 0
19 | P01-B07 | 2019-10-06 00:23 | 信息 | I4 | 关闭 | 风机自动重启 |  | 0
20 | P01-B07 | 2019-10-06 01:47 | 信息 | I4 | 开始 | 风机自动重启 |  | 0
21 | P01-B07 | 2019-10-06 01:47 | 信息 | I4 | 关闭 | 风机自动重启 |  | 0
22 | P01-B07 | 2019-10-06 10:46 | 信息 | I4 | 开始 | 风机自动重启 |  | 0
23 | P01-B07 | 2019-10-06 10:46 | 信息 | I4 | 关闭 | 风机自动重启 |  | 0
24 | P01-B07 | 2019-10-07 23:32 | 信息 | I4 | 开始 | 风机自动重启 |  | 0
25 | P01-B07 | 2019-10-07 23:32 | 信息 | I4 | 关闭 | 风机自动重启 |  | 0
26 | P01-B07 | 2019-10-08 05:08 | 信息 | I4 | 开始 | 风机自动重启 |  | 0
27 | P01-B07 | 2019-10-08 05:08 | 信息 | I4 | 关闭 | 风机自动重启 |  | 0
28 | P01-B07 | 2019-10-08 10:47 | 信息 | I4 | 开始 | 风机自动重启 |  | 0
29 | P01-B07 | 2019-10-08 10:47 | 信息 | I4 | 关闭 | 风机自动重启 |  | 0
30 | P01-B07 | 2019-10-08 11:06 | 信息 | I200 | 开始 | 解缆 |  | 0
31 | P01-B07 | 2019-10-08 11:21 | 信息 | I4 | 开始 | 风机自动重启 |  | 0
32 | P01-B07 | 2019-10-08 11:21 | 信息 | I200 | 关闭 | 解缆 |  | 0
33 | P01-B07 | 2019-10-08 11:21 | 信息 | I4 | 关闭 | 风机自动重启 |  | 0
34 | P01-B07 | 2019-10-08 12:50 | 信息 | I4 | 开始 | 风机自动重启 |  | 0
35 | P01-B07 | 2019-10-08 12:50 | 信息 | I4 | 关闭 | 风机自动重启 |  | 0
36 | P01-B07 | 2019-10-10 07:57 | 信息 | I4 | 开始 | 风机自动重启 |  | 0
37 | P01-B07 | 2019-10-10 07:57 | 信息 | I4 | 关闭 | 风机自动重启 |  | 0
38 | P01-B07 | 2019-10-10 09:11 | 信息 | I4 | 开始 | 风机自动重启 |  | 0
39 | P01-B07 | 2019-10-10 09:11 | 信息 | I4 | 关闭 | 风机自动重启 |  | 0
40 | P01-B07 | 2019-10-10 09:53 | 故障1 | T223 | 开始 | 偏航超时 |  | 0
41 | P01-B07 | 2019-10-10 09:53 | 故障1 | T223 | 关闭 | 偏航超时 |  | 0
42 | P01-B07 | 2019-10-10 09:53 | 信息 | I2 | 关闭 | 启动风机 |  | 0
43 | P01-B07 | 2019-10-10 15:17 | 信息 | I2 | 开始 | 启动风机 |  | 0
44 | P01-B07 | 2019-10-10 21:46 | 信息 | I4 | 开始 | 风机自动重启 |  | 0
45 | P01-B07 | 2019-10-10 21:46 | 信息 | I4 | 关闭 | 风机自动重启 |  | 0
46 | P01-B07 | 2019-10-10 22:56 | 信息 | I4 | 开始 | 风机自动重启 |  | 0
47 | P01-B07 | 2019-10-10 22:56 | 信息 | I4 | 关闭 | 风机自动重启 |  | 0
48 | P01-B07 | 2019-10-11 10:59 | 信息 | I4 | 开始 | 风机自动重启 |  | 0
49 | P01-B07 | 2019-10-11 10:59 | 信息 | I4 | 关闭 | 风机自动重启 |  | 0
50 | P01-B07 | 2019-10-12 01:28 | 信息 | I4 | 开始 | 风机自动重启 |  | 0
51 | P01-B07 | 2019-10-12 01:29 | 信息 | I4 | 关闭 | 风机自动重启 |  | 0
52 | P01-B07 | 2019-10-12 18:20 | 信息 | I200 | 开始 | 解缆 |  | 0
53 | P01-B07 | 2019-10-12 18:33 | 信息 | I4 | 开始 | 风机自动重启 |  | 0
54 | P01-B07 | 2019-10-12 18:33 | 信息 | I200 | 关闭 | 解缆 |  | 0
55 | P01-B07 | 2019-10-12 18:33 | 信息 | I4 | 关闭 | 风机自动重启 |  | 0
56 | P01-B07 | 2019-10-13 03:31 | 信息 | I4 | 开始 | 风机自动重启 |  | 0
57 | P01-B07 | 2019-10-13 03:31 | 信息 | I4 | 关闭 | 风机自动重启 |  | 0
58 | P01-B07 | 2019-10-13 09:00 | 信息 | I300 | 开始 | 紧急变桨系统测试 |  | 0
59 | P01-B07 | 2019-10-13 09:01 | 信息 | I300 | 关闭 | 紧急变桨系统测试 |  | 0
60 | P01-B07 | 2019-10-13 09:01 | 信息 | I4 | 开始 | 风机自动重启 |  | 0
61 | P01-B07 | 2019-10-13 09:01 | 信息 | I4 | 关闭 | 风机自动重启 |  | 0
62 | P01-B07 | 2019-10-14 00:30 | 报警 | A364 | 开始 | 驱动柜1温度超出范围 |  | 0
63 | P01-B07 | 2019-10-14 04:03 | 信息 | I4 | 开始 | 风机自动重启 |  | 0
64 | P01-B07 | 2019-10-14 04:03 | 信息 | I4 | 关闭 | 风机自动重启 |  | 0
65 | P01-B07 | 2019-10-14 05:47 | 报警 | A151 | 开始 | 变频器部分温度超限 |  | 0
66 | P01-B07 | 2019-10-14 06:42 | 信息 | I4 | 开始 | 风机自动重启 |  | 0
67 | P01-B07 | 2019-10-14 06:42 | 信息 | I4 | 关闭 | 风机自动重启 |  | 0
68 | P01-B07 | 2019-10-14 07:25 | 信息 | I4 | 开始 | 风机自动重启 |  | 0
69 | P01-B07 | 2019-10-14 07:25 | 信息 | I4 | 关闭 | 风机自动重启 |  | 0
70 | P01-B07 | 2019-10-14 09:43 | 信息 | I4 | 开始 | 风机自动重启 |  | 0
71 | P01-B07 | 2019-10-14 09:43 | 信息 | I4 | 关闭 | 风机自动重启 |  | 0
72 | P01-B07 | 2019-10-14 10:28 | 信息 | I4 | 开始 | 风机自动重启 |  | 0
73 | P01-B07 | 2019-10-14 10:28 | 信息 | I4 | 关闭 | 风机自动重启 |  | 0
74 | P01-B07 | 2019-10-14 10:55 | 报警 | A151 | 关闭 | 变频器部分温度超限 |  | 0
75 | P01-B07 | 2019-10-14 12:01 | 信息 | I4 | 开始 | 风机自动重启 |  | 0
76 | P01-B07 | 2019-10-14 12:01 | 信息 | I4 | 关闭 | 风机自动重启 |  | 0
77 | P01-B07 | 2019-10-14 13:20 | 信息 | I4 | 开始 | 风机自动重启 |  | 0
78 | P01-B07 | 2019-10-14 13:20 | 信息 | I4 | 关闭 | 风机自动重启 |  | 0
79 | P01-B07 | 2019-10-14 13:59 | 报警 | A364 | 关闭 | 驱动柜1温度超出范围 |  | 0
80 | P01-B07 | 2019-10-15 12:02 | 信息 | I4 | 开始 | 风机自动重启 |  | 0
81 | P01-B07 | 2019-10-15 12:02 | 信息 | I4 | 关闭 | 风机自动重启 |  | 0
82 | P01-B07 | 2019-10-15 13:16 | 信息 | I4 | 开始 | 风机自动重启 |  | 0
83 | P01-B07 | 2019-10-15 13:16 | 信息 | I4 | 关闭 | 风机自动重启 |  | 0
84 | P01-B07 | 2019-10-15 14:18 | 信息 | I4 | 开始 | 风机自动重启 |  | 0
85 | P01-B07 | 2019-10-15 14:19 | 信息 | I4 | 关闭 | 风机自动重启 |  | 0
86 | P01-B07 | 2019-10-15 15:12 | 信息 | I4 | 开始 | 风机自动重启 |  | 0
87 | P01-B07 | 2019-10-15 15:12 | 信息 | I4 | 关闭 | 风机自动重启 |  | 0
88 | P01-B07 | 2019-10-15 17:01 | 信息 | I4 | 开始 | 风机自动重启 |  | 0
89 | P01-B07 | 2019-10-15 17:01 | 信息 | I4 | 关闭 | 风机自动重启 |  | 0
90 | P01-B07 | 2019-10-16 01:28 | 信息 | I4 | 开始 | 风机自动重启 |  | 0
91 | P01-B07 | 2019-10-16 01:28 | 信息 | I4 | 关闭 | 风机自动重启 |  | 0
92 | P01-B07 | 2019-10-16 06:30 | 信息 | I4 | 开始 | 风机自动重启 |  | 0
93 | P01-B07 | 2019-10-16 06:30 | 信息 | I4 | 关闭 | 风机自动重启 |  | 0
94 | P01-B07 | 2019-10-16 10:01 | 信息 | I4 | 开始 | 风机自动重启 |  | 0
95 | P01-B07 | 2019-10-16 10:01 | 信息 | I4 | 关闭 | 风机自动重启 |  | 0
96 | P01-B07 | 2019-10-16 13:08 | 信息 | I4 | 开始 | 风机自动重启 |  | 0
97 | P01-B07 | 2019-10-16 13:08 | 信息 | I4 | 关闭 | 风机自动重启 |  | 0
98 | P01-B07 | 2019-10-17 11:43 | 信息 | I200 | 开始 | 解缆 |  | 0
99 | P01-B07 | 2019-10-17 11:53 | 信息 | I4 | 开始 | 风机自动重启 |  | 0
100 | P01-B07 | 2019-10-17 11:53 | 信息 | I200 | 关闭 | 解缆 |  | 0
101 | P01-B07 | 2019-10-17 11:53 | 信息 | I4 | 关闭 | 风机自动重启 |  | 0
102 | P01-B07 | 2019-10-17 12:08 | 信息 | I4 | 开始 | 风机自动重启 |  | 0
103 | P01-B07 | 2019-10-17 12:08 | 信息 | I4 | 关闭 | 风机自动重启 |  | 0
104 | P01-B07 | 2019-10-22 12:10 | 信息 | I300 | 开始 | 紧急变桨系统测试 |  | 0
105 | P01-B07 | 2019-10-22 12:11 | 信息 | I301 | 关闭 | 紧急变桨测试OK |  | 0
106 | P01-B07 | 2019-10-22 12:11 | 信息 | I301 | 开始 | 紧急变桨测试OK |  | 0
107 | P01-B07 | 2019-10-22 12:11 | 信息 | I300 | 关闭 | 紧急变桨系统测试 |  | 0
108 | P01-B07 | 2019-10-22 12:11 | 信息 | I4 | 开始 | 风机自动重启 |  | 0
109 | P01-B07 | 2019-10-22 12:11 | 信息 | I4 | 关闭 | 风机自动重启 |  | 0
110 | P01-B07 | 2019-10-24 00:56 | 信息 | I4 | 开始 | 风机自动重启 |  | 0
111 | P01-B07 | 2019-10-24 00:56 | 信息 | I4 | 关闭 | 风机自动重启 |  | 0
112 | P01-B07 | 2019-10-24 20:56 | 报警 | A364 | 开始 | 驱动柜1温度超出范围 |  | 0
113 | P01-B07 | 2019-10-25 02:10 | 故障1 | T308 | 开始 | 变桨驱动2故障或叶片2要求紧急变桨 |  | 0
114 | P01-B07 | 2019-10-25 02:10 | 故障1 | T308 | 关闭 | 变桨驱动2故障或叶片2要求紧急变桨 |  | 0
115 | P01-B07 | 2019-10-25 02:10 | 信息 | I2 | 关闭 | 启动风机 |  | 0
116 | P01-B07 | 2019-10-25 04:46 | 报警 | A151 | 开始 | 变频器部分温度超限 |  | 0
117 | P01-B07 | 2019-10-25 07:53 | 信息 | I2 | 开始 | 启动风机 |  | 0
118 | P01-B07 | 2019-10-25 10:01 | 报警 | A151 | 关闭 | 变频器部分温度超限 |  | 0
119 | P01-B07 | 2019-10-25 16:48 | 报警 | A364 | 关闭 | 驱动柜1温度超出范围 |  | 0
120 | P01-B07 | 2019-10-31 10:14 | 信息 | I4 | 开始 | 风机自动重启 |  | 0
121 | P01-B07 | 2019-10-31 10:14 | 信息 | I4 | 关闭 | 风机自动重启 |  | 0
122 | P01-B07 | 2019-10-31 13:29 | 信息 | I4 | 开始 | 风机自动重启 |  | 0
123 | P01-B07 | 2019-10-31 13:29 | 信息 | I4 | 关闭 | 风机自动重启 |  | 0
124 | P01-B07 | 2019-10-31 15:18 | 信息 | I4 | 开始 | 风机自动重启 |  | 0
125 | P01-B07 | 2019-10-31 15:18 | 信息 | I4 | 关闭 | 风机自动重启 |  | 0
126 | P01-B07 | 2019-10-31 18:31 | 信息 | I4 | 开始 | 风机自动重启 |  | 0
127 | P01-B07 | 2019-10-31 18:31 | 信息 | I4 | 关闭 | 风机自动重启 |  | 0
128 | P01-B07 | 2019-10-31 22:06 | 信息 | I4 | 开始 | 风机自动重启 |  | 0
129 | P01-B07 | 2019-10-31 22:06 | 信息 | I4 | 关闭 | 风机自动重启 |  | 0
130 | P01-B07 | 2019-11-01 00:03 | 信息 | I4 | 开始 | 风机自动重启 |  | 0
131 | P01-B07 | 2019-11-01 00:03 | 信息 | I4 | 关闭 | 风机自动重启 |  | 0
132 | P01-B07 | 2019-11-01 01:28 | 信息 | I4 | 开始 | 风机自动重启 |  | 0
133 | P01-B07 | 2019-11-01 01:28 | 信息 | I4 | 关闭 | 风机自动重启 |  | 0
134 | P01-B07 | 2019-11-02 05:45 | 信息 | I4 | 开始 | 风机自动重启 |  | 0
135 | P01-B07 | 2019-11-02 05:46 | 信息 | I4 | 关闭 | 风机自动重启 |  | 0
136 | P01-B07 | 2019-11-02 09:32 | 信息 | I200 | 开始 | 解缆 |  | 0
137 | P01-B07 | 2019-11-02 09:45 | 信息 | I200 | 关闭 | 解缆 |  | 0
138 | P01-B07 | 2019-11-02 17:53 | 信息 | I4 | 开始 | 风机自动重启 |  | 0
139 | P01-B07 | 2019-11-02 17:53 | 信息 | I4 | 关闭 | 风机自动重启 |  | 0
140 | P01-B07 | 2019-11-03 09:06 | 信息 | I300 | 开始 | 紧急变桨系统测试 |  | 0
141 | P01-B07 | 2019-11-03 09:06 | 信息 | I300 | 关闭 | 紧急变桨系统测试 |  | 0
142 | P01-B07 | 2019-11-03 09:07 | 信息 | I4 | 开始 | 风机自动重启 |  | 0
143 | P01-B07 | 2019-11-03 09:07 | 信息 | I4 | 关闭 | 风机自动重启 |  | 0
144 | P01-B07 | 2019-11-03 13:17 | 信息 | I4 | 开始 | 风机自动重启 |  | 0
145 | P01-B07 | 2019-11-03 13:17 | 信息 | I4 | 关闭 | 风机自动重启 |  | 0
146 | P01-B07 | 2019-11-03 13:41 | 信息 | I4 | 开始 | 风机自动重启 |  | 0
147 | P01-B07 | 2019-11-03 13:41 | 信息 | I4 | 关闭 | 风机自动重启 |  | 0
148 | P01-B07 | 2019-11-03 14:04 | 信息 | I4 | 开始 | 风机自动重启 |  | 0
149 | P01-B07 | 2019-11-03 14:04 | 信息 | I4 | 关闭 | 风机自动重启 |  | 0
150 | P01-B07 | 2019-11-03 14:19 | 信息 | I200 | 开始 | 解缆 |  | 0
151 | P01-B07 | 2019-11-03 14:32 | 信息 | I4 | 开始 | 风机自动重启 |  | 0
152 | P01-B07 | 2019-11-03 14:32 | 信息 | I200 | 关闭 | 解缆 |  | 0
153 | P01-B07 | 2019-11-03 14:32 | 信息 | I4 | 关闭 | 风机自动重启 |  | 0
154 | P01-B07 | 2019-11-03 15:21 | 信息 | I4 | 开始 | 风机自动重启 |  | 0
155 | P01-B07 | 2019-11-03 15:21 | 信息 | I4 | 关闭 | 风机自动重启 |  | 0
156 | P01-B07 | 2019-11-03 18:06 | 信息 | I4 | 开始 | 风机自动重启 |  | 0
157 | P01-B07 | 2019-11-03 18:06 | 信息 | I4 | 关闭 | 风机自动重启 |  | 0
158 | P01-B07 | 2019-11-03 20:01 | 信息 | I4 | 开始 | 风机自动重启 |  | 0
159 | P01-B07 | 2019-11-03 20:01 | 信息 | I4 | 关闭 | 风机自动重启 |  | 0
160 | P01-B07 | 2019-11-03 21:18 | 信息 | I4 | 开始 | 风机自动重启 |  | 0
161 | P01-B07 | 2019-11-03 21:18 | 信息 | I4 | 关闭 | 风机自动重启 |  | 0
162 | P01-B07 | 2019-11-04 10:44 | 信息 | I200 | 开始 | 解缆 |  | 0
163 | P01-B07 | 2019-11-04 10:58 | 信息 | I4 | 开始 | 风机自动重启 |  | 0
164 | P01-B07 | 2019-11-04 10:58 | 信息 | I200 | 关闭 | 解缆 |  | 0
165 | P01-B07 | 2019-11-04 10:58 | 信息 | I4 | 关闭 | 风机自动重启 |  | 0
166 | P01-B07 | 2019-11-04 21:31 | 信息 | I4 | 开始 | 风机自动重启 |  | 0
167 | P01-B07 | 2019-11-04 21:31 | 信息 | I4 | 关闭 | 风机自动重启 |  | 0
168 | P01-B07 | 2019-11-05 06:49 | 信息 | I4 | 开始 | 风机自动重启 |  | 0
169 | P01-B07 | 2019-11-05 06:49 | 信息 | I4 | 关闭 | 风机自动重启 |  | 0
170 | P01-B07 | 2019-11-06 11:29 | 信息 | I200 | 开始 | 解缆 |  | 0
171 | P01-B07 | 2019-11-06 11:42 | 信息 | I4 | 开始 | 风机自动重启 |  | 0
172 | P01-B07 | 2019-11-06 11:42 | 信息 | I200 | 关闭 | 解缆 |  | 0
173 | P01-B07 | 2019-11-06 11:42 | 信息 | I4 | 关闭 | 风机自动重启 |  | 0
174 | P01-B07 | 2019-11-07 04:12 | 报警 | A364 | 开始 | 驱动柜1温度超出范围 |  | 0
175 | P01-B07 | 2019-11-07 06:26 | 报警 | A151 | 开始 | 变频器部分温度超限 |  | 0
176 | P01-B07 | 2019-11-07 10:31 | 报警 | A151 | 关闭 | 变频器部分温度超限 |  | 0
177 | P01-B07 | 2019-11-07 12:31 | 报警 | A364 | 关闭 | 驱动柜1温度超出范围 |  | 0
178 | P01-B07 | 2019-11-07 15:54 | 信息 | I4 | 开始 | 风机自动重启 |  | 0
179 | P01-B07 | 2019-11-07 15:54 | 信息 | I4 | 关闭 | 风机自动重启 |  | 0
180 | P01-B07 | 2019-11-07 20:40 | 信息 | I4 | 开始 | 风机自动重启 |  | 0
181 | P01-B07 | 2019-11-07 20:40 | 信息 | I4 | 关闭 | 风机自动重启 |  | 0
182 | P01-B07 | 2019-11-07 21:06 | 信息 | I4 | 开始 | 风机自动重启 |  | 0
183 | P01-B07 | 2019-11-07 21:06 | 信息 | I4 | 关闭 | 风机自动重启 |  | 0
184 | P01-B07 | 2019-11-09 17:58 | 信息 | I200 | 开始 | 解缆 |  | 0
185 | P01-B07 | 2019-11-09 18:11 | 信息 | I4 | 开始 | 风机自动重启 |  | 0
186 | P01-B07 | 2019-11-09 18:11 | 信息 | I200 | 关闭 | 解缆 |  | 0
187 | P01-B07 | 2019-11-09 18:11 | 信息 | I4 | 关闭 | 风机自动重启 |  | 0
188 | P01-B07 | 2019-11-13 00:09 | 报警 | A364 | 开始 | 驱动柜1温度超出范围 |  | 0
189 | P01-B07 | 2019-11-13 05:02 | 报警 | A151 | 开始 | 变频器部分温度超限 |  | 0
190 | P01-B07 | 2019-11-13 06:04 | 报警 | A369 | 开始 | 电池柜3温度超出范围 |  | 0
191 | P01-B07 | 2019-11-13 06:05 | 报警 | A367 | 开始 | 电池柜1温度超出范围 |  | 0
192 | P01-B07 | 2019-11-13 09:00 | 信息 | I300 | 开始 | 紧急变桨系统测试 |  | 0
193 | P01-B07 | 2019-11-13 09:00 | 信息 | I301 | 关闭 | 紧急变桨测试OK |  | 0
194 | P01-B07 | 2019-11-13 09:01 | 信息 | I301 | 开始 | 紧急变桨测试OK |  | 0
195 | P01-B07 | 2019-11-13 09:01 | 信息 | I300 | 关闭 | 紧急变桨系统测试 |  | 0
196 | P01-B07 | 2019-11-13 09:01 | 信息 | I4 | 开始 | 风机自动重启 |  | 0
197 | P01-B07 | 2019-11-13 09:01 | 信息 | I4 | 关闭 | 风机自动重启 |  | 0
198 | P01-B07 | 2019-11-13 09:59 | 报警 | A151 | 关闭 | 变频器部分温度超限 |  | 0
199 | P01-B07 | 2019-11-13 17:02 | 报警 | A367 | 关闭 | 电池柜1温度超出范围 |  | 0
200 | P01-B07 | 2019-11-14 00:38 | 报警 | A369 | 关闭 | 电池柜3温度超出范围 |  | 0
201 | P01-B07 | 2019-11-14 12:14 | 报警 | A364 | 关闭 | 驱动柜1温度超出范围 |  | 0
202 | P01-B07 | 2019-11-17 09:59 | 报警 | A364 | 开始 | 驱动柜1温度超出范围 |  | 0
203 | P01-B07 | 2019-11-17 14:21 | 故障1 | T308 | 开始 | 变桨驱动2故障或叶片2要求紧急变桨 |  | 0
204 | P01-B07 | 2019-11-17 14:21 | 故障1 | T308 | 关闭 | 变桨驱动2故障或叶片2要求紧急变桨 |  | 0
205 | P01-B07 | 2019-11-17 14:21 | 信息 | I2 | 关闭 | 启动风机 |  | 0
206 | P01-B07 | 2019-11-17 14:39 | 信息 | I2 | 开始 | 启动风机 |  | 0
207 | P01-B07 | 2019-11-17 14:39 | 报警 | A151 | 开始 | 变频器部分温度超限 |  | 0
208 | P01-B07 | 2019-11-17 14:39 | 故障1 | T308 | 开始 | 变桨驱动2故障或叶片2要求紧急变桨 |  | 0
209 | P01-B07 | 2019-11-17 14:40 | 故障1 | T308 | 关闭 | 变桨驱动2故障或叶片2要求紧急变桨 |  | 0
210 | P01-B07 | 2019-11-17 14:40 | 信息 | I2 | 关闭 | 启动风机 |  | 0
211 | P01-B07 | 2019-11-17 14:54 | 信息 | I2 | 开始 | 启动风机 |  | 0
212 | P01-B07 | 2019-11-17 15:30 | 报警 | A369 | 开始 | 电池柜3温度超出范围 |  | 0
213 | P01-B07 | 2019-11-17 15:44 | 报警 | A367 | 开始 | 电池柜1温度超出范围 |  | 0
214 | P01-B07 | 2019-11-18 07:24 | 故障1 | T308 | 开始 | 变桨驱动2故障或叶片2要求紧急变桨 |  | 0
215 | P01-B07 | 2019-11-18 07:24 | 故障1 | T308 | 关闭 | 变桨驱动2故障或叶片2要求紧急变桨 |  | 0
216 | P01-B07 | 2019-11-18 07:24 | 信息 | I2 | 关闭 | 启动风机 |  | 0
217 | P01-B07 | 2019-11-18 07:24 | 故障2 | T330 | 开始 | 叶片2伺服系统超时 |  | 0
218 | P01-B07 | 2019-11-18 07:38 | 信息 | I8 | 开始 | 风机复位 |  | 0
219 | P01-B07 | 2019-11-18 07:38 | 故障2 | T330 | 关闭 | 叶片2伺服系统超时 |  | 0
220 | P01-B07 | 2019-11-18 07:38 | 报警 | A277 | 关闭 | 偏航轴承油脂流量小 |  | 0
221 | P01-B07 | 2019-11-18 07:38 | 报警 | A384 | 关闭 | 变桨轴承油脂流量低 |  | 0
222 | P01-B07 | 2019-11-18 07:38 | 故障2 | T330 | 开始 | 叶片2伺服系统超时 |  | 0
223 | P01-B07 | 2019-11-18 07:38 | 信息 | I8 | 关闭 | 风机复位 |  | 0
224 | P01-B07 | 2019-11-18 07:38 | 信息 | I8 | 开始 | 风机复位 |  | 0
225 | P01-B07 | 2019-11-18 07:38 | 故障2 | T330 | 关闭 | 叶片2伺服系统超时 |  | 0
226 | P01-B07 | 2019-11-18 07:39 | 信息 | I8 | 关闭 | 风机复位 |  | 0
227 | P01-B07 | 2019-11-18 07:39 | 故障2 | T330 | 开始 | 叶片2伺服系统超时 |  | 0
228 | P01-B07 | 2019-11-18 07:42 | 报警 | A384 | 开始 | 变桨轴承油脂流量低 |  | 0
229 | P01-B07 | 2019-11-18 07:44 | 报警 | A277 | 开始 | 偏航轴承油脂流量小 |  | 0
230 | P01-B07 | 2019-11-18 08:21 | 报警 | A273 | 开始 | 机舱温度超限 |  | 0
231 | P01-B07 | 2019-11-18 10:55 | 故障2 | T5 | 开始 | 维护开关启动 |  | 0
232 | P01-B07 | 2019-11-18 10:55 | 信息 | I15 | 开始 | 本地操作模式 |  | 0
233 | P01-B07 | 2019-11-18 10:55 | 信息 | I15 | 关闭 | 本地操作模式 |  | 0
234 | P01-B07 | 2019-11-18 10:56 | 故障2 | T1 | 开始 | 风机主控制系统供电故障 |  | 0
235 | P01-B07 | 2019-11-18 10:56 | 报警 | A151 | 关闭 | 变频器部分温度超限 |  | 0
236 | P01-B07 | 2019-11-18 10:56 | 报警 | A261 | 关闭 | 检测到偏航制动漏油 |  | 0
237 | P01-B07 | 2019-11-18 10:56 | 报警 | A273 | 关闭 | 机舱温度超限 |  | 0
238 | P01-B07 | 2019-11-18 10:56 | 报警 | A277 | 关闭 | 偏航轴承油脂流量小 |  | 0
239 | P01-B07 | 2019-11-18 10:56 | 报警 | A30 | 关闭 | 交换机故障 |  | 0
240 | P01-B07 | 2019-11-18 10:56 | 报警 | A364 | 关闭 | 驱动柜1温度超出范围 |  | 0
241 | P01-B07 | 2019-11-18 10:56 | 报警 | A367 | 关闭 | 电池柜1温度超出范围 |  | 0
242 | P01-B07 | 2019-11-18 10:56 | 报警 | A369 | 关闭 | 电池柜3温度超出范围 |  | 0
243 | P01-B07 | 2019-11-18 10:56 | 报警 | A381 | 关闭 | 变桨电机1风扇MCB故障 |  | 0
244 | P01-B07 | 2019-11-18 10:56 | 报警 | A382 | 关闭 | 变桨电机2风扇MCB故障 |  | 0
245 | P01-B07 | 2019-11-18 10:56 | 报警 | A383 | 关闭 | 变桨电机3风扇MCB故障 |  | 0
246 | P01-B07 | 2019-11-18 10:56 | 报警 | A384 | 关闭 | 变桨轴承油脂流量低 |  | 0
247 | P01-B07 | 2019-11-18 10:56 | 报警 | A389 | 关闭 | 轮毂UPS故障 |  | 0
248 | P01-B07 | 2019-11-18 10:56 | 报警 | A390 | 关闭 | 轮毂供电未准备好 |  | 0
249 | P01-B07 | 2019-11-18 10:56 | 故障2 | T330 | 关闭 | 叶片2伺服系统超时 |  | 0
250 | P01-B07 | 2019-11-18 10:56 | 故障2 | T5 | 关闭 | 维护开关启动 |  | 0
251 | P01-B07 | 2019-11-18 10:56 | 信息 | I301 | 关闭 | 紧急变桨测试OK |  | 0
252 | P01-B07 | 2019-11-18 10:56 | 信息 | I652 | 关闭 | 无功功率控制使能 |  | 0
253 | P01-B07 | 2019-11-18 10:56 | 报警 | A151 | 开始 | 变频器部分温度超限 |  | 0
254 | P01-B07 | 2019-11-18 10:56 | 报警 | A261 | 开始 | 检测到偏航制动漏油 |  | 0
255 | P01-B07 | 2019-11-18 10:56 | 报警 | A30 | 开始 | 交换机故障 |  | 0
256 | P01-B07 | 2019-11-18 10:56 | 报警 | A364 | 开始 | 驱动柜1温度超出范围 |  | 0
257 | P01-B07 | 2019-11-18 10:56 | 报警 | A367 | 开始 | 电池柜1温度超出范围 |  | 0
258 | P01-B07 | 2019-11-18 10:56 | 报警 | A369 | 开始 | 电池柜3温度超出范围 |  | 0
259 | P01-B07 | 2019-11-18 10:56 | 报警 | A374 | 开始 | 变桨驱动监控中断 |  | 0
260 | P01-B07 | 2019-11-18 10:56 | 报警 | A381 | 开始 | 变桨电机1风扇MCB故障 |  | 0
261 | P01-B07 | 2019-11-18 10:56 | 报警 | A382 | 开始 | 变桨电机2风扇MCB故障 |  | 0
262 | P01-B07 | 2019-11-18 10:56 | 报警 | A383 | 开始 | 变桨电机3风扇MCB故障 |  | 0
263 | P01-B07 | 2019-11-18 10:56 | 报警 | A389 | 开始 | 轮毂UPS故障 |  | 0
264 | P01-B07 | 2019-11-18 10:56 | 报警 | A390 | 开始 | 轮毂供电未准备好 |  | 0
265 | P01-B07 | 2019-11-18 10:56 | 故障1 | T14 | 开始 | 变频器CAN不能启动 |  | 0
266 | P01-B07 | 2019-11-18 10:56 | 故障1 | T21 | 开始 | 主变频器故障请求 |  | 0
267 | P01-B07 | 2019-11-18 10:56 | 故障2 | T5 | 开始 | 维护开关启动 |  | 0
268 | P01-B07 | 2019-11-18 10:56 | 故障2 | T1 | 关闭 | 风机主控制系统供电故障 |  | 0
269 | P01-B07 | 2019-11-18 10:56 | 信息 | I8 | 开始 | 风机复位 |  | 0
270 | P01-B07 | 2019-11-18 10:56 | 报警 | A374 | 关闭 | 变桨驱动监控中断 |  | 0
271 | P01-B07 | 2019-11-18 10:56 | 故障1 | T43 | 开始 | 电网电压超出范围 |  | 0
272 | P01-B07 | 2019-11-18 10:56 | 故障1 | T21 | 关闭 | 主变频器故障请求 |  | 0
273 | P01-B07 | 2019-11-18 10:56 | 故障1 | T43 | 关闭 | 电网电压超出范围 |  | 0
274 | P01-B07 | 2019-11-18 10:56 | 故障1 | T43 | 开始 | 电网电压超出范围 |  | 0
275 | P01-B07 | 2019-11-18 10:56 | 信息 | I8 | 关闭 | 风机复位 |  | 0
276 | P01-B07 | 2019-11-18 10:56 | 信息 | I652 | 开始 | 无功功率控制使能 |  | 0
277 | P01-B07 | 2019-11-18 10:56 | 故障1 | T14 | 关闭 | 变频器CAN不能启动 |  | 0
278 | P01-B07 | 2019-11-18 10:56 | 故障1 | T43 | 关闭 | 电网电压超出范围 |  | 0
279 | P01-B07 | 2019-11-18 10:57 | 报警 | A273 | 开始 | 机舱温度超限 |  | 0
280 | P01-B07 | 2019-11-18 10:59 | 信息 | I6 | 开始 | 塔基上的维护开关关闭 |  | 0
281 | P01-B07 | 2019-11-18 10:59 | 报警 | A155 | 开始 | 冷却液压力2低 |  | 0
282 | P01-B07 | 2019-11-18 10:59 | 故障2 | T5 | 关闭 | 维护开关启动 |  | 0
283 | P01-B07 | 2019-11-18 10:59 | 信息 | I6 | 关闭 | 塔基上的维护开关关闭 |  | 0
284 | P01-B07 | 2019-11-18 11:00 | 报警 | A155 | 关闭 | 冷却液压力2低 |  | 0
285 | P01-B07 | 2019-11-18 11:00 | 故障2 | T330 | 开始 | 叶片2伺服系统超时 |  | 0
286 | P01-B07 | 2019-11-18 11:00 | 故障2 | T5 | 开始 | 维护开关启动 |  | 0
287 | P01-B07 | 2019-11-18 11:02 | 故障2 | T1 | 开始 | 风机主控制系统供电故障 |  | 0
288 | P01-B07 | 2019-11-18 11:02 | 报警 | A151 | 关闭 | 变频器部分温度超限 |  | 0
289 | P01-B07 | 2019-11-18 11:02 | 报警 | A261 | 关闭 | 检测到偏航制动漏油 |  | 0
290 | P01-B07 | 2019-11-18 11:02 | 报警 | A273 | 关闭 | 机舱温度超限 |  | 0
291 | P01-B07 | 2019-11-18 11:02 | 报警 | A30 | 关闭 | 交换机故障 |  | 0
292 | P01-B07 | 2019-11-18 11:02 | 报警 | A364 | 关闭 | 驱动柜1温度超出范围 |  | 0
293 | P01-B07 | 2019-11-18 11:02 | 报警 | A367 | 关闭 | 电池柜1温度超出范围 |  | 0
294 | P01-B07 | 2019-11-18 11:02 | 报警 | A369 | 关闭 | 电池柜3温度超出范围 |  | 0
295 | P01-B07 | 2019-11-18 11:02 | 报警 | A381 | 关闭 | 变桨电机1风扇MCB故障 |  | 0
296 | P01-B07 | 2019-11-18 11:02 | 报警 | A382 | 关闭 | 变桨电机2风扇MCB故障 |  | 0
297 | P01-B07 | 2019-11-18 11:02 | 报警 | A383 | 关闭 | 变桨电机3风扇MCB故障 |  | 0
298 | P01-B07 | 2019-11-18 11:02 | 报警 | A389 | 关闭 | 轮毂UPS故障 |  | 0
299 | P01-B07 | 2019-11-18 11:02 | 报警 | A390 | 关闭 | 轮毂供电未准备好 |  | 0
300 | P01-B07 | 2019-11-18 11:02 | 故障2 | T330 | 关闭 | 叶片2伺服系统超时 |  | 0
301 | P01-B07 | 2019-11-18 11:02 | 故障2 | T5 | 关闭 | 维护开关启动 |  | 0
302 | P01-B07 | 2019-11-18 11:02 | 信息 | I652 | 关闭 | 无功功率控制使能 |  | 0
303 | P01-B07 | 2019-11-18 11:02 | 报警 | A151 | 开始 | 变频器部分温度超限 |  | 0
304 | P01-B07 | 2019-11-18 11:02 | 报警 | A261 | 开始 | 检测到偏航制动漏油 |  | 0
305 | P01-B07 | 2019-11-18 11:02 | 报警 | A273 | 开始 | 机舱温度超限 |  | 0
306 | P01-B07 | 2019-11-18 11:02 | 报警 | A30 | 开始 | 交换机故障 |  | 0
307 | P01-B07 | 2019-11-18 11:02 | 报警 | A364 | 开始 | 驱动柜1温度超出范围 |  | 0
308 | P01-B07 | 2019-11-18 11:02 | 报警 | A367 | 开始 | 电池柜1温度超出范围 |  | 0
309 | P01-B07 | 2019-11-18 11:02 | 报警 | A369 | 开始 | 电池柜3温度超出范围 |  | 0
310 | P01-B07 | 2019-11-18 11:02 | 报警 | A381 | 开始 | 变桨电机1风扇MCB故障 |  | 0
311 | P01-B07 | 2019-11-18 11:02 | 报警 | A382 | 开始 | 变桨电机2风扇MCB故障 |  | 0
312 | P01-B07 | 2019-11-18 11:02 | 报警 | A383 | 开始 | 变桨电机3风扇MCB故障 |  | 0
313 | P01-B07 | 2019-11-18 11:02 | 报警 | A389 | 开始 | 轮毂UPS故障 |  | 0
314 | P01-B07 | 2019-11-18 11:02 | 报警 | A390 | 开始 | 轮毂供电未准备好 |  | 0
315 | P01-B07 | 2019-11-18 11:02 | 故障1 | T21 | 开始 | 主变频器故障请求 |  | 0
316 | P01-B07 | 2019-11-18 11:02 | 故障2 | T5 | 开始 | 维护开关启动 |  | 0
317 | P01-B07 | 2019-11-18 11:02 | 信息 | I8 | 开始 | 风机复位 |  | 0
318 | P01-B07 | 2019-11-18 11:03 | 故障1 | T14 | 开始 | 变频器CAN不能启动 |  | 0
319 | P01-B07 | 2019-11-18 11:03 | 故障1 | T43 | 开始 | 电网电压超出范围 |  | 0
320 | P01-B07 | 2019-11-18 11:03 | 故障2 | T1 | 关闭 | 风机主控制系统供电故障 |  | 0
321 | P01-B07 | 2019-11-18 11:03 | 故障1 | T21 | 关闭 | 主变频器故障请求 |  | 0
322 | P01-B07 | 2019-11-18 11:03 | 故障1 | T43 | 关闭 | 电网电压超出范围 |  | 0
323 | P01-B07 | 2019-11-18 11:03 | 故障1 | T43 | 开始 | 电网电压超出范围 |  | 0
324 | P01-B07 | 2019-11-18 11:03 | 故障1 | T14 | 关闭 | 变频器CAN不能启动 |  | 0
325 | P01-B07 | 2019-11-18 11:03 | 故障1 | T43 | 关闭 | 电网电压超出范围 |  | 0
326 | P01-B07 | 2019-11-18 11:03 | 信息 | I8 | 关闭 | 风机复位 |  | 0
327 | P01-B07 | 2019-11-18 11:03 | 信息 | I6 | 开始 | 塔基上的维护开关关闭 |  | 0
328 | P01-B07 | 2019-11-18 11:03 | 故障2 | T5 | 关闭 | 维护开关启动 |  | 0
329 | P01-B07 | 2019-11-18 11:03 | 信息 | I6 | 关闭 | 塔基上的维护开关关闭 |  | 0
330 | P01-B07 | 2019-11-18 11:04 | 信息 | I8 | 开始 | 风机复位 |  | 0
331 | P01-B07 | 2019-11-18 11:04 | 信息 | I8 | 关闭 | 风机复位 |  | 0
332 | P01-B07 | 2019-11-18 11:04 | 故障2 | T330 | 开始 | 叶片2伺服系统超时 |  | 0
333 | P01-B07 | 2019-11-18 11:05 | 故障2 | T5 | 开始 | 维护开关启动 |  | 0
334 | P01-B07 | 2019-11-18 11:06 | 故障1 | T307 | 开始 | 变桨驱动1故障或叶片1要求紧急变桨 |  | 0
335 | P01-B07 | 2019-11-18 11:06 | 故障1 | T308 | 开始 | 变桨驱动2故障或叶片2要求紧急变桨 |  | 0
336 | P01-B07 | 2019-11-18 11:06 | 故障1 | T309 | 开始 | 变桨驱动3故障或叶片3要求紧急变桨 |  | 0
337 | P01-B07 | 2019-11-18 11:06 | 故障1 | T307 | 关闭 | 变桨驱动1故障或叶片1要求紧急变桨 |  | 0
338 | P01-B07 | 2019-11-18 11:06 | 故障1 | T307 | 开始 | 变桨驱动1故障或叶片1要求紧急变桨 |  | 0
339 | P01-B07 | 2019-11-18 11:06 | 故障1 | T307 | 关闭 | 变桨驱动1故障或叶片1要求紧急变桨 |  | 0
340 | P01-B07 | 2019-11-18 11:07 | 故障1 | T308 | 关闭 | 变桨驱动2故障或叶片2要求紧急变桨 |  | 0
341 | P01-B07 | 2019-11-18 11:07 | 故障1 | T309 | 关闭 | 变桨驱动3故障或叶片3要求紧急变桨 |  | 0
342 | P01-B07 | 2019-11-18 11:07 | 故障1 | T308 | 开始 | 变桨驱动2故障或叶片2要求紧急变桨 |  | 0
343 | P01-B07 | 2019-11-18 11:08 | 故障1 | T309 | 开始 | 变桨驱动3故障或叶片3要求紧急变桨 |  | 0
344 | P01-B07 | 2019-11-18 16:15 | 故障2 | T1 | 开始 | 风机主控制系统供电故障 |  | 0
345 | P01-B07 | 2019-11-18 16:15 | 报警 | A151 | 关闭 | 变频器部分温度超限 |  | 0
346 | P01-B07 | 2019-11-18 16:15 | 报警 | A261 | 关闭 | 检测到偏航制动漏油 |  | 0
347 | P01-B07 | 2019-11-18 16:15 | 报警 | A273 | 关闭 | 机舱温度超限 |  | 0
348 | P01-B07 | 2019-11-18 16:15 | 报警 | A30 | 关闭 | 交换机故障 |  | 0
349 | P01-B07 | 2019-11-18 16:15 | 报警 | A364 | 关闭 | 驱动柜1温度超出范围 |  | 0
350 | P01-B07 | 2019-11-18 16:15 | 报警 | A367 | 关闭 | 电池柜1温度超出范围 |  | 0
351 | P01-B07 | 2019-11-18 16:15 | 报警 | A369 | 关闭 | 电池柜3温度超出范围 |  | 0
352 | P01-B07 | 2019-11-18 16:15 | 报警 | A381 | 关闭 | 变桨电机1风扇MCB故障 |  | 0
353 | P01-B07 | 2019-11-18 16:15 | 报警 | A382 | 关闭 | 变桨电机2风扇MCB故障 |  | 0
354 | P01-B07 | 2019-11-18 16:15 | 报警 | A383 | 关闭 | 变桨电机3风扇MCB故障 |  | 0
355 | P01-B07 | 2019-11-18 16:15 | 报警 | A389 | 关闭 | 轮毂UPS故障 |  | 0
356 | P01-B07 | 2019-11-18 16:15 | 报警 | A390 | 关闭 | 轮毂供电未准备好 |  | 0
357 | P01-B07 | 2019-11-18 16:15 | 故障1 | T308 | 关闭 | 变桨驱动2故障或叶片2要求紧急变桨 |  | 0
358 | P01-B07 | 2019-11-18 16:15 | 故障1 | T309 | 关闭 | 变桨驱动3故障或叶片3要求紧急变桨 |  | 0
359 | P01-B07 | 2019-11-18 16:15 | 故障2 | T330 | 关闭 | 叶片2伺服系统超时 |  | 0
360 | P01-B07 | 2019-11-18 16:15 | 故障2 | T5 | 关闭 | 维护开关启动 |  | 0
361 | P01-B07 | 2019-11-18 16:16 | 报警 | A151 | 开始 | 变频器部分温度超限 |  | 0
362 | P01-B07 | 2019-11-18 16:16 | 报警 | A261 | 开始 | 检测到偏航制动漏油 |  | 0
363 | P01-B07 | 2019-11-18 16:16 | 报警 | A273 | 开始 | 机舱温度超限 |  | 0
364 | P01-B07 | 2019-11-18 16:16 | 报警 | A30 | 开始 | 交换机故障 |  | 0
365 | P01-B07 | 2019-11-18 16:16 | 报警 | A364 | 开始 | 驱动柜1温度超出范围 |  | 0
366 | P01-B07 | 2019-11-18 16:16 | 报警 | A367 | 开始 | 电池柜1温度超出范围 |  | 0
367 | P01-B07 | 2019-11-18 16:16 | 报警 | A369 | 开始 | 电池柜3温度超出范围 |  | 0
368 | P01-B07 | 2019-11-18 16:16 | 报警 | A381 | 开始 | 变桨电机1风扇MCB故障 |  | 0
369 | P01-B07 | 2019-11-18 16:16 | 报警 | A382 | 开始 | 变桨电机2风扇MCB故障 |  | 0
370 | P01-B07 | 2019-11-18 16:16 | 报警 | A383 | 开始 | 变桨电机3风扇MCB故障 |  | 0
371 | P01-B07 | 2019-11-18 16:16 | 报警 | A385 | 开始 | 变桨轴承油脂罐液位低 |  | 0
372 | P01-B07 | 2019-11-18 16:16 | 报警 | A389 | 开始 | 轮毂UPS故障 |  | 0
373 | P01-B07 | 2019-11-18 16:16 | 报警 | A390 | 开始 | 轮毂供电未准备好 |  | 0
374 | P01-B07 | 2019-11-18 16:16 | 故障2 | T5 | 开始 | 维护开关启动 |  | 0
375 | P01-B07 | 2019-11-18 16:16 | 故障1 | T21 | 开始 | 主变频器故障请求 |  | 0
376 | P01-B07 | 2019-11-18 16:16 | 故障1 | T43 | 开始 | 电网电压超出范围 |  | 0
377 | P01-B07 | 2019-11-18 16:16 | 信息 | I652 | 开始 | 无功功率控制使能 |  | 0
378 | P01-B07 | 2019-11-18 16:16 | 故障1 | T484 | 开始 | 侧变流器错误 |  | 0
379 | P01-B07 | 2019-11-18 16:16 | 故障1 | T43 | 关闭 | 电网电压超出范围 |  | 0
380 | P01-B07 | 2019-11-18 16:18 | 信息 | I8 | 开始 | 风机复位 |  | 0
381 | P01-B07 | 2019-11-18 16:18 | 报警 | A385 | 关闭 | 变桨轴承油脂罐液位低 |  | 0
382 | P01-B07 | 2019-11-18 16:18 | 故障1 | T21 | 关闭 | 主变频器故障请求 |  | 0
383 | P01-B07 | 2019-11-18 16:18 | 故障1 | T484 | 关闭 | 侧变流器错误 |  | 0
384 | P01-B07 | 2019-11-18 16:18 | 故障2 | T1 | 关闭 | 风机主控制系统供电故障 |  | 0
385 | P01-B07 | 2019-11-18 16:18 | 信息 | I8 | 关闭 | 风机复位 |  | 0
386 | P01-B07 | 2019-11-18 16:19 | 故障1 | T307 | 开始 | 变桨驱动1故障或叶片1要求紧急变桨 |  | 0
387 | P01-B07 | 2019-11-18 16:19 | 故障1 | T308 | 开始 | 变桨驱动2故障或叶片2要求紧急变桨 |  | 0
388 | P01-B07 | 2019-11-18 16:19 | 故障1 | T309 | 开始 | 变桨驱动3故障或叶片3要求紧急变桨 |  | 0
389 | P01-B07 | 2019-11-18 16:20 | 故障1 | T307 | 关闭 | 变桨驱动1故障或叶片1要求紧急变桨 |  | 0
390 | P01-B07 | 2019-11-18 16:20 | 故障1 | T309 | 关闭 | 变桨驱动3故障或叶片3要求紧急变桨 |  | 0
391 | P01-B07 | 2019-11-18 16:26 | 故障1 | T21 | 开始 | 主变频器故障请求 |  | 0
392 | P01-B07 | 2019-11-18 16:26 | 故障1 | T484 | 开始 | 侧变流器错误 |  | 0
393 | P01-B07 | 2019-11-18 16:42 | 故障1 | T220 | 开始 | 启动维护制动 |  | 0
394 | P01-B07 | 2019-11-18 16:44 | 故障2 | T327 | 开始 | 叶片2编码器故障 |  | 0
395 | P01-B07 | 2019-11-18 16:49 | 故障2 | T310 | 开始 | 轮毂PLC CAN节点不能运行 |  | 0
396 | P01-B07 | 2019-11-18 16:49 | 故障2 | T311 | 开始 | 轮毂PLC计数故障 |  | 0
397 | P01-B07 | 2019-11-18 16:49 | 报警 | A382 | 关闭 | 变桨电机2风扇MCB故障 |  | 0
398 | P01-B07 | 2019-11-18 16:49 | 报警 | A364 | 关闭 | 驱动柜1温度超出范围 |  | 0
399 | P01-B07 | 2019-11-18 16:49 | 报警 | A367 | 关闭 | 电池柜1温度超出范围 |  | 0
400 | P01-B07 | 2019-11-18 16:49 | 报警 | A369 | 关闭 | 电池柜3温度超出范围 |  | 0
401 | P01-B07 | 2019-11-18 16:49 | 报警 | A381 | 关闭 | 变桨电机1风扇MCB故障 |  | 0
402 | P01-B07 | 2019-11-18 16:49 | 报警 | A383 | 关闭 | 变桨电机3风扇MCB故障 |  | 0
403 | P01-B07 | 2019-11-18 16:49 | 报警 | A389 | 关闭 | 轮毂UPS故障 |  | 0
404 | P01-B07 | 2019-11-18 16:49 | 报警 | A390 | 关闭 | 轮毂供电未准备好 |  | 0
405 | P01-B07 | 2019-11-18 16:49 | 报警 | A364 | 开始 | 驱动柜1温度超出范围 |  | 0
406 | P01-B07 | 2019-11-18 16:49 | 报警 | A367 | 开始 | 电池柜1温度超出范围 |  | 0
407 | P01-B07 | 2019-11-18 16:49 | 报警 | A369 | 开始 | 电池柜3温度超出范围 |  | 0
408 | P01-B07 | 2019-11-18 16:49 | 报警 | A374 | 开始 | 变桨驱动监控中断 |  | 0
409 | P01-B07 | 2019-11-18 16:49 | 报警 | A380 | 开始 | 轮毂油脂泵MCB故障 |  | 0
410 | P01-B07 | 2019-11-18 16:49 | 报警 | A381 | 开始 | 变桨电机1风扇MCB故障 |  | 0
411 | P01-B07 | 2019-11-18 16:49 | 报警 | A382 | 开始 | 变桨电机2风扇MCB故障 |  | 0
412 | P01-B07 | 2019-11-18 16:49 | 报警 | A383 | 开始 | 变桨电机3风扇MCB故障 |  | 0
413 | P01-B07 | 2019-11-18 16:49 | 报警 | A385 | 开始 | 变桨轴承油脂罐液位低 |  | 0
414 | P01-B07 | 2019-11-18 16:49 | 报警 | A389 | 开始 | 轮毂UPS故障 |  | 0
415 | P01-B07 | 2019-11-18 16:49 | 报警 | A390 | 开始 | 轮毂供电未准备好 |  | 0
416 | P01-B07 | 2019-11-18 16:49 | 报警 | A725 | 开始 | 电池管理单元1充电警告 |  | 0
417 | P01-B07 | 2019-11-18 16:49 | 报警 | A750 | 开始 | 电池管理单元2充电警告 |  | 0
418 | P01-B07 | 2019-11-18 16:49 | 报警 | A775 | 开始 | 电池管理单元3充电警告 |  | 0
419 | P01-B07 | 2019-11-18 16:49 | 故障1 | T307 | 开始 | 变桨驱动1故障或叶片1要求紧急变桨 |  | 0
420 | P01-B07 | 2019-11-18 16:49 | 故障1 | T309 | 开始 | 变桨驱动3故障或叶片3要求紧急变桨 |  | 0
421 | P01-B07 | 2019-11-18 16:49 | 故障1 | T349 | 开始 | 并不是所有的轮毂连接器都连接上 |  | 0
422 | P01-B07 | 2019-11-18 16:49 | 故障1 | T350 | 开始 | 紧急系统没有准备，直流电池断开 |  | 0
423 | P01-B07 | 2019-11-18 16:49 | 故障1 | T353 | 开始 | 叶片1电池电压断开 |  | 0
424 | P01-B07 | 2019-11-18 16:49 | 故障1 | T354 | 开始 | 叶片2电池电压断开 |  | 0
425 | P01-B07 | 2019-11-18 16:49 | 故障1 | T355 | 开始 | 叶片3电池电压断开 |  | 0
426 | P01-B07 | 2019-11-18 16:49 | 故障1 | T371 | 开始 | 驱动1的MCB故障 |  | 0
427 | P01-B07 | 2019-11-18 16:49 | 故障1 | T372 | 开始 | 驱动2的MCB故障 |  | 0
428 | P01-B07 | 2019-11-18 16:49 | 故障1 | T373 | 开始 | 驱动3的MCB故障 |  | 0
429 | P01-B07 | 2019-11-18 16:49 | 故障1 | T661 | 开始 | 电池管理单元1充电故障 |  | 0
430 | P01-B07 | 2019-11-18 16:49 | 故障1 | T662 | 开始 | 电池管理单元2充电故障 |  | 0
431 | P01-B07 | 2019-11-18 16:49 | 故障1 | T663 | 开始 | 电池管理单元3充电故障 |  | 0
432 | P01-B07 | 2019-11-18 16:49 | 故障2 | T310 | 关闭 | 轮毂PLC CAN节点不能运行 |  | 0
433 | P01-B07 | 2019-11-18 16:49 | 报警 | A380 | 关闭 | 轮毂油脂泵MCB故障 |  | 0
434 | P01-B07 | 2019-11-18 16:49 | 报警 | A725 | 关闭 | 电池管理单元1充电警告 |  | 0
435 | P01-B07 | 2019-11-18 16:49 | 报警 | A750 | 关闭 | 电池管理单元2充电警告 |  | 0
436 | P01-B07 | 2019-11-18 16:49 | 报警 | A775 | 关闭 | 电池管理单元3充电警告 |  | 0
437 | P01-B07 | 2019-11-18 16:49 | 故障1 | T350 | 关闭 | 紧急系统没有准备，直流电池断开 |  | 0
438 | P01-B07 | 2019-11-18 16:49 | 故障1 | T371 | 关闭 | 驱动1的MCB故障 |  | 0
439 | P01-B07 | 2019-11-18 16:49 | 故障1 | T372 | 关闭 | 驱动2的MCB故障 |  | 0
440 | P01-B07 | 2019-11-18 16:49 | 故障1 | T373 | 关闭 | 驱动3的MCB故障 |  | 0
441 | P01-B07 | 2019-11-18 16:49 | 故障2 | T311 | 关闭 | 轮毂PLC计数故障 |  | 0
442 | P01-B07 | 2019-11-18 16:50 | 报警 | A374 | 关闭 | 变桨驱动监控中断 |  | 0
443 | P01-B07 | 2019-11-18 16:51 | 故障1 | T307 | 关闭 | 变桨驱动1故障或叶片1要求紧急变桨 |  | 0
444 | P01-B07 | 2019-11-18 16:51 | 故障1 | T308 | 关闭 | 变桨驱动2故障或叶片2要求紧急变桨 |  | 0
445 | P01-B07 | 2019-11-18 16:51 | 故障1 | T309 | 关闭 | 变桨驱动3故障或叶片3要求紧急变桨 |  | 0
446 | P01-B07 | 2019-11-18 16:51 | 故障1 | T307 | 开始 | 变桨驱动1故障或叶片1要求紧急变桨 |  | 0
447 | P01-B07 | 2019-11-18 16:51 | 故障1 | T308 | 开始 | 变桨驱动2故障或叶片2要求紧急变桨 |  | 0
448 | P01-B07 | 2019-11-18 16:51 | 故障1 | T309 | 开始 | 变桨驱动3故障或叶片3要求紧急变桨 |  | 0
449 | P01-B07 | 2019-11-18 16:51 | 故障1 | T307 | 关闭 | 变桨驱动1故障或叶片1要求紧急变桨 |  | 0
450 | P01-B07 | 2019-11-18 16:51 | 故障1 | T308 | 关闭 | 变桨驱动2故障或叶片2要求紧急变桨 |  | 0
451 | P01-B07 | 2019-11-18 16:51 | 故障1 | T309 | 关闭 | 变桨驱动3故障或叶片3要求紧急变桨 |  | 0
452 | P01-B07 | 2019-11-18 16:51 | 故障1 | T308 | 开始 | 变桨驱动2故障或叶片2要求紧急变桨 |  | 0
453 | P01-B07 | 2019-11-18 16:52 | 故障1 | T308 | 关闭 | 变桨驱动2故障或叶片2要求紧急变桨 |  | 0
454 | P01-B07 | 2019-11-18 16:52 | 故障1 | T308 | 开始 | 变桨驱动2故障或叶片2要求紧急变桨 |  | 0
455 | P01-B07 | 2019-11-18 16:56 | 故障2 | T310 | 开始 | 轮毂PLC CAN节点不能运行 |  | 0
456 | P01-B07 | 2019-11-18 16:56 | 故障2 | T311 | 开始 | 轮毂PLC计数故障 |  | 0
457 | P01-B07 | 2019-11-18 16:56 | 报警 | A364 | 关闭 | 驱动柜1温度超出范围 |  | 0
458 | P01-B07 | 2019-11-18 16:56 | 报警 | A367 | 关闭 | 电池柜1温度超出范围 |  | 0
459 | P01-B07 | 2019-11-18 16:56 | 报警 | A369 | 关闭 | 电池柜3温度超出范围 |  | 0
460 | P01-B07 | 2019-11-18 16:56 | 报警 | A381 | 关闭 | 变桨电机1风扇MCB故障 |  | 0
461 | P01-B07 | 2019-11-18 16:56 | 报警 | A382 | 关闭 | 变桨电机2风扇MCB故障 |  | 0
462 | P01-B07 | 2019-11-18 16:56 | 报警 | A383 | 关闭 | 变桨电机3风扇MCB故障 |  | 0
463 | P01-B07 | 2019-11-18 16:56 | 报警 | A385 | 关闭 | 变桨轴承油脂罐液位低 |  | 0
464 | P01-B07 | 2019-11-18 16:56 | 报警 | A389 | 关闭 | 轮毂UPS故障 |  | 0
465 | P01-B07 | 2019-11-18 16:56 | 报警 | A390 | 关闭 | 轮毂供电未准备好 |  | 0
466 | P01-B07 | 2019-11-18 16:56 | 故障1 | T661 | 关闭 | 电池管理单元1充电故障 |  | 0
467 | P01-B07 | 2019-11-18 16:56 | 故障1 | T662 | 关闭 | 电池管理单元2充电故障 |  | 0
468 | P01-B07 | 2019-11-18 16:56 | 故障1 | T663 | 关闭 | 电池管理单元3充电故障 |  | 0
469 | P01-B07 | 2019-11-18 16:58 | 报警 | A364 | 开始 | 驱动柜1温度超出范围 |  | 0
470 | P01-B07 | 2019-11-18 16:58 | 报警 | A367 | 开始 | 电池柜1温度超出范围 |  | 0
471 | P01-B07 | 2019-11-18 16:58 | 报警 | A369 | 开始 | 电池柜3温度超出范围 |  | 0
472 | P01-B07 | 2019-11-18 16:58 | 报警 | A374 | 开始 | 变桨驱动监控中断 |  | 0
473 | P01-B07 | 2019-11-18 16:58 | 报警 | A380 | 开始 | 轮毂油脂泵MCB故障 |  | 0
474 | P01-B07 | 2019-11-18 16:58 | 报警 | A381 | 开始 | 变桨电机1风扇MCB故障 |  | 0
475 | P01-B07 | 2019-11-18 16:58 | 报警 | A382 | 开始 | 变桨电机2风扇MCB故障 |  | 0
476 | P01-B07 | 2019-11-18 16:58 | 报警 | A383 | 开始 | 变桨电机3风扇MCB故障 |  | 0
477 | P01-B07 | 2019-11-18 16:58 | 报警 | A385 | 开始 | 变桨轴承油脂罐液位低 |  | 0
478 | P01-B07 | 2019-11-18 16:58 | 报警 | A389 | 开始 | 轮毂UPS故障 |  | 0
479 | P01-B07 | 2019-11-18 16:58 | 报警 | A390 | 开始 | 轮毂供电未准备好 |  | 0
480 | P01-B07 | 2019-11-18 16:58 | 报警 | A725 | 开始 | 电池管理单元1充电警告 |  | 0
481 | P01-B07 | 2019-11-18 16:58 | 报警 | A750 | 开始 | 电池管理单元2充电警告 |  | 0
482 | P01-B07 | 2019-11-18 16:58 | 报警 | A775 | 开始 | 电池管理单元3充电警告 |  | 0
483 | P01-B07 | 2019-11-18 16:58 | 故障1 | T350 | 开始 | 紧急系统没有准备，直流电池断开 |  | 0
484 | P01-B07 | 2019-11-18 16:58 | 故障1 | T371 | 开始 | 驱动1的MCB故障 |  | 0
485 | P01-B07 | 2019-11-18 16:58 | 故障1 | T372 | 开始 | 驱动2的MCB故障 |  | 0
486 | P01-B07 | 2019-11-18 16:58 | 故障1 | T373 | 开始 | 驱动3的MCB故障 |  | 0
487 | P01-B07 | 2019-11-18 16:58 | 故障1 | T661 | 开始 | 电池管理单元1充电故障 |  | 0
488 | P01-B07 | 2019-11-18 16:58 | 故障1 | T662 | 开始 | 电池管理单元2充电故障 |  | 0
489 | P01-B07 | 2019-11-18 16:58 | 故障1 | T663 | 开始 | 电池管理单元3充电故障 |  | 0
490 | P01-B07 | 2019-11-18 16:58 | 故障2 | T310 | 关闭 | 轮毂PLC CAN节点不能运行 |  | 0
491 | P01-B07 | 2019-11-18 16:58 | 报警 | A380 | 关闭 | 轮毂油脂泵MCB故障 |  | 0
492 | P01-B07 | 2019-11-18 16:58 | 报警 | A725 | 关闭 | 电池管理单元1充电警告 |  | 0
493 | P01-B07 | 2019-11-18 16:58 | 报警 | A750 | 关闭 | 电池管理单元2充电警告 |  | 0
494 | P01-B07 | 2019-11-18 16:58 | 报警 | A775 | 关闭 | 电池管理单元3充电警告 |  | 0
495 | P01-B07 | 2019-11-18 16:58 | 故障1 | T350 | 关闭 | 紧急系统没有准备，直流电池断开 |  | 0
496 | P01-B07 | 2019-11-18 16:58 | 故障1 | T371 | 关闭 | 驱动1的MCB故障 |  | 0
497 | P01-B07 | 2019-11-18 16:58 | 故障1 | T372 | 关闭 | 驱动2的MCB故障 |  | 0
498 | P01-B07 | 2019-11-18 16:58 | 故障1 | T373 | 关闭 | 驱动3的MCB故障 |  | 0
499 | P01-B07 | 2019-11-18 16:58 | 故障2 | T311 | 关闭 | 轮毂PLC计数故障 |  | 0
500 | P01-B07 | 2019-11-18 16:59 | 报警 | A725 | 开始 | 电池管理单元1充电警告 |  | 0
501 | P01-B07 | 2019-11-18 16:59 | 报警 | A750 | 开始 | 电池管理单元2充电警告 |  | 0
502 | P01-B07 | 2019-11-18 16:59 | 报警 | A775 | 开始 | 电池管理单元3充电警告 |  | 0
503 | P01-B07 | 2019-11-18 16:59 | 报警 | A374 | 关闭 | 变桨驱动监控中断 |  | 0
504 | P01-B07 | 2019-11-18 16:59 | 故障1 | T661 | 关闭 | 电池管理单元1充电故障 |  | 0
505 | P01-B07 | 2019-11-18 16:59 | 故障1 | T662 | 关闭 | 电池管理单元2充电故障 |  | 0
506 | P01-B07 | 2019-11-18 16:59 | 故障1 | T663 | 关闭 | 电池管理单元3充电故障 |  | 0
507 | P01-B07 | 2019-11-18 16:59 | 报警 | A725 | 关闭 | 电池管理单元1充电警告 |  | 0
508 | P01-B07 | 2019-11-18 16:59 | 报警 | A750 | 关闭 | 电池管理单元2充电警告 |  | 0
509 | P01-B07 | 2019-11-18 16:59 | 报警 | A775 | 关闭 | 电池管理单元3充电警告 |  | 0
510 | P01-B07 | 2019-11-18 17:00 | 信息 | I8 | 开始 | 风机复位 |  | 0
511 | P01-B07 | 2019-11-18 17:00 | 故障1 | T349 | 关闭 | 并不是所有的轮毂连接器都连接上 |  | 0
512 | P01-B07 | 2019-11-18 17:00 | 故障1 | T353 | 关闭 | 叶片1电池电压断开 |  | 0
513 | P01-B07 | 2019-11-18 17:00 | 故障1 | T354 | 关闭 | 叶片2电池电压断开 |  | 0
514 | P01-B07 | 2019-11-18 17:00 | 故障1 | T355 | 关闭 | 叶片3电池电压断开 |  | 0
515 | P01-B07 | 2019-11-18 17:00 | 故障2 | T327 | 关闭 | 叶片2编码器故障 |  | 0
516 | P01-B07 | 2019-11-18 17:00 | 报警 | A385 | 关闭 | 变桨轴承油脂罐液位低 |  | 0
517 | P01-B07 | 2019-11-18 17:00 | 信息 | I8 | 关闭 | 风机复位 |  | 0
518 | P01-B07 | 2019-11-18 17:00 | 故障1 | T307 | 开始 | 变桨驱动1故障或叶片1要求紧急变桨 |  | 0
519 | P01-B07 | 2019-11-18 17:00 | 故障1 | T309 | 开始 | 变桨驱动3故障或叶片3要求紧急变桨 |  | 0
520 | P01-B07 | 2019-11-18 17:00 | 故障1 | T307 | 关闭 | 变桨驱动1故障或叶片1要求紧急变桨 |  | 0
521 | P01-B07 | 2019-11-18 17:00 | 故障1 | T309 | 关闭 | 变桨驱动3故障或叶片3要求紧急变桨 |  | 0
522 | P01-B07 | 2019-11-18 17:01 | 信息 | I8 | 开始 | 风机复位 |  | 0
523 | P01-B07 | 2019-11-18 17:01 | 故障1 | T308 | 关闭 | 变桨驱动2故障或叶片2要求紧急变桨 |  | 0
524 | P01-B07 | 2019-11-18 17:01 | 信息 | I8 | 关闭 | 风机复位 |  | 0
525 | P01-B07 | 2019-11-18 17:01 | 故障1 | T308 | 开始 | 变桨驱动2故障或叶片2要求紧急变桨 |  | 0
526 | P01-B07 | 2019-11-18 17:02 | 故障1 | T308 | 关闭 | 变桨驱动2故障或叶片2要求紧急变桨 |  | 0
527 | P01-B07 | 2019-11-18 17:12 | 故障1 | T307 | 开始 | 变桨驱动1故障或叶片1要求紧急变桨 |  | 0
528 | P01-B07 | 2019-11-18 17:12 | 故障1 | T308 | 开始 | 变桨驱动2故障或叶片2要求紧急变桨 |  | 0
529 | P01-B07 | 2019-11-18 17:12 | 故障1 | T371 | 开始 | 驱动1的MCB故障 |  | 0
530 | P01-B07 | 2019-11-18 17:12 | 故障1 | T372 | 开始 | 驱动2的MCB故障 |  | 0
531 | P01-B07 | 2019-11-18 17:12 | 故障1 | T309 | 开始 | 变桨驱动3故障或叶片3要求紧急变桨 |  | 0
532 | P01-B07 | 2019-11-18 17:12 | 故障1 | T373 | 开始 | 驱动3的MCB故障 |  | 0
533 | P01-B07 | 2019-11-18 17:12 | 故障2 | T310 | 开始 | 轮毂PLC CAN节点不能运行 |  | 0
534 | P01-B07 | 2019-11-18 17:12 | 故障2 | T311 | 开始 | 轮毂PLC计数故障 |  | 0
535 | P01-B07 | 2019-11-18 17:12 | 报警 | A364 | 关闭 | 驱动柜1温度超出范围 |  | 0
536 | P01-B07 | 2019-11-18 17:12 | 报警 | A367 | 关闭 | 电池柜1温度超出范围 |  | 0
537 | P01-B07 | 2019-11-18 17:12 | 报警 | A369 | 关闭 | 电池柜3温度超出范围 |  | 0
538 | P01-B07 | 2019-11-18 17:12 | 报警 | A381 | 关闭 | 变桨电机1风扇MCB故障 |  | 0
539 | P01-B07 | 2019-11-18 17:12 | 报警 | A382 | 关闭 | 变桨电机2风扇MCB故障 |  | 0
540 | P01-B07 | 2019-11-18 17:12 | 报警 | A383 | 关闭 | 变桨电机3风扇MCB故障 |  | 0
541 | P01-B07 | 2019-11-18 17:12 | 报警 | A389 | 关闭 | 轮毂UPS故障 |  | 0
542 | P01-B07 | 2019-11-18 17:12 | 报警 | A390 | 关闭 | 轮毂供电未准备好 |  | 0
543 | P01-B07 | 2019-11-18 17:12 | 故障1 | T371 | 关闭 | 驱动1的MCB故障 |  | 0
544 | P01-B07 | 2019-11-18 17:12 | 故障1 | T372 | 关闭 | 驱动2的MCB故障 |  | 0
545 | P01-B07 | 2019-11-18 17:12 | 故障1 | T373 | 关闭 | 驱动3的MCB故障 |  | 0
546 | P01-B07 | 2019-11-18 17:16 | 报警 | A364 | 开始 | 驱动柜1温度超出范围 |  | 0
547 | P01-B07 | 2019-11-18 17:16 | 报警 | A367 | 开始 | 电池柜1温度超出范围 |  | 0
548 | P01-B07 | 2019-11-18 17:16 | 报警 | A369 | 开始 | 电池柜3温度超出范围 |  | 0
549 | P01-B07 | 2019-11-18 17:16 | 报警 | A374 | 开始 | 变桨驱动监控中断 |  | 0
550 | P01-B07 | 2019-11-18 17:16 | 报警 | A380 | 开始 | 轮毂油脂泵MCB故障 |  | 0
551 | P01-B07 | 2019-11-18 17:16 | 报警 | A381 | 开始 | 变桨电机1风扇MCB故障 |  | 0
552 | P01-B07 | 2019-11-18 17:16 | 报警 | A382 | 开始 | 变桨电机2风扇MCB故障 |  | 0
553 | P01-B07 | 2019-11-18 17:16 | 报警 | A383 | 开始 | 变桨电机3风扇MCB故障 |  | 0
554 | P01-B07 | 2019-11-18 17:16 | 报警 | A385 | 开始 | 变桨轴承油脂罐液位低 |  | 0
555 | P01-B07 | 2019-11-18 17:16 | 报警 | A389 | 开始 | 轮毂UPS故障 |  | 0
556 | P01-B07 | 2019-11-18 17:16 | 报警 | A390 | 开始 | 轮毂供电未准备好 |  | 0
557 | P01-B07 | 2019-11-18 17:16 | 报警 | A725 | 开始 | 电池管理单元1充电警告 |  | 0
558 | P01-B07 | 2019-11-18 17:16 | 报警 | A750 | 开始 | 电池管理单元2充电警告 |  | 0
559 | P01-B07 | 2019-11-18 17:16 | 报警 | A775 | 开始 | 电池管理单元3充电警告 |  | 0
560 | P01-B07 | 2019-11-18 17:16 | 故障1 | T349 | 开始 | 并不是所有的轮毂连接器都连接上 |  | 0
561 | P01-B07 | 2019-11-18 17:16 | 故障1 | T350 | 开始 | 紧急系统没有准备，直流电池断开 |  | 0
562 | P01-B07 | 2019-11-18 17:16 | 故障1 | T353 | 开始 | 叶片1电池电压断开 |  | 0
563 | P01-B07 | 2019-11-18 17:16 | 故障1 | T354 | 开始 | 叶片2电池电压断开 |  | 0
564 | P01-B07 | 2019-11-18 17:16 | 故障1 | T355 | 开始 | 叶片3电池电压断开 |  | 0
565 | P01-B07 | 2019-11-18 17:16 | 故障1 | T371 | 开始 | 驱动1的MCB故障 |  | 0
566 | P01-B07 | 2019-11-18 17:16 | 故障1 | T372 | 开始 | 驱动2的MCB故障 |  | 0
567 | P01-B07 | 2019-11-18 17:16 | 故障1 | T373 | 开始 | 驱动3的MCB故障 |  | 0
568 | P01-B07 | 2019-11-18 17:16 | 故障1 | T661 | 开始 | 电池管理单元1充电故障 |  | 0
569 | P01-B07 | 2019-11-18 17:16 | 故障1 | T662 | 开始 | 电池管理单元2充电故障 |  | 0
570 | P01-B07 | 2019-11-18 17:16 | 故障1 | T663 | 开始 | 电池管理单元3充电故障 |  | 0
571 | P01-B07 | 2019-11-18 17:16 | 故障2 | T310 | 关闭 | 轮毂PLC CAN节点不能运行 |  | 0
572 | P01-B07 | 2019-11-18 17:16 | 报警 | A380 | 关闭 | 轮毂油脂泵MCB故障 |  | 0
573 | P01-B07 | 2019-11-18 17:16 | 报警 | A725 | 关闭 | 电池管理单元1充电警告 |  | 0
574 | P01-B07 | 2019-11-18 17:16 | 报警 | A750 | 关闭 | 电池管理单元2充电警告 |  | 0
575 | P01-B07 | 2019-11-18 17:16 | 报警 | A775 | 关闭 | 电池管理单元3充电警告 |  | 0
576 | P01-B07 | 2019-11-18 17:16 | 故障1 | T307 | 关闭 | 变桨驱动1故障或叶片1要求紧急变桨 |  | 0
577 | P01-B07 | 2019-11-18 17:16 | 故障1 | T308 | 关闭 | 变桨驱动2故障或叶片2要求紧急变桨 |  | 0
578 | P01-B07 | 2019-11-18 17:16 | 故障1 | T309 | 关闭 | 变桨驱动3故障或叶片3要求紧急变桨 |  | 0
579 | P01-B07 | 2019-11-18 17:16 | 故障1 | T350 | 关闭 | 紧急系统没有准备，直流电池断开 |  | 0
580 | P01-B07 | 2019-11-18 17:16 | 故障1 | T371 | 关闭 | 驱动1的MCB故障 |  | 0
581 | P01-B07 | 2019-11-18 17:16 | 故障1 | T372 | 关闭 | 驱动2的MCB故障 |  | 0
582 | P01-B07 | 2019-11-18 17:16 | 故障1 | T373 | 关闭 | 驱动3的MCB故障 |  | 0
583 | P01-B07 | 2019-11-18 17:16 | 故障2 | T311 | 关闭 | 轮毂PLC计数故障 |  | 0
584 | P01-B07 | 2019-11-18 17:16 | 报警 | A725 | 开始 | 电池管理单元1充电警告 |  | 0
585 | P01-B07 | 2019-11-18 17:16 | 报警 | A750 | 开始 | 电池管理单元2充电警告 |  | 0
586 | P01-B07 | 2019-11-18 17:16 | 报警 | A775 | 开始 | 电池管理单元3充电警告 |  | 0
587 | P01-B07 | 2019-11-18 17:16 | 报警 | A374 | 关闭 | 变桨驱动监控中断 |  | 0
588 | P01-B07 | 2019-11-18 17:16 | 故障1 | T661 | 关闭 | 电池管理单元1充电故障 |  | 0
589 | P01-B07 | 2019-11-18 17:16 | 故障1 | T662 | 关闭 | 电池管理单元2充电故障 |  | 0
590 | P01-B07 | 2019-11-18 17:16 | 故障1 | T663 | 关闭 | 电池管理单元3充电故障 |  | 0
591 | P01-B07 | 2019-11-18 17:16 | 报警 | A725 | 关闭 | 电池管理单元1充电警告 |  | 0
592 | P01-B07 | 2019-11-18 17:16 | 报警 | A750 | 关闭 | 电池管理单元2充电警告 |  | 0
593 | P01-B07 | 2019-11-18 17:16 | 报警 | A775 | 关闭 | 电池管理单元3充电警告 |  | 0
594 | P01-B07 | 2019-11-18 17:16 | 故障1 | T308 | 开始 | 变桨驱动2故障或叶片2要求紧急变桨 |  | 0
595 | P01-B07 | 2019-11-18 17:17 | 故障1 | T308 | 关闭 | 变桨驱动2故障或叶片2要求紧急变桨 |  | 0
596 | P01-B07 | 2019-11-18 17:17 | 信息 | I8 | 开始 | 风机复位 |  | 0
597 | P01-B07 | 2019-11-18 17:17 | 故障1 | T349 | 关闭 | 并不是所有的轮毂连接器都连接上 |  | 0
598 | P01-B07 | 2019-11-18 17:17 | 故障1 | T353 | 关闭 | 叶片1电池电压断开 |  | 0
599 | P01-B07 | 2019-11-18 17:17 | 故障1 | T354 | 关闭 | 叶片2电池电压断开 |  | 0
600 | P01-B07 | 2019-11-18 17:17 | 故障1 | T355 | 关闭 | 叶片3电池电压断开 |  | 0
601 | P01-B07 | 2019-11-18 17:17 | 报警 | A385 | 关闭 | 变桨轴承油脂罐液位低 |  | 0
602 | P01-B07 | 2019-11-18 17:17 | 故障1 | T308 | 开始 | 变桨驱动2故障或叶片2要求紧急变桨 |  | 0
603 | P01-B07 | 2019-11-18 17:17 | 信息 | I8 | 关闭 | 风机复位 |  | 0
604 | P01-B07 | 2019-11-18 17:18 | 故障1 | T308 | 关闭 | 变桨驱动2故障或叶片2要求紧急变桨 |  | 0
605 | P01-B07 | 2019-11-18 17:23 | 故障1 | T220 | 关闭 | 启动维护制动 |  | 0
606 | P01-B07 | 2019-11-18 17:38 | 故障1 | T23 | 开始 | 主变频器MCB故障 |  | 0
607 | P01-B07 | 2019-11-18 17:38 | 故障1 | T14 | 开始 | 变频器CAN不能启动 |  | 0
608 | P01-B07 | 2019-11-18 17:38 | 故障1 | T23 | 关闭 | 主变频器MCB故障 |  | 0
609 | P01-B07 | 2019-11-18 17:38 | 故障1 | T21 | 关闭 | 主变频器故障请求 |  | 0
610 | P01-B07 | 2019-11-18 17:38 | 信息 | I8 | 开始 | 风机复位 |  | 0
611 | P01-B07 | 2019-11-18 17:38 | 故障1 | T21 | 开始 | 主变频器故障请求 |  | 0
612 | P01-B07 | 2019-11-18 17:38 | 故障1 | T43 | 开始 | 电网电压超出范围 |  | 0
613 | P01-B07 | 2019-11-18 17:38 | 信息 | I8 | 关闭 | 风机复位 |  | 0
614 | P01-B07 | 2019-11-18 17:38 | 故障1 | T21 | 关闭 | 主变频器故障请求 |  | 0
615 | P01-B07 | 2019-11-18 17:38 | 故障1 | T43 | 关闭 | 电网电压超出范围 |  | 0
616 | P01-B07 | 2019-11-18 17:38 | 信息 | I8 | 开始 | 风机复位 |  | 0
617 | P01-B07 | 2019-11-18 17:38 | 信息 | I8 | 关闭 | 风机复位 |  | 0
618 | P01-B07 | 2019-11-18 17:38 | 故障1 | T21 | 开始 | 主变频器故障请求 |  | 0
619 | P01-B07 | 2019-11-18 17:38 | 故障1 | T43 | 开始 | 电网电压超出范围 |  | 0
620 | P01-B07 | 2019-11-18 17:39 | 故障1 | T14 | 关闭 | 变频器CAN不能启动 |  | 0
621 | P01-B07 | 2019-11-18 17:39 | 故障1 | T43 | 关闭 | 电网电压超出范围 |  | 0
622 | P01-B07 | 2019-11-18 17:39 | 信息 | I8 | 开始 | 风机复位 |  | 0
623 | P01-B07 | 2019-11-18 17:39 | 信息 | I8 | 关闭 | 风机复位 |  | 0
624 | P01-B07 | 2019-11-18 17:39 | 信息 | I8 | 开始 | 风机复位 |  | 0
625 | P01-B07 | 2019-11-18 17:39 | 故障1 | T21 | 关闭 | 主变频器故障请求 |  | 0
626 | P01-B07 | 2019-11-18 17:39 | 信息 | I8 | 关闭 | 风机复位 |  | 0
627 | P01-B07 | 2019-11-18 17:39 | 故障1 | T484 | 关闭 | 侧变流器错误 |  | 0
628 | P01-B07 | 2019-11-18 17:40 | 故障1 | T307 | 开始 | 变桨驱动1故障或叶片1要求紧急变桨 |  | 0
629 | P01-B07 | 2019-11-18 17:40 | 故障1 | T308 | 开始 | 变桨驱动2故障或叶片2要求紧急变桨 |  | 0
630 | P01-B07 | 2019-11-18 17:40 | 故障1 | T309 | 开始 | 变桨驱动3故障或叶片3要求紧急变桨 |  | 0
631 | P01-B07 | 2019-11-18 17:40 | 故障1 | T307 | 关闭 | 变桨驱动1故障或叶片1要求紧急变桨 |  | 0
632 | P01-B07 | 2019-11-18 17:40 | 故障1 | T308 | 关闭 | 变桨驱动2故障或叶片2要求紧急变桨 |  | 0
633 | P01-B07 | 2019-11-18 17:40 | 信息 | I8 | 开始 | 风机复位 |  | 0
634 | P01-B07 | 2019-11-18 17:40 | 信息 | I8 | 关闭 | 风机复位 |  | 0
635 | P01-B07 | 2019-11-18 17:40 | 故障1 | T309 | 关闭 | 变桨驱动3故障或叶片3要求紧急变桨 |  | 0
636 | P01-B07 | 2019-11-18 17:41 | 信息 | I159 | 开始 | 变频器加热请求 |  | 0
637 | P01-B07 | 2019-11-18 17:41 | 信息 | I6 | 开始 | 塔基上的维护开关关闭 |  | 0
638 | P01-B07 | 2019-11-18 17:41 | 报警 | A155 | 开始 | 冷却液压力2低 |  | 0
639 | P01-B07 | 2019-11-18 17:41 | 故障2 | T5 | 关闭 | 维护开关启动 |  | 0
640 | P01-B07 | 2019-11-18 17:41 | 信息 | I6 | 关闭 | 塔基上的维护开关关闭 |  | 0
641 | P01-B07 | 2019-11-18 17:41 | 报警 | A155 | 关闭 | 冷却液压力2低 |  | 0
642 | P01-B07 | 2019-11-18 17:42 | 故障2 | T5 | 开始 | 维护开关启动 |  | 0
643 | P01-B07 | 2019-11-18 17:43 | 信息 | I159 | 关闭 | 变频器加热请求 |  | 0
644 | P01-B07 | 2019-11-18 17:46 | 故障2 | T327 | 开始 | 叶片2编码器故障 |  | 0
645 | P01-B07 | 2019-11-18 17:46 | 故障2 | T333 | 开始 | 限位开关2位置错误 |  | 0
646 | P01-B07 | 2019-11-18 17:46 | 故障2 | T333 | 关闭 | 限位开关2位置错误 |  | 0
647 | P01-B07 | 2019-11-19 07:41 | 故障1 | T309 | 开始 | 变桨驱动3故障或叶片3要求紧急变桨 |  | 0
648 | P01-B07 | 2019-11-19 08:40 | 故障1 | T231 | 开始 | 风向标1结冰 |  | 0
649 | P01-B07 | 2019-11-19 08:40 | 故障1 | T231 | 关闭 | 风向标1结冰 |  | 0
650 | P01-B07 | 2019-11-19 09:14 | 故障1 | T220 | 开始 | 启动维护制动 |  | 0
651 | P01-B07 | 2019-11-19 09:19 | 故障1 | T308 | 开始 | 变桨驱动2故障或叶片2要求紧急变桨 |  | 0
652 | P01-B07 | 2019-11-19 09:20 | 故障1 | T308 | 关闭 | 变桨驱动2故障或叶片2要求紧急变桨 |  | 0
653 | P01-B07 | 2019-11-19 09:20 | 故障1 | T309 | 关闭 | 变桨驱动3故障或叶片3要求紧急变桨 |  | 0
654 | P01-B07 | 2019-11-19 09:20 | 故障1 | T308 | 开始 | 变桨驱动2故障或叶片2要求紧急变桨 |  | 0
655 | P01-B07 | 2019-11-19 09:28 | 故障1 | T350 | 开始 | 紧急系统没有准备，直流电池断开 |  | 0
656 | P01-B07 | 2019-11-19 09:28 | 故障1 | T355 | 开始 | 叶片3电池电压断开 |  | 0
657 | P01-B07 | 2019-11-19 09:28 | 故障1 | T354 | 开始 | 叶片2电池电压断开 |  | 0
658 | P01-B07 | 2019-11-19 09:28 | 故障1 | T307 | 开始 | 变桨驱动1故障或叶片1要求紧急变桨 |  | 0
659 | P01-B07 | 2019-11-19 09:28 | 故障1 | T309 | 开始 | 变桨驱动3故障或叶片3要求紧急变桨 |  | 0
660 | P01-B07 | 2019-11-19 09:28 | 故障2 | T310 | 开始 | 轮毂PLC CAN节点不能运行 |  | 0
661 | P01-B07 | 2019-11-19 09:28 | 故障2 | T311 | 开始 | 轮毂PLC计数故障 |  | 0
662 | P01-B07 | 2019-11-19 09:29 | 报警 | A364 | 关闭 | 驱动柜1温度超出范围 |  | 0
663 | P01-B07 | 2019-11-19 09:29 | 报警 | A367 | 关闭 | 电池柜1温度超出范围 |  | 0
664 | P01-B07 | 2019-11-19 09:29 | 报警 | A369 | 关闭 | 电池柜3温度超出范围 |  | 0
665 | P01-B07 | 2019-11-19 09:29 | 报警 | A381 | 关闭 | 变桨电机1风扇MCB故障 |  | 0
666 | P01-B07 | 2019-11-19 09:29 | 报警 | A382 | 关闭 | 变桨电机2风扇MCB故障 |  | 0
667 | P01-B07 | 2019-11-19 09:29 | 报警 | A383 | 关闭 | 变桨电机3风扇MCB故障 |  | 0
668 | P01-B07 | 2019-11-19 09:29 | 报警 | A389 | 关闭 | 轮毂UPS故障 |  | 0
669 | P01-B07 | 2019-11-19 09:29 | 报警 | A390 | 关闭 | 轮毂供电未准备好 |  | 0
670 | P01-B07 | 2019-11-19 09:29 | 故障1 | T350 | 关闭 | 紧急系统没有准备，直流电池断开 |  | 0
671 | P01-B07 | 2019-11-19 09:42 | 信息 | I8 | 开始 | 风机复位 |  | 0
672 | P01-B07 | 2019-11-19 09:42 | 故障1 | T354 | 关闭 | 叶片2电池电压断开 |  | 0
673 | P01-B07 | 2019-11-19 09:42 | 故障1 | T355 | 关闭 | 叶片3电池电压断开 |  | 0
674 | P01-B07 | 2019-11-19 09:42 | 故障2 | T327 | 关闭 | 叶片2编码器故障 |  | 0
675 | P01-B07 | 2019-11-19 09:42 | 信息 | I8 | 关闭 | 风机复位 |  | 0
676 | P01-B07 | 2019-11-19 09:42 | 报警 | A364 | 开始 | 驱动柜1温度超出范围 |  | 0
677 | P01-B07 | 2019-11-19 09:42 | 报警 | A367 | 开始 | 电池柜1温度超出范围 |  | 0
678 | P01-B07 | 2019-11-19 09:42 | 报警 | A369 | 开始 | 电池柜3温度超出范围 |  | 0
679 | P01-B07 | 2019-11-19 09:42 | 报警 | A374 | 开始 | 变桨驱动监控中断 |  | 0
680 | P01-B07 | 2019-11-19 09:42 | 报警 | A380 | 开始 | 轮毂油脂泵MCB故障 |  | 0
681 | P01-B07 | 2019-11-19 09:42 | 报警 | A381 | 开始 | 变桨电机1风扇MCB故障 |  | 0
682 | P01-B07 | 2019-11-19 09:42 | 报警 | A382 | 开始 | 变桨电机2风扇MCB故障 |  | 0
683 | P01-B07 | 2019-11-19 09:42 | 报警 | A383 | 开始 | 变桨电机3风扇MCB故障 |  | 0
684 | P01-B07 | 2019-11-19 09:42 | 报警 | A385 | 开始 | 变桨轴承油脂罐液位低 |  | 0
685 | P01-B07 | 2019-11-19 09:42 | 报警 | A389 | 开始 | 轮毂UPS故障 |  | 0
686 | P01-B07 | 2019-11-19 09:42 | 报警 | A390 | 开始 | 轮毂供电未准备好 |  | 0
687 | P01-B07 | 2019-11-19 09:42 | 报警 | A725 | 开始 | 电池管理单元1充电警告 |  | 0
688 | P01-B07 | 2019-11-19 09:42 | 报警 | A750 | 开始 | 电池管理单元2充电警告 |  | 0
689 | P01-B07 | 2019-11-19 09:42 | 报警 | A775 | 开始 | 电池管理单元3充电警告 |  | 0
690 | P01-B07 | 2019-11-19 09:42 | 故障1 | T349 | 开始 | 并不是所有的轮毂连接器都连接上 |  | 0
691 | P01-B07 | 2019-11-19 09:42 | 故障1 | T350 | 开始 | 紧急系统没有准备，直流电池断开 |  | 0
692 | P01-B07 | 2019-11-19 09:42 | 故障1 | T353 | 开始 | 叶片1电池电压断开 |  | 0
693 | P01-B07 | 2019-11-19 09:42 | 故障1 | T354 | 开始 | 叶片2电池电压断开 |  | 0
694 | P01-B07 | 2019-11-19 09:42 | 故障1 | T355 | 开始 | 叶片3电池电压断开 |  | 0
695 | P01-B07 | 2019-11-19 09:42 | 故障1 | T371 | 开始 | 驱动1的MCB故障 |  | 0
696 | P01-B07 | 2019-11-19 09:42 | 故障1 | T372 | 开始 | 驱动2的MCB故障 |  | 0
697 | P01-B07 | 2019-11-19 09:42 | 故障1 | T373 | 开始 | 驱动3的MCB故障 |  | 0
698 | P01-B07 | 2019-11-19 09:42 | 故障1 | T661 | 开始 | 电池管理单元1充电故障 |  | 0
699 | P01-B07 | 2019-11-19 09:42 | 故障1 | T662 | 开始 | 电池管理单元2充电故障 |  | 0
700 | P01-B07 | 2019-11-19 09:42 | 故障1 | T663 | 开始 | 电池管理单元3充电故障 |  | 0
701 | P01-B07 | 2019-11-19 09:42 | 故障2 | T310 | 关闭 | 轮毂PLC CAN节点不能运行 |  | 0
702 | P01-B07 | 2019-11-19 09:42 | 故障2 | T311 | 关闭 | 轮毂PLC计数故障 |  | 0
703 | P01-B07 | 2019-11-19 09:42 | 报警 | A380 | 关闭 | 轮毂油脂泵MCB故障 |  | 0
704 | P01-B07 | 2019-11-19 09:42 | 报警 | A725 | 关闭 | 电池管理单元1充电警告 |  | 0
705 | P01-B07 | 2019-11-19 09:42 | 报警 | A750 | 关闭 | 电池管理单元2充电警告 |  | 0
706 | P01-B07 | 2019-11-19 09:42 | 报警 | A775 | 关闭 | 电池管理单元3充电警告 |  | 0
707 | P01-B07 | 2019-11-19 09:42 | 故障1 | T307 | 关闭 | 变桨驱动1故障或叶片1要求紧急变桨 |  | 0
708 | P01-B07 | 2019-11-19 09:42 | 故障1 | T308 | 关闭 | 变桨驱动2故障或叶片2要求紧急变桨 |  | 0
709 | P01-B07 | 2019-11-19 09:42 | 故障1 | T309 | 关闭 | 变桨驱动3故障或叶片3要求紧急变桨 |  | 0
710 | P01-B07 | 2019-11-19 09:42 | 故障1 | T371 | 关闭 | 驱动1的MCB故障 |  | 0
711 | P01-B07 | 2019-11-19 09:42 | 故障1 | T372 | 关闭 | 驱动2的MCB故障 |  | 0
712 | P01-B07 | 2019-11-19 09:42 | 故障1 | T373 | 关闭 | 驱动3的MCB故障 |  | 0
713 | P01-B07 | 2019-11-19 09:42 | 信息 | I8 | 开始 | 风机复位 |  | 0
714 | P01-B07 | 2019-11-19 09:42 | 故障1 | T349 | 关闭 | 并不是所有的轮毂连接器都连接上 |  | 0
715 | P01-B07 | 2019-11-19 09:42 | 报警 | A385 | 关闭 | 变桨轴承油脂罐液位低 |  | 0
716 | P01-B07 | 2019-11-19 09:42 | 信息 | I8 | 关闭 | 风机复位 |  | 0
717 | P01-B07 | 2019-11-19 09:42 | 报警 | A725 | 开始 | 电池管理单元1充电警告 |  | 0
718 | P01-B07 | 2019-11-19 09:42 | 报警 | A750 | 开始 | 电池管理单元2充电警告 |  | 0
719 | P01-B07 | 2019-11-19 09:42 | 报警 | A775 | 开始 | 电池管理单元3充电警告 |  | 0
720 | P01-B07 | 2019-11-19 09:42 | 报警 | A374 | 关闭 | 变桨驱动监控中断 |  | 0
721 | P01-B07 | 2019-11-19 09:43 | 故障1 | T661 | 关闭 | 电池管理单元1充电故障 |  | 0
722 | P01-B07 | 2019-11-19 09:43 | 故障1 | T662 | 关闭 | 电池管理单元2充电故障 |  | 0
723 | P01-B07 | 2019-11-19 09:43 | 故障1 | T663 | 关闭 | 电池管理单元3充电故障 |  | 0
724 | P01-B07 | 2019-11-19 09:43 | 报警 | A725 | 关闭 | 电池管理单元1充电警告 |  | 0
725 | P01-B07 | 2019-11-19 09:43 | 报警 | A750 | 关闭 | 电池管理单元2充电警告 |  | 0
726 | P01-B07 | 2019-11-19 09:43 | 报警 | A775 | 关闭 | 电池管理单元3充电警告 |  | 0
727 | P01-B07 | 2019-11-19 09:43 | 故障1 | T308 | 开始 | 变桨驱动2故障或叶片2要求紧急变桨 |  | 0
728 | P01-B07 | 2019-11-19 09:43 | 故障1 | T307 | 开始 | 变桨驱动1故障或叶片1要求紧急变桨 |  | 0
729 | P01-B07 | 2019-11-19 09:43 | 故障1 | T309 | 开始 | 变桨驱动3故障或叶片3要求紧急变桨 |  | 0
730 | P01-B07 | 2019-11-19 09:43 | 故障2 | T310 | 开始 | 轮毂PLC CAN节点不能运行 |  | 0
731 | P01-B07 | 2019-11-19 09:43 | 故障2 | T311 | 开始 | 轮毂PLC计数故障 |  | 0
732 | P01-B07 | 2019-11-19 09:43 | 报警 | A364 | 关闭 | 驱动柜1温度超出范围 |  | 0
733 | P01-B07 | 2019-11-19 09:43 | 报警 | A367 | 关闭 | 电池柜1温度超出范围 |  | 0
734 | P01-B07 | 2019-11-19 09:43 | 报警 | A369 | 关闭 | 电池柜3温度超出范围 |  | 0
735 | P01-B07 | 2019-11-19 09:43 | 报警 | A381 | 关闭 | 变桨电机1风扇MCB故障 |  | 0
736 | P01-B07 | 2019-11-19 09:43 | 报警 | A382 | 关闭 | 变桨电机2风扇MCB故障 |  | 0
737 | P01-B07 | 2019-11-19 09:43 | 报警 | A383 | 关闭 | 变桨电机3风扇MCB故障 |  | 0
738 | P01-B07 | 2019-11-19 09:43 | 报警 | A389 | 关闭 | 轮毂UPS故障 |  | 0
739 | P01-B07 | 2019-11-19 09:43 | 报警 | A390 | 关闭 | 轮毂供电未准备好 |  | 0
740 | P01-B07 | 2019-11-19 09:43 | 故障1 | T350 | 关闭 | 紧急系统没有准备，直流电池断开 |  | 0
741 | P01-B07 | 2019-11-19 10:10 | 报警 | A364 | 开始 | 驱动柜1温度超出范围 |  | 0
742 | P01-B07 | 2019-11-19 10:10 | 报警 | A367 | 开始 | 电池柜1温度超出范围 |  | 0
743 | P01-B07 | 2019-11-19 10:10 | 报警 | A369 | 开始 | 电池柜3温度超出范围 |  | 0
744 | P01-B07 | 2019-11-19 10:10 | 报警 | A374 | 开始 | 变桨驱动监控中断 |  | 0
745 | P01-B07 | 2019-11-19 10:10 | 报警 | A380 | 开始 | 轮毂油脂泵MCB故障 |  | 0
746 | P01-B07 | 2019-11-19 10:10 | 报警 | A381 | 开始 | 变桨电机1风扇MCB故障 |  | 0
747 | P01-B07 | 2019-11-19 10:10 | 报警 | A382 | 开始 | 变桨电机2风扇MCB故障 |  | 0
748 | P01-B07 | 2019-11-19 10:10 | 报警 | A383 | 开始 | 变桨电机3风扇MCB故障 |  | 0
749 | P01-B07 | 2019-11-19 10:10 | 报警 | A385 | 开始 | 变桨轴承油脂罐液位低 |  | 0
750 | P01-B07 | 2019-11-19 10:10 | 报警 | A390 | 开始 | 轮毂供电未准备好 |  | 0
751 | P01-B07 | 2019-11-19 10:10 | 报警 | A725 | 开始 | 电池管理单元1充电警告 |  | 0
752 | P01-B07 | 2019-11-19 10:10 | 报警 | A750 | 开始 | 电池管理单元2充电警告 |  | 0
753 | P01-B07 | 2019-11-19 10:10 | 报警 | A775 | 开始 | 电池管理单元3充电警告 |  | 0
754 | P01-B07 | 2019-11-19 10:10 | 故障1 | T349 | 开始 | 并不是所有的轮毂连接器都连接上 |  | 0
755 | P01-B07 | 2019-11-19 10:10 | 故障1 | T350 | 开始 | 紧急系统没有准备，直流电池断开 |  | 0
756 | P01-B07 | 2019-11-19 10:10 | 故障1 | T371 | 开始 | 驱动1的MCB故障 |  | 0
757 | P01-B07 | 2019-11-19 10:10 | 故障1 | T372 | 开始 | 驱动2的MCB故障 |  | 0
758 | P01-B07 | 2019-11-19 10:10 | 故障1 | T373 | 开始 | 驱动3的MCB故障 |  | 0
759 | P01-B07 | 2019-11-19 10:10 | 故障1 | T661 | 开始 | 电池管理单元1充电故障 |  | 0
760 | P01-B07 | 2019-11-19 10:10 | 故障1 | T662 | 开始 | 电池管理单元2充电故障 |  | 0
761 | P01-B07 | 2019-11-19 10:10 | 故障1 | T663 | 开始 | 电池管理单元3充电故障 |  | 0
762 | P01-B07 | 2019-11-19 10:10 | 报警 | A389 | 开始 | 轮毂UPS故障 |  | 0
763 | P01-B07 | 2019-11-19 10:10 | 故障2 | T310 | 关闭 | 轮毂PLC CAN节点不能运行 |  | 0
764 | P01-B07 | 2019-11-19 10:10 | 故障2 | T311 | 关闭 | 轮毂PLC计数故障 |  | 0
765 | P01-B07 | 2019-11-19 10:10 | 报警 | A380 | 关闭 | 轮毂油脂泵MCB故障 |  | 0
766 | P01-B07 | 2019-11-19 10:10 | 报警 | A725 | 关闭 | 电池管理单元1充电警告 |  | 0
767 | P01-B07 | 2019-11-19 10:10 | 报警 | A750 | 关闭 | 电池管理单元2充电警告 |  | 0
768 | P01-B07 | 2019-11-19 10:10 | 报警 | A775 | 关闭 | 电池管理单元3充电警告 |  | 0
769 | P01-B07 | 2019-11-19 10:10 | 故障1 | T307 | 关闭 | 变桨驱动1故障或叶片1要求紧急变桨 |  | 0
770 | P01-B07 | 2019-11-19 10:10 | 故障1 | T308 | 关闭 | 变桨驱动2故障或叶片2要求紧急变桨 |  | 0
771 | P01-B07 | 2019-11-19 10:10 | 故障1 | T309 | 关闭 | 变桨驱动3故障或叶片3要求紧急变桨 |  | 0
772 | P01-B07 | 2019-11-19 10:10 | 故障1 | T371 | 关闭 | 驱动1的MCB故障 |  | 0
773 | P01-B07 | 2019-11-19 10:10 | 故障1 | T372 | 关闭 | 驱动2的MCB故障 |  | 0
774 | P01-B07 | 2019-11-19 10:10 | 故障1 | T373 | 关闭 | 驱动3的MCB故障 |  | 0
775 | P01-B07 | 2019-11-19 10:10 | 报警 | A374 | 关闭 | 变桨驱动监控中断 |  | 0
776 | P01-B07 | 2019-11-19 10:10 | 报警 | A725 | 开始 | 电池管理单元1充电警告 |  | 0
777 | P01-B07 | 2019-11-19 10:10 | 报警 | A750 | 开始 | 电池管理单元2充电警告 |  | 0
778 | P01-B07 | 2019-11-19 10:10 | 报警 | A775 | 开始 | 电池管理单元3充电警告 |  | 0
779 | P01-B07 | 2019-11-19 10:11 | 故障1 | T661 | 关闭 | 电池管理单元1充电故障 |  | 0
780 | P01-B07 | 2019-11-19 10:11 | 故障1 | T662 | 关闭 | 电池管理单元2充电故障 |  | 0
781 | P01-B07 | 2019-11-19 10:11 | 故障1 | T663 | 关闭 | 电池管理单元3充电故障 |  | 0
782 | P01-B07 | 2019-11-19 10:11 | 报警 | A725 | 关闭 | 电池管理单元1充电警告 |  | 0
783 | P01-B07 | 2019-11-19 10:11 | 报警 | A750 | 关闭 | 电池管理单元2充电警告 |  | 0
784 | P01-B07 | 2019-11-19 10:11 | 报警 | A775 | 关闭 | 电池管理单元3充电警告 |  | 0
785 | P01-B07 | 2019-11-19 10:11 | 故障2 | T310 | 开始 | 轮毂PLC CAN节点不能运行 |  | 0
786 | P01-B07 | 2019-11-19 10:11 | 故障2 | T311 | 开始 | 轮毂PLC计数故障 |  | 0
787 | P01-B07 | 2019-11-19 10:11 | 报警 | A364 | 关闭 | 驱动柜1温度超出范围 |  | 0
788 | P01-B07 | 2019-11-19 10:11 | 报警 | A367 | 关闭 | 电池柜1温度超出范围 |  | 0
789 | P01-B07 | 2019-11-19 10:11 | 报警 | A369 | 关闭 | 电池柜3温度超出范围 |  | 0
790 | P01-B07 | 2019-11-19 10:11 | 报警 | A381 | 关闭 | 变桨电机1风扇MCB故障 |  | 0
791 | P01-B07 | 2019-11-19 10:11 | 报警 | A382 | 关闭 | 变桨电机2风扇MCB故障 |  | 0
792 | P01-B07 | 2019-11-19 10:11 | 报警 | A383 | 关闭 | 变桨电机3风扇MCB故障 |  | 0
793 | P01-B07 | 2019-11-19 10:11 | 报警 | A385 | 关闭 | 变桨轴承油脂罐液位低 |  | 0
794 | P01-B07 | 2019-11-19 10:11 | 报警 | A389 | 关闭 | 轮毂UPS故障 |  | 0
795 | P01-B07 | 2019-11-19 10:11 | 报警 | A390 | 关闭 | 轮毂供电未准备好 |  | 0
796 | P01-B07 | 2019-11-19 10:11 | 故障1 | T350 | 关闭 | 紧急系统没有准备，直流电池断开 |  | 0
797 | P01-B07 | 2019-11-19 10:20 | 报警 | A364 | 开始 | 驱动柜1温度超出范围 |  | 0
798 | P01-B07 | 2019-11-19 10:20 | 报警 | A367 | 开始 | 电池柜1温度超出范围 |  | 0
799 | P01-B07 | 2019-11-19 10:20 | 报警 | A369 | 开始 | 电池柜3温度超出范围 |  | 0
800 | P01-B07 | 2019-11-19 10:20 | 报警 | A374 | 开始 | 变桨驱动监控中断 |  | 0
801 | P01-B07 | 2019-11-19 10:20 | 报警 | A380 | 开始 | 轮毂油脂泵MCB故障 |  | 0
802 | P01-B07 | 2019-11-19 10:20 | 报警 | A381 | 开始 | 变桨电机1风扇MCB故障 |  | 0
803 | P01-B07 | 2019-11-19 10:20 | 报警 | A382 | 开始 | 变桨电机2风扇MCB故障 |  | 0
804 | P01-B07 | 2019-11-19 10:20 | 报警 | A383 | 开始 | 变桨电机3风扇MCB故障 |  | 0
805 | P01-B07 | 2019-11-19 10:20 | 报警 | A385 | 开始 | 变桨轴承油脂罐液位低 |  | 0
806 | P01-B07 | 2019-11-19 10:20 | 报警 | A389 | 开始 | 轮毂UPS故障 |  | 0
807 | P01-B07 | 2019-11-19 10:20 | 报警 | A390 | 开始 | 轮毂供电未准备好 |  | 0
808 | P01-B07 | 2019-11-19 10:20 | 报警 | A725 | 开始 | 电池管理单元1充电警告 |  | 0
809 | P01-B07 | 2019-11-19 10:20 | 报警 | A750 | 开始 | 电池管理单元2充电警告 |  | 0
810 | P01-B07 | 2019-11-19 10:20 | 报警 | A775 | 开始 | 电池管理单元3充电警告 |  | 0
811 | P01-B07 | 2019-11-19 10:20 | 故障1 | T350 | 开始 | 紧急系统没有准备，直流电池断开 |  | 0
812 | P01-B07 | 2019-11-19 10:20 | 故障1 | T371 | 开始 | 驱动1的MCB故障 |  | 0
813 | P01-B07 | 2019-11-19 10:20 | 故障1 | T372 | 开始 | 驱动2的MCB故障 |  | 0
814 | P01-B07 | 2019-11-19 10:20 | 故障1 | T373 | 开始 | 驱动3的MCB故障 |  | 0
815 | P01-B07 | 2019-11-19 10:20 | 故障1 | T661 | 开始 | 电池管理单元1充电故障 |  | 0
816 | P01-B07 | 2019-11-19 10:20 | 故障1 | T662 | 开始 | 电池管理单元2充电故障 |  | 0
817 | P01-B07 | 2019-11-19 10:20 | 故障1 | T663 | 开始 | 电池管理单元3充电故障 |  | 0
818 | P01-B07 | 2019-11-19 10:20 | 故障2 | T310 | 关闭 | 轮毂PLC CAN节点不能运行 |  | 0
819 | P01-B07 | 2019-11-19 10:20 | 故障1 | T307 | 开始 | 变桨驱动1故障或叶片1要求紧急变桨 |  | 0
820 | P01-B07 | 2019-11-19 10:20 | 故障1 | T308 | 开始 | 变桨驱动2故障或叶片2要求紧急变桨 |  | 0
821 | P01-B07 | 2019-11-19 10:20 | 故障1 | T309 | 开始 | 变桨驱动3故障或叶片3要求紧急变桨 |  | 0
822 | P01-B07 | 2019-11-19 10:21 | 报警 | A380 | 关闭 | 轮毂油脂泵MCB故障 |  | 0
823 | P01-B07 | 2019-11-19 10:21 | 报警 | A725 | 关闭 | 电池管理单元1充电警告 |  | 0
824 | P01-B07 | 2019-11-19 10:21 | 报警 | A750 | 关闭 | 电池管理单元2充电警告 |  | 0
825 | P01-B07 | 2019-11-19 10:21 | 报警 | A775 | 关闭 | 电池管理单元3充电警告 |  | 0
826 | P01-B07 | 2019-11-19 10:21 | 故障1 | T371 | 关闭 | 驱动1的MCB故障 |  | 0
827 | P01-B07 | 2019-11-19 10:21 | 故障1 | T372 | 关闭 | 驱动2的MCB故障 |  | 0
828 | P01-B07 | 2019-11-19 10:21 | 故障1 | T373 | 关闭 | 驱动3的MCB故障 |  | 0
829 | P01-B07 | 2019-11-19 10:21 | 故障2 | T311 | 关闭 | 轮毂PLC计数故障 |  | 0
830 | P01-B07 | 2019-11-19 10:21 | 故障1 | T307 | 关闭 | 变桨驱动1故障或叶片1要求紧急变桨 |  | 0
831 | P01-B07 | 2019-11-19 10:21 | 故障1 | T308 | 关闭 | 变桨驱动2故障或叶片2要求紧急变桨 |  | 0
832 | P01-B07 | 2019-11-19 10:21 | 故障1 | T309 | 关闭 | 变桨驱动3故障或叶片3要求紧急变桨 |  | 0
833 | P01-B07 | 2019-11-19 10:21 | 报警 | A374 | 关闭 | 变桨驱动监控中断 |  | 0
834 | P01-B07 | 2019-11-19 10:28 | 故障1 | T350 | 关闭 | 紧急系统没有准备，直流电池断开 |  | 0
835 | P01-B07 | 2019-11-19 10:29 | 信息 | I8 | 开始 | 风机复位 |  | 0
836 | P01-B07 | 2019-11-19 10:29 | 故障1 | T349 | 关闭 | 并不是所有的轮毂连接器都连接上 |  | 0
837 | P01-B07 | 2019-11-19 10:29 | 故障1 | T353 | 关闭 | 叶片1电池电压断开 |  | 0
838 | P01-B07 | 2019-11-19 10:29 | 故障1 | T354 | 关闭 | 叶片2电池电压断开 |  | 0
839 | P01-B07 | 2019-11-19 10:29 | 故障1 | T355 | 关闭 | 叶片3电池电压断开 |  | 0
840 | P01-B07 | 2019-11-19 10:29 | 报警 | A385 | 关闭 | 变桨轴承油脂罐液位低 |  | 0
841 | P01-B07 | 2019-11-19 10:29 | 信息 | I8 | 关闭 | 风机复位 |  | 0
842 | P01-B07 | 2019-11-19 10:29 | 信息 | I8 | 开始 | 风机复位 |  | 0
843 | P01-B07 | 2019-11-19 10:29 | 信息 | I8 | 关闭 | 风机复位 |  | 0
844 | P01-B07 | 2019-11-19 10:30 | 信息 | I8 | 开始 | 风机复位 |  | 0
845 | P01-B07 | 2019-11-19 10:30 | 信息 | I8 | 关闭 | 风机复位 |  | 0
846 | P01-B07 | 2019-11-19 10:31 | 报警 | A725 | 开始 | 电池管理单元1充电警告 |  | 0
847 | P01-B07 | 2019-11-19 10:31 | 报警 | A750 | 开始 | 电池管理单元2充电警告 |  | 0
848 | P01-B07 | 2019-11-19 10:31 | 报警 | A775 | 开始 | 电池管理单元3充电警告 |  | 0
849 | P01-B07 | 2019-11-19 10:31 | 故障1 | T661 | 关闭 | 电池管理单元1充电故障 |  | 0
850 | P01-B07 | 2019-11-19 10:31 | 故障1 | T662 | 关闭 | 电池管理单元2充电故障 |  | 0
851 | P01-B07 | 2019-11-19 10:31 | 故障1 | T663 | 关闭 | 电池管理单元3充电故障 |  | 0
852 | P01-B07 | 2019-11-19 10:31 | 报警 | A725 | 关闭 | 电池管理单元1充电警告 |  | 0
853 | P01-B07 | 2019-11-19 10:31 | 报警 | A750 | 关闭 | 电池管理单元2充电警告 |  | 0
854 | P01-B07 | 2019-11-19 10:31 | 报警 | A775 | 关闭 | 电池管理单元3充电警告 |  | 0
855 | P01-B07 | 2019-11-19 10:33 | 故障1 | T307 | 开始 | 变桨驱动1故障或叶片1要求紧急变桨 |  | 0
856 | P01-B07 | 2019-11-19 10:33 | 故障1 | T308 | 开始 | 变桨驱动2故障或叶片2要求紧急变桨 |  | 0
857 | P01-B07 | 2019-11-19 10:33 | 故障1 | T309 | 开始 | 变桨驱动3故障或叶片3要求紧急变桨 |  | 0
858 | P01-B07 | 2019-11-19 10:33 | 故障1 | T307 | 关闭 | 变桨驱动1故障或叶片1要求紧急变桨 |  | 0
859 | P01-B07 | 2019-11-19 10:33 | 故障1 | T308 | 关闭 | 变桨驱动2故障或叶片2要求紧急变桨 |  | 0
860 | P01-B07 | 2019-11-19 10:33 | 故障1 | T309 | 关闭 | 变桨驱动3故障或叶片3要求紧急变桨 |  | 0
861 | P01-B07 | 2019-11-19 10:33 | 故障1 | T220 | 关闭 | 启动维护制动 |  | 0
862 | P01-B07 | 2019-11-19 10:48 | 信息 | I159 | 开始 | 变频器加热请求 |  | 0
863 | P01-B07 | 2019-11-19 10:48 | 信息 | I6 | 开始 | 塔基上的维护开关关闭 |  | 0
864 | P01-B07 | 2019-11-19 10:48 | 报警 | A155 | 开始 | 冷却液压力2低 |  | 0
865 | P01-B07 | 2019-11-19 10:48 | 故障2 | T5 | 关闭 | 维护开关启动 |  | 0
866 | P01-B07 | 2019-11-19 10:48 | 信息 | I6 | 关闭 | 塔基上的维护开关关闭 |  | 0
867 | P01-B07 | 2019-11-19 10:48 | 信息 | I2 | 开始 | 启动风机 |  | 0
868 | P01-B07 | 2019-11-19 10:48 | 报警 | A155 | 关闭 | 冷却液压力2低 |  | 0
869 | P01-B07 | 2019-11-19 10:49 | 信息 | I159 | 关闭 | 变频器加热请求 |  | 0
870 | P01-B07 | 2019-11-19 10:49 | 信息 | I16 | 开始 | 远程操作模式 |  | 0
871 | P01-B07 | 2019-11-19 10:49 | 信息 | I16 | 关闭 | 远程操作模式 |  | 0
872 | P01-B07 | 2019-11-19 11:35 | 报警 | A151 | 关闭 | 变频器部分温度超限 |  | 0
873 | P01-B07 | 2019-11-19 13:04 | 报警 | A273 | 关闭 | 机舱温度超限 |  | 0
874 | P01-B07 | 2019-11-19 16:12 | 报警 | A367 | 关闭 | 电池柜1温度超出范围 |  | 0
875 | P01-B07 | 2019-11-19 16:14 | 报警 | A369 | 关闭 | 电池柜3温度超出范围 |  | 0
876 | P01-B07 | 2019-11-19 16:53 | 报警 | A277 | 开始 | 偏航轴承油脂流量小 |  | 0
877 | P01-B07 | 2019-11-19 21:26 | 报警 | A384 | 开始 | 变桨轴承油脂流量低 |  | 0
878 | P01-B07 | 2019-11-20 12:51 | 报警 | A364 | 关闭 | 驱动柜1温度超出范围 |  | 0
879 | P01-B07 | 2019-11-23 02:19 | 报警 | A151 | 开始 | 变频器部分温度超限 |  | 0
880 | P01-B07 | 2019-11-23 02:21 | 报警 | A364 | 开始 | 驱动柜1温度超出范围 |  | 0
881 | P01-B07 | 2019-11-23 02:48 | 信息 | I4 | 开始 | 风机自动重启 |  | 0
882 | P01-B07 | 2019-11-23 02:48 | 信息 | I4 | 关闭 | 风机自动重启 |  | 0
883 | P01-B07 | 2019-11-23 04:25 | 信息 | I4 | 开始 | 风机自动重启 |  | 0
884 | P01-B07 | 2019-11-23 04:26 | 信息 | I4 | 关闭 | 风机自动重启 |  | 0
885 | P01-B07 | 2019-11-23 05:46 | 信息 | I4 | 开始 | 风机自动重启 |  | 0
886 | P01-B07 | 2019-11-23 05:46 | 信息 | I4 | 关闭 | 风机自动重启 |  | 0
887 | P01-B07 | 2019-11-23 07:05 | 报警 | A151 | 关闭 | 变频器部分温度超限 |  | 0
888 | P01-B07 | 2019-11-23 08:07 | 信息 | I4 | 开始 | 风机自动重启 |  | 0
889 | P01-B07 | 2019-11-23 08:07 | 信息 | I4 | 关闭 | 风机自动重启 |  | 0
890 | P01-B07 | 2019-11-23 12:21 | 信息 | I4 | 开始 | 风机自动重启 |  | 0
891 | P01-B07 | 2019-11-23 12:21 | 信息 | I4 | 关闭 | 风机自动重启 |  | 0
892 | P01-B07 | 2019-11-23 17:09 | 信息 | I4 | 开始 | 风机自动重启 |  | 0
893 | P01-B07 | 2019-11-23 17:09 | 信息 | I4 | 关闭 | 风机自动重启 |  | 0
894 | P01-B07 | 2019-11-23 21:52 | 故障1 | T21 | 开始 | 主变频器故障请求 |  | 0
895 | P01-B07 | 2019-11-23 21:52 | 故障1 | T26 | 开始 | 变频器未准备好 |  | 0
896 | P01-B07 | 2019-11-23 21:52 | 故障1 | T484 | 开始 | 侧变流器错误 |  | 0
897 | P01-B07 | 2019-11-23 21:52 | 故障1 | T26 | 关闭 | 变频器未准备好 |  | 0
898 | P01-B07 | 2019-11-23 21:53 | 信息 | I2 | 关闭 | 启动风机 |  | 0
899 | P01-B07 | 2019-11-23 22:15 | 报警 | A151 | 开始 | 变频器部分温度超限 |  | 0
900 | P01-B07 | 2019-11-23 23:11 | 报警 | A369 | 开始 | 电池柜3温度超出范围 |  | 0
901 | P01-B07 | 2019-11-23 23:12 | 报警 | A367 | 开始 | 电池柜1温度超出范围 |  | 0
902 | P01-B07 | 2019-11-23 23:49 | 信息 | I8 | 开始 | 风机复位 |  | 0
903 | P01-B07 | 2019-11-23 23:49 | 报警 | A277 | 关闭 | 偏航轴承油脂流量小 |  | 0
904 | P01-B07 | 2019-11-23 23:49 | 报警 | A384 | 关闭 | 变桨轴承油脂流量低 |  | 0
905 | P01-B07 | 2019-11-23 23:49 | 故障1 | T21 | 关闭 | 主变频器故障请求 |  | 0
906 | P01-B07 | 2019-11-23 23:49 | 故障1 | T484 | 关闭 | 侧变流器错误 |  | 0
907 | P01-B07 | 2019-11-23 23:49 | 信息 | I8 | 关闭 | 风机复位 |  | 0
908 | P01-B07 | 2019-11-23 23:49 | 信息 | I8 | 开始 | 风机复位 |  | 0
909 | P01-B07 | 2019-11-23 23:49 | 信息 | I8 | 关闭 | 风机复位 |  | 0
910 | P01-B07 | 2019-11-23 23:49 | 信息 | I2 | 开始 | 启动风机 |  | 0
911 | P01-B07 | 2019-11-23 23:53 | 报警 | A384 | 开始 | 变桨轴承油脂流量低 |  | 0
912 | P01-B07 | 2019-11-23 23:55 | 报警 | A277 | 开始 | 偏航轴承油脂流量小 |  | 0
913 | P01-B07 | 2019-11-24 06:55 | 故障1 | T21 | 开始 | 主变频器故障请求 |  | 0
914 | P01-B07 | 2019-11-24 06:55 | 故障1 | T26 | 开始 | 变频器未准备好 |  | 0
915 | P01-B07 | 2019-11-24 06:55 | 故障1 | T484 | 开始 | 侧变流器错误 |  | 0
916 | P01-B07 | 2019-11-24 06:55 | 故障1 | T26 | 关闭 | 变频器未准备好 |  | 0
917 | P01-B07 | 2019-11-24 06:56 | 信息 | I2 | 关闭 | 启动风机 |  | 0
918 | P01-B07 | 2019-11-24 06:57 | 报警 | A273 | 开始 | 机舱温度超限 |  | 0
919 | P01-B07 | 2019-11-24 08:13 | 信息 | I8 | 开始 | 风机复位 |  | 0
920 | P01-B07 | 2019-11-24 08:13 | 报警 | A277 | 关闭 | 偏航轴承油脂流量小 |  | 0
921 | P01-B07 | 2019-11-24 08:13 | 报警 | A384 | 关闭 | 变桨轴承油脂流量低 |  | 0
922 | P01-B07 | 2019-11-24 08:13 | 信息 | I8 | 关闭 | 风机复位 |  | 0
923 | P01-B07 | 2019-11-24 08:13 | 信息 | I8 | 开始 | 风机复位 |  | 0
924 | P01-B07 | 2019-11-24 08:14 | 信息 | I8 | 关闭 | 风机复位 |  | 0
925 | P01-B07 | 2019-11-24 08:17 | 报警 | A384 | 开始 | 变桨轴承油脂流量低 |  | 0
926 | P01-B07 | 2019-11-24 08:19 | 报警 | A277 | 开始 | 偏航轴承油脂流量小 |  | 0
927 | P01-B07 | 2019-11-24 09:03 | 故障2 | T5 | 开始 | 维护开关启动 |  | 0
928 | P01-B07 | 2019-11-24 09:03 | 信息 | I15 | 开始 | 本地操作模式 |  | 0
929 | P01-B07 | 2019-11-24 09:03 | 故障1 | T23 | 开始 | 主变频器MCB故障 |  | 0
930 | P01-B07 | 2019-11-24 09:03 | 故障1 | T14 | 开始 | 变频器CAN不能启动 |  | 0
931 | P01-B07 | 2019-11-24 09:03 | 信息 | I15 | 关闭 | 本地操作模式 |  | 0
932 | P01-B07 | 2019-11-24 09:03 | 故障1 | T23 | 关闭 | 主变频器MCB故障 |  | 0
933 | P01-B07 | 2019-11-24 09:03 | 信息 | I8 | 开始 | 风机复位 |  | 0
934 | P01-B07 | 2019-11-24 09:03 | 报警 | A277 | 关闭 | 偏航轴承油脂流量小 |  | 0
935 | P01-B07 | 2019-11-24 09:03 | 报警 | A384 | 关闭 | 变桨轴承油脂流量低 |  | 0
936 | P01-B07 | 2019-11-24 09:03 | 故障1 | T21 | 关闭 | 主变频器故障请求 |  | 0
937 | P01-B07 | 2019-11-24 09:03 | 信息 | I6 | 开始 | 塔基上的维护开关关闭 |  | 0
938 | P01-B07 | 2019-11-24 09:03 | 报警 | A155 | 开始 | 冷却液压力2低 |  | 0
939 | P01-B07 | 2019-11-24 09:03 | 信息 | I8 | 关闭 | 风机复位 |  | 0
940 | P01-B07 | 2019-11-24 09:03 | 故障2 | T5 | 关闭 | 维护开关启动 |  | 0
941 | P01-B07 | 2019-11-24 09:03 | 信息 | I6 | 关闭 | 塔基上的维护开关关闭 |  | 0
942 | P01-B07 | 2019-11-24 09:03 | 故障1 | T43 | 开始 | 电网电压超出范围 |  | 0
943 | P01-B07 | 2019-11-24 09:03 | 故障1 | T14 | 关闭 | 变频器CAN不能启动 |  | 0
944 | P01-B07 | 2019-11-24 09:03 | 故障1 | T43 | 关闭 | 电网电压超出范围 |  | 0
945 | P01-B07 | 2019-11-24 09:03 | 报警 | A155 | 关闭 | 冷却液压力2低 |  | 0
946 | P01-B07 | 2019-11-24 09:03 | 故障1 | T484 | 关闭 | 侧变流器错误 |  | 0
947 | P01-B07 | 2019-11-24 09:04 | 信息 | I8 | 开始 | 风机复位 |  | 0
948 | P01-B07 | 2019-11-24 09:04 | 信息 | I8 | 关闭 | 风机复位 |  | 0
949 | P01-B07 | 2019-11-24 09:06 | 信息 | I2 | 开始 | 启动风机 |  | 0
950 | P01-B07 | 2019-11-24 09:06 | 信息 | I16 | 开始 | 远程操作模式 |  | 0
951 | P01-B07 | 2019-11-24 09:07 | 信息 | I16 | 关闭 | 远程操作模式 |  | 0
952 | P01-B07 | 2019-11-24 09:07 | 信息 | I159 | 开始 | 变频器加热请求 |  | 0
953 | P01-B07 | 2019-11-24 09:07 | 信息 | I159 | 关闭 | 变频器加热请求 |  | 0
954 | P01-B07 | 2019-11-24 09:10 | 报警 | A384 | 开始 | 变桨轴承油脂流量低 |  | 0
955 | P01-B07 | 2019-11-24 09:12 | 报警 | A277 | 开始 | 偏航轴承油脂流量小 |  | 0
956 | P01-B07 | 2019-11-24 12:13 | 故障1 | T21 | 开始 | 主变频器故障请求 |  | 0
957 | P01-B07 | 2019-11-24 12:13 | 故障1 | T26 | 开始 | 变频器未准备好 |  | 0
958 | P01-B07 | 2019-11-24 12:13 | 故障1 | T484 | 开始 | 侧变流器错误 |  | 0
959 | P01-B07 | 2019-11-24 12:13 | 故障1 | T26 | 关闭 | 变频器未准备好 |  | 0
960 | P01-B07 | 2019-11-24 12:14 | 信息 | I2 | 关闭 | 启动风机 |  | 0
961 | P01-B07 | 2019-11-24 12:30 | 信息 | I8 | 开始 | 风机复位 |  | 0
962 | P01-B07 | 2019-11-24 12:30 | 报警 | A277 | 关闭 | 偏航轴承油脂流量小 |  | 0
963 | P01-B07 | 2019-11-24 12:30 | 报警 | A384 | 关闭 | 变桨轴承油脂流量低 |  | 0
964 | P01-B07 | 2019-11-24 12:30 | 故障1 | T21 | 关闭 | 主变频器故障请求 |  | 0
965 | P01-B07 | 2019-11-24 12:30 | 信息 | I8 | 关闭 | 风机复位 |  | 0
966 | P01-B07 | 2019-11-24 12:30 | 故障1 | T484 | 关闭 | 侧变流器错误 |  | 0
967 | P01-B07 | 2019-11-24 12:31 | 信息 | I2 | 开始 | 启动风机 |  | 0
968 | P01-B07 | 2019-11-24 12:34 | 报警 | A384 | 开始 | 变桨轴承油脂流量低 |  | 0
969 | P01-B07 | 2019-11-24 12:36 | 报警 | A277 | 开始 | 偏航轴承油脂流量小 |  | 0
970 | P01-B07 | 2019-11-24 14:13 | 报警 | A273 | 关闭 | 机舱温度超限 |  | 0
971 | P01-B07 | 2019-11-24 20:39 | 报警 | A273 | 开始 | 机舱温度超限 |  | 0
972 | P01-B07 | 2019-11-24 21:51 | 信息 | I4 | 开始 | 风机自动重启 |  | 0
973 | P01-B07 | 2019-11-24 21:51 | 信息 | I4 | 关闭 | 风机自动重启 |  | 0
974 | P01-B07 | 2019-11-25 09:05 | 报警 | A273 | 关闭 | 机舱温度超限 |  | 0
975 | P01-B07 | 2019-11-25 09:11 | 报警 | A151 | 关闭 | 变频器部分温度超限 |  | 0
976 | P01-B07 | 2019-11-25 14:20 | 报警 | A367 | 关闭 | 电池柜1温度超出范围 |  | 0
977 | P01-B07 | 2019-11-25 14:25 | 报警 | A369 | 关闭 | 电池柜3温度超出范围 |  | 0
978 | P01-B07 | 2019-11-26 12:17 | 信息 | I4 | 开始 | 风机自动重启 |  | 0
979 | P01-B07 | 2019-11-26 12:17 | 信息 | I4 | 关闭 | 风机自动重启 |  | 0
980 | P01-B07 | 2019-11-26 21:27 | 报警 | A151 | 开始 | 变频器部分温度超限 |  | 0
981 | P01-B07 | 2019-11-26 22:46 | 报警 | A369 | 开始 | 电池柜3温度超出范围 |  | 0
982 | P01-B07 | 2019-11-26 22:46 | 报警 | A367 | 开始 | 电池柜1温度超出范围 |  | 0
983 | P01-B07 | 2019-11-27 02:12 | 报警 | A273 | 开始 | 机舱温度超限 |  | 0
984 | P01-B07 | 2019-11-27 04:33 | 信息 | I159 | 开始 | 变频器加热请求 |  | 0
985 | P01-B07 | 2019-11-27 08:27 | 报警 | A725 | 开始 | 电池管理单元1充电警告 |  | 0
986 | P01-B07 | 2019-11-27 09:42 | 信息 | I159 | 关闭 | 变频器加热请求 |  | 0
987 | P01-B07 | 2019-11-27 14:15 | 报警 | A273 | 关闭 | 机舱温度超限 |  | 0
988 | P01-B07 | 2019-11-27 18:21 | 报警 | A273 | 开始 | 机舱温度超限 |  | 0
989 | P01-B07 | 2019-11-27 22:28 | 信息 | I4 | 开始 | 风机自动重启 |  | 0
990 | P01-B07 | 2019-11-27 22:28 | 信息 | I4 | 关闭 | 风机自动重启 |  | 0
991 | P01-B07 | 2019-11-28 07:16 | 信息 | I4 | 开始 | 风机自动重启 |  | 0
992 | P01-B07 | 2019-11-28 07:16 | 信息 | I4 | 关闭 | 风机自动重启 |  | 0
993 | P01-B07 | 2019-11-28 09:43 | 报警 | A151 | 关闭 | 变频器部分温度超限 |  | 0
994 | P01-B07 | 2019-11-28 09:55 | 报警 | A273 | 关闭 | 机舱温度超限 |  | 0
995 | P01-B07 | 2019-11-28 13:04 | 报警 | A367 | 关闭 | 电池柜1温度超出范围 |  | 0
996 | P01-B07 | 2019-11-28 13:05 | 报警 | A369 | 关闭 | 电池柜3温度超出范围 |  | 0
997 | P01-B07 | 2019-11-28 13:34 | 信息 | I200 | 开始 | 解缆 |  | 0
998 | P01-B07 | 2019-11-28 13:45 | 信息 | I200 | 关闭 | 解缆 |  | 0
999 | P01-B07 | 2019-11-28 17:45 | 信息 | I4 | 开始 | 风机自动重启 |  | 0
1000 | P01-B07 | 2019-11-28 17:45 | 信息 | I4 | 关闭 | 风机自动重启 |  | 0
1001 | P01-B07 | 2019-11-29 19:32 | 信息 | I200 | 开始 | 解缆 |  | 0
1002 | P01-B07 | 2019-11-29 19:46 | 信息 | I4 | 开始 | 风机自动重启 |  | 0
1003 | P01-B07 | 2019-11-29 19:46 | 信息 | I200 | 关闭 | 解缆 |  | 0
1004 | P01-B07 | 2019-11-29 19:46 | 信息 | I4 | 关闭 | 风机自动重启 |  | 0
1005 | P01-B07 | 2019-11-30 04:48 | 报警 | A151 | 开始 | 变频器部分温度超限 |  | 0
1006 | P01-B07 | 2019-11-30 06:58 | 报警 | A369 | 开始 | 电池柜3温度超出范围 |  | 0
1007 | P01-B07 | 2019-11-30 06:58 | 报警 | A367 | 开始 | 电池柜1温度超出范围 |  | 0
1008 | P01-B07 | 2019-11-30 09:31 | 信息 | I300 | 开始 | 紧急变桨系统测试 |  | 0
1009 | P01-B07 | 2019-11-30 09:31 | 信息 | I301 | 开始 | 紧急变桨测试OK |  | 0
1010 | P01-B07 | 2019-11-30 09:31 | 信息 | I300 | 关闭 | 紧急变桨系统测试 |  | 0
1011 | P01-B07 | 2019-11-30 09:31 | 信息 | I4 | 开始 | 风机自动重启 |  | 0
1012 | P01-B07 | 2019-11-30 09:32 | 信息 | I4 | 关闭 | 风机自动重启 |  | 0
1013 | P01-B07 | 2019-11-30 12:38 | 报警 | A151 | 关闭 | 变频器部分温度超限 |  | 0
1014 | P01-B07 | 2019-11-30 13:29 | 信息 | I4 | 开始 | 风机自动重启 |  | 0
1015 | P01-B07 | 2019-11-30 13:29 | 信息 | I4 | 关闭 | 风机自动重启 |  | 0
1016 | P01-B07 | 2019-11-30 14:51 | 信息 | I4 | 开始 | 风机自动重启 |  | 0
1017 | P01-B07 | 2019-11-30 14:51 | 信息 | I4 | 关闭 | 风机自动重启 |  | 0
1018 | P01-B07 | 2019-11-30 16:37 | 报警 | A151 | 开始 | 变频器部分温度超限 |  | 0
1019 | P01-B07 | 2019-11-30 19:51 | 信息 | I4 | 开始 | 风机自动重启 |  | 0
1020 | P01-B07 | 2019-11-30 19:51 | 信息 | I4 | 关闭 | 风机自动重启 |  | 0
1021 | P01-B07 | 2019-11-30 20:57 | 报警 | A273 | 开始 | 机舱温度超限 |  | 0

## 12-02
ID | 单元 | 事件时间 | 类型 | 事件号 | 值 | 描述 | 用户 | 注释
1 | P01-B07 | 2019-12-01 04:17 | 报警 | A273 | 关闭 | 机舱温度超限 |  | 0
2 | P01-B07 | 2019-12-01 09:34 | 报警 | A151 | 关闭 | 变频器部分温度超限 |  | 0
3 | P01-B07 | 2019-12-01 16:51 | 报警 | A151 | 开始 | 变频器部分温度超限 |  | 0
4 | P01-B07 | 2019-12-01 21:25 | 报警 | A368 | 开始 | 电池柜2温度超出范围 |  | 0
5 | P01-B07 | 2019-12-02 08:59 | 故障2 | T327 | 开始 | 叶片2编码器故障 |  | 0
6 | P01-B07 | 2019-12-02 08:59 | 故障2 | T335 | 开始 | 叶片1-2不一致 |  | 0
7 | P01-B07 | 2019-12-02 08:59 | 故障2 | T337 | 开始 | 叶片2-3不一致 |  | 0
8 | P01-B07 | 2019-12-02 08:59 | 故障2 | T333 | 开始 | 限位开关2位置错误 |  | 0
9 | P01-B07 | 2019-12-02 09:00 | 故障1 | T359 | 开始 | 紧急变桨系统超时 |  | 0
10 | P01-B07 | 2019-12-02 09:00 | 故障2 | T335 | 关闭 | 叶片1-2不一致 |  | 0
11 | P01-B07 | 2019-12-02 09:00 | 故障2 | T337 | 关闭 | 叶片2-3不一致 |  | 0
12 | P01-B07 | 2019-12-02 09:00 | 信息 | I2 | 关闭 | 启动风机 |  | 0
13 | P01-B07 | 2019-12-02 09:05 | 信息 | I8 | 开始 | 风机复位 |  | 0
14 | P01-B07 | 2019-12-02 09:05 | 故障2 | T327 | 关闭 | 叶片2编码器故障 |  | 0
15 | P01-B07 | 2019-12-02 09:05 | 故障2 | T327 | 开始 | 叶片2编码器故障 |  | 0
16 | P01-B07 | 2019-12-02 09:05 | 报警 | A277 | 关闭 | 偏航轴承油脂流量小 |  | 0
17 | P01-B07 | 2019-12-02 09:05 | 报警 | A384 | 关闭 | 变桨轴承油脂流量低 |  | 0
18 | P01-B07 | 2019-12-02 09:05 | 信息 | I8 | 关闭 | 风机复位 |  | 0
19 | P01-B07 | 2019-12-02 09:09 | 报警 | A384 | 开始 | 变桨轴承油脂流量低 |  | 0
20 | P01-B07 | 2019-12-02 09:09 | 故障1 | T661 | 开始 | 电池管理单元1充电故障 |  | 0
21 | P01-B07 | 2019-12-02 09:09 | 报警 | A725 | 关闭 | 电池管理单元1充电警告 |  | 0
22 | P01-B07 | 2019-12-02 09:10 | 报警 | A277 | 开始 | 偏航轴承油脂流量小 |  | 0
23 | P01-B07 | 2019-12-02 10:37 | 信息 | I8 | 开始 | 风机复位 |  | 0
24 | P01-B07 | 2019-12-02 10:37 | 报警 | A277 | 关闭 | 偏航轴承油脂流量小 |  | 0
25 | P01-B07 | 2019-12-02 10:37 | 报警 | A384 | 关闭 | 变桨轴承油脂流量低 |  | 0
26 | P01-B07 | 2019-12-02 10:37 | 信息 | I8 | 关闭 | 风机复位 |  | 0
27 | P01-B07 | 2019-12-02 10:39 | 故障2 | T310 | 开始 | 轮毂PLC CAN节点不能运行 |  | 0
28 | P01-B07 | 2019-12-02 10:39 | 故障2 | T311 | 开始 | 轮毂PLC计数故障 |  | 0
29 | P01-B07 | 2019-12-02 10:39 | 报警 | A364 | 关闭 | 驱动柜1温度超出范围 |  | 0
30 | P01-B07 | 2019-12-02 10:39 | 报警 | A367 | 关闭 | 电池柜1温度超出范围 |  | 0
31 | P01-B07 | 2019-12-02 10:39 | 报警 | A368 | 关闭 | 电池柜2温度超出范围 |  | 0
32 | P01-B07 | 2019-12-02 10:39 | 报警 | A369 | 关闭 | 电池柜3温度超出范围 |  | 0
33 | P01-B07 | 2019-12-02 10:39 | 报警 | A381 | 关闭 | 变桨电机1风扇MCB故障 |  | 0
34 | P01-B07 | 2019-12-02 10:39 | 报警 | A382 | 关闭 | 变桨电机2风扇MCB故障 |  | 0
35 | P01-B07 | 2019-12-02 10:39 | 报警 | A383 | 关闭 | 变桨电机3风扇MCB故障 |  | 0
36 | P01-B07 | 2019-12-02 10:39 | 报警 | A389 | 关闭 | 轮毂UPS故障 |  | 0
37 | P01-B07 | 2019-12-02 10:39 | 报警 | A390 | 关闭 | 轮毂供电未准备好 |  | 0
38 | P01-B07 | 2019-12-02 10:39 | 故障1 | T661 | 关闭 | 电池管理单元1充电故障 |  | 0
39 | P01-B07 | 2019-12-02 10:39 | 故障2 | T333 | 关闭 | 限位开关2位置错误 |  | 0
40 | P01-B07 | 2019-12-02 10:39 | 信息 | I8 | 开始 | 风机复位 |  | 0
41 | P01-B07 | 2019-12-02 10:39 | 故障2 | T327 | 关闭 | 叶片2编码器故障 |  | 0
42 | P01-B07 | 2019-12-02 10:39 | 信息 | I8 | 关闭 | 风机复位 |  | 0
43 | P01-B07 | 2019-12-02 10:39 | 报警 | A364 | 开始 | 驱动柜1温度超出范围 |  | 0
44 | P01-B07 | 2019-12-02 10:39 | 报警 | A367 | 开始 | 电池柜1温度超出范围 |  | 0
45 | P01-B07 | 2019-12-02 10:39 | 报警 | A368 | 开始 | 电池柜2温度超出范围 |  | 0
46 | P01-B07 | 2019-12-02 10:39 | 报警 | A369 | 开始 | 电池柜3温度超出范围 |  | 0
47 | P01-B07 | 2019-12-02 10:39 | 报警 | A374 | 开始 | 变桨驱动监控中断 |  | 0
48 | P01-B07 | 2019-12-02 10:39 | 报警 | A380 | 开始 | 轮毂油脂泵MCB故障 |  | 0
49 | P01-B07 | 2019-12-02 10:39 | 报警 | A381 | 开始 | 变桨电机1风扇MCB故障 |  | 0
50 | P01-B07 | 2019-12-02 10:39 | 报警 | A382 | 开始 | 变桨电机2风扇MCB故障 |  | 0
51 | P01-B07 | 2019-12-02 10:39 | 报警 | A383 | 开始 | 变桨电机3风扇MCB故障 |  | 0
52 | P01-B07 | 2019-12-02 10:39 | 报警 | A385 | 开始 | 变桨轴承油脂罐液位低 |  | 0
53 | P01-B07 | 2019-12-02 10:39 | 报警 | A390 | 开始 | 轮毂供电未准备好 |  | 0
54 | P01-B07 | 2019-12-02 10:39 | 报警 | A725 | 开始 | 电池管理单元1充电警告 |  | 0
55 | P01-B07 | 2019-12-02 10:39 | 报警 | A750 | 开始 | 电池管理单元2充电警告 |  | 0
56 | P01-B07 | 2019-12-02 10:39 | 报警 | A775 | 开始 | 电池管理单元3充电警告 |  | 0
57 | P01-B07 | 2019-12-02 10:39 | 故障1 | T349 | 开始 | 并不是所有的轮毂连接器都连接上 |  | 0
58 | P01-B07 | 2019-12-02 10:39 | 故障1 | T350 | 开始 | 紧急系统没有准备，直流电池断开 |  | 0
59 | P01-B07 | 2019-12-02 10:39 | 故障1 | T353 | 开始 | 叶片1电池电压断开 |  | 0
60 | P01-B07 | 2019-12-02 10:39 | 故障1 | T354 | 开始 | 叶片2电池电压断开 |  | 0
61 | P01-B07 | 2019-12-02 10:39 | 故障1 | T355 | 开始 | 叶片3电池电压断开 |  | 0
62 | P01-B07 | 2019-12-02 10:39 | 故障1 | T371 | 开始 | 驱动1的MCB故障 |  | 0
63 | P01-B07 | 2019-12-02 10:39 | 故障1 | T372 | 开始 | 驱动2的MCB故障 |  | 0
64 | P01-B07 | 2019-12-02 10:39 | 故障1 | T373 | 开始 | 驱动3的MCB故障 |  | 0
65 | P01-B07 | 2019-12-02 10:39 | 故障1 | T661 | 开始 | 电池管理单元1充电故障 |  | 0
66 | P01-B07 | 2019-12-02 10:39 | 故障1 | T662 | 开始 | 电池管理单元2充电故障 |  | 0
67 | P01-B07 | 2019-12-02 10:39 | 故障1 | T663 | 开始 | 电池管理单元3充电故障 |  | 0
68 | P01-B07 | 2019-12-02 10:39 | 报警 | A389 | 开始 | 轮毂UPS故障 |  | 0
69 | P01-B07 | 2019-12-02 10:39 | 故障2 | T310 | 关闭 | 轮毂PLC CAN节点不能运行 |  | 0
70 | P01-B07 | 2019-12-02 10:40 | 故障2 | T311 | 关闭 | 轮毂PLC计数故障 |  | 0
71 | P01-B07 | 2019-12-02 10:40 | 报警 | A380 | 关闭 | 轮毂油脂泵MCB故障 |  | 0
72 | P01-B07 | 2019-12-02 10:40 | 报警 | A725 | 关闭 | 电池管理单元1充电警告 |  | 0
73 | P01-B07 | 2019-12-02 10:40 | 报警 | A750 | 关闭 | 电池管理单元2充电警告 |  | 0
74 | P01-B07 | 2019-12-02 10:40 | 报警 | A775 | 关闭 | 电池管理单元3充电警告 |  | 0
75 | P01-B07 | 2019-12-02 10:40 | 故障1 | T350 | 关闭 | 紧急系统没有准备，直流电池断开 |  | 0
76 | P01-B07 | 2019-12-02 10:40 | 故障1 | T371 | 关闭 | 驱动1的MCB故障 |  | 0
77 | P01-B07 | 2019-12-02 10:40 | 故障1 | T372 | 关闭 | 驱动2的MCB故障 |  | 0
78 | P01-B07 | 2019-12-02 10:40 | 故障1 | T373 | 关闭 | 驱动3的MCB故障 |  | 0
79 | P01-B07 | 2019-12-02 10:40 | 故障1 | T662 | 关闭 | 电池管理单元2充电故障 |  | 0
80 | P01-B07 | 2019-12-02 10:40 | 故障1 | T663 | 关闭 | 电池管理单元3充电故障 |  | 0
81 | P01-B07 | 2019-12-02 10:40 | 信息 | I8 | 开始 | 风机复位 |  | 0
82 | P01-B07 | 2019-12-02 10:40 | 故障1 | T349 | 关闭 | 并不是所有的轮毂连接器都连接上 |  | 0
83 | P01-B07 | 2019-12-02 10:40 | 故障1 | T353 | 关闭 | 叶片1电池电压断开 |  | 0
84 | P01-B07 | 2019-12-02 10:40 | 故障1 | T354 | 关闭 | 叶片2电池电压断开 |  | 0
85 | P01-B07 | 2019-12-02 10:40 | 故障1 | T355 | 关闭 | 叶片3电池电压断开 |  | 0
86 | P01-B07 | 2019-12-02 10:40 | 报警 | A385 | 关闭 | 变桨轴承油脂罐液位低 |  | 0
87 | P01-B07 | 2019-12-02 10:40 | 信息 | I8 | 关闭 | 风机复位 |  | 0
88 | P01-B07 | 2019-12-02 10:40 | 报警 | A374 | 关闭 | 变桨驱动监控中断 |  | 0
89 | P01-B07 | 2019-12-02 10:43 | 报警 | A277 | 开始 | 偏航轴承油脂流量小 |  | 0
90 | P01-B07 | 2019-12-02 10:44 | 报警 | A384 | 开始 | 变桨轴承油脂流量低 |  | 0
91 | P01-B07 | 2019-12-02 15:54 | 故障2 | T5 | 开始 | 维护开关启动 |  | 0
92 | P01-B07 | 2019-12-02 15:54 | 信息 | I15 | 开始 | 本地操作模式 |  | 0
93 | P01-B07 | 2019-12-02 15:54 | 信息 | I15 | 关闭 | 本地操作模式 |  | 0
94 | P01-B07 | 2019-12-02 16:01 | 故障1 | T359 | 关闭 | 紧急变桨系统超时 |  | 0
95 | P01-B07 | 2019-12-02 16:06 | 故障1 | T307 | 开始 | 变桨驱动1故障或叶片1要求紧急变桨 |  | 0
96 | P01-B07 | 2019-12-02 16:06 | 故障1 | T308 | 开始 | 变桨驱动2故障或叶片2要求紧急变桨 |  | 0
97 | P01-B07 | 2019-12-02 16:06 | 故障1 | T309 | 开始 | 变桨驱动3故障或叶片3要求紧急变桨 |  | 0
98 | P01-B07 | 2019-12-02 16:06 | 故障1 | T307 | 关闭 | 变桨驱动1故障或叶片1要求紧急变桨 |  | 0
99 | P01-B07 | 2019-12-02 16:06 | 故障1 | T308 | 关闭 | 变桨驱动2故障或叶片2要求紧急变桨 |  | 0
100 | P01-B07 | 2019-12-02 16:09 | 故障1 | T309 | 关闭 | 变桨驱动3故障或叶片3要求紧急变桨 |  | 0
101 | P01-B07 | 2019-12-02 16:10 | 故障1 | T220 | 开始 | 启动维护制动 |  | 0
102 | P01-B07 | 2019-12-02 16:11 | 故障1 | T220 | 关闭 | 启动维护制动 |  | 0
103 | P01-B07 | 2019-12-02 16:11 | 故障1 | T220 | 开始 | 启动维护制动 |  | 0
104 | P01-B07 | 2019-12-02 16:12 | 故障1 | T220 | 关闭 | 启动维护制动 |  | 0
105 | P01-B07 | 2019-12-02 16:12 | 故障1 | T220 | 开始 | 启动维护制动 |  | 0
106 | P01-B07 | 2019-12-02 16:18 | 故障1 | T350 | 开始 | 紧急系统没有准备，直流电池断开 |  | 0
107 | P01-B07 | 2019-12-02 16:18 | 故障1 | T353 | 开始 | 叶片1电池电压断开 |  | 0
108 | P01-B07 | 2019-12-02 16:18 | 故障1 | T371 | 开始 | 驱动1的MCB故障 |  | 0
109 | P01-B07 | 2019-12-02 16:18 | 故障1 | T307 | 开始 | 变桨驱动1故障或叶片1要求紧急变桨 |  | 0
110 | P01-B07 | 2019-12-02 16:18 | 故障1 | T308 | 开始 | 变桨驱动2故障或叶片2要求紧急变桨 |  | 0
111 | P01-B07 | 2019-12-02 16:18 | 故障1 | T372 | 开始 | 驱动2的MCB故障 |  | 0
112 | P01-B07 | 2019-12-02 16:18 | 故障1 | T373 | 开始 | 驱动3的MCB故障 |  | 0
113 | P01-B07 | 2019-12-02 16:18 | 故障1 | T309 | 开始 | 变桨驱动3故障或叶片3要求紧急变桨 |  | 0
114 | P01-B07 | 2019-12-02 16:18 | 故障2 | T310 | 开始 | 轮毂PLC CAN节点不能运行 |  | 0
115 | P01-B07 | 2019-12-02 16:18 | 故障2 | T311 | 开始 | 轮毂PLC计数故障 |  | 0
116 | P01-B07 | 2019-12-02 16:18 | 报警 | A364 | 关闭 | 驱动柜1温度超出范围 |  | 0
117 | P01-B07 | 2019-12-02 16:18 | 报警 | A367 | 关闭 | 电池柜1温度超出范围 |  | 0
118 | P01-B07 | 2019-12-02 16:18 | 报警 | A368 | 关闭 | 电池柜2温度超出范围 |  | 0
119 | P01-B07 | 2019-12-02 16:18 | 报警 | A369 | 关闭 | 电池柜3温度超出范围 |  | 0
120 | P01-B07 | 2019-12-02 16:18 | 报警 | A381 | 关闭 | 变桨电机1风扇MCB故障 |  | 0
121 | P01-B07 | 2019-12-02 16:18 | 报警 | A382 | 关闭 | 变桨电机2风扇MCB故障 |  | 0
122 | P01-B07 | 2019-12-02 16:18 | 报警 | A383 | 关闭 | 变桨电机3风扇MCB故障 |  | 0
123 | P01-B07 | 2019-12-02 16:18 | 报警 | A384 | 关闭 | 变桨轴承油脂流量低 |  | 0
124 | P01-B07 | 2019-12-02 16:18 | 报警 | A389 | 关闭 | 轮毂UPS故障 |  | 0
125 | P01-B07 | 2019-12-02 16:18 | 报警 | A390 | 关闭 | 轮毂供电未准备好 |  | 0
126 | P01-B07 | 2019-12-02 16:18 | 故障1 | T350 | 关闭 | 紧急系统没有准备，直流电池断开 |  | 0
127 | P01-B07 | 2019-12-02 16:18 | 故障1 | T371 | 关闭 | 驱动1的MCB故障 |  | 0
128 | P01-B07 | 2019-12-02 16:18 | 故障1 | T372 | 关闭 | 驱动2的MCB故障 |  | 0
129 | P01-B07 | 2019-12-02 16:18 | 故障1 | T373 | 关闭 | 驱动3的MCB故障 |  | 0
130 | P01-B07 | 2019-12-02 16:18 | 故障1 | T661 | 关闭 | 电池管理单元1充电故障 |  | 0
131 | P01-B07 | 2019-12-02 16:42 | 报警 | A364 | 开始 | 驱动柜1温度超出范围 |  | 0
132 | P01-B07 | 2019-12-02 16:42 | 报警 | A367 | 开始 | 电池柜1温度超出范围 |  | 0
133 | P01-B07 | 2019-12-02 16:42 | 报警 | A368 | 开始 | 电池柜2温度超出范围 |  | 0
134 | P01-B07 | 2019-12-02 16:42 | 报警 | A369 | 开始 | 电池柜3温度超出范围 |  | 0
135 | P01-B07 | 2019-12-02 16:42 | 报警 | A374 | 开始 | 变桨驱动监控中断 |  | 0
136 | P01-B07 | 2019-12-02 16:42 | 报警 | A380 | 开始 | 轮毂油脂泵MCB故障 |  | 0
137 | P01-B07 | 2019-12-02 16:42 | 报警 | A381 | 开始 | 变桨电机1风扇MCB故障 |  | 0
138 | P01-B07 | 2019-12-02 16:42 | 报警 | A382 | 开始 | 变桨电机2风扇MCB故障 |  | 0
139 | P01-B07 | 2019-12-02 16:42 | 报警 | A383 | 开始 | 变桨电机3风扇MCB故障 |  | 0
140 | P01-B07 | 2019-12-02 16:42 | 报警 | A384 | 开始 | 变桨轴承油脂流量低 |  | 0
141 | P01-B07 | 2019-12-02 16:42 | 报警 | A385 | 开始 | 变桨轴承油脂罐液位低 |  | 0
142 | P01-B07 | 2019-12-02 16:42 | 报警 | A389 | 开始 | 轮毂UPS故障 |  | 0
143 | P01-B07 | 2019-12-02 16:42 | 报警 | A390 | 开始 | 轮毂供电未准备好 |  | 0
144 | P01-B07 | 2019-12-02 16:42 | 报警 | A725 | 开始 | 电池管理单元1充电警告 |  | 0
145 | P01-B07 | 2019-12-02 16:42 | 报警 | A750 | 开始 | 电池管理单元2充电警告 |  | 0
146 | P01-B07 | 2019-12-02 16:42 | 报警 | A775 | 开始 | 电池管理单元3充电警告 |  | 0
147 | P01-B07 | 2019-12-02 16:42 | 故障1 | T349 | 开始 | 并不是所有的轮毂连接器都连接上 |  | 0
148 | P01-B07 | 2019-12-02 16:42 | 故障1 | T350 | 开始 | 紧急系统没有准备，直流电池断开 |  | 0
149 | P01-B07 | 2019-12-02 16:42 | 故障1 | T354 | 开始 | 叶片2电池电压断开 |  | 0
150 | P01-B07 | 2019-12-02 16:42 | 故障1 | T355 | 开始 | 叶片3电池电压断开 |  | 0
151 | P01-B07 | 2019-12-02 16:42 | 故障1 | T371 | 开始 | 驱动1的MCB故障 |  | 0
152 | P01-B07 | 2019-12-02 16:42 | 故障1 | T372 | 开始 | 驱动2的MCB故障 |  | 0
153 | P01-B07 | 2019-12-02 16:42 | 故障1 | T373 | 开始 | 驱动3的MCB故障 |  | 0
154 | P01-B07 | 2019-12-02 16:42 | 故障1 | T661 | 开始 | 电池管理单元1充电故障 |  | 0
155 | P01-B07 | 2019-12-02 16:42 | 故障1 | T662 | 开始 | 电池管理单元2充电故障 |  | 0
156 | P01-B07 | 2019-12-02 16:42 | 故障1 | T663 | 开始 | 电池管理单元3充电故障 |  | 0
157 | P01-B07 | 2019-12-02 16:42 | 故障2 | T310 | 关闭 | 轮毂PLC CAN节点不能运行 |  | 0
158 | P01-B07 | 2019-12-02 16:43 | 报警 | A380 | 关闭 | 轮毂油脂泵MCB故障 |  | 0
159 | P01-B07 | 2019-12-02 16:43 | 报警 | A725 | 关闭 | 电池管理单元1充电警告 |  | 0
160 | P01-B07 | 2019-12-02 16:43 | 报警 | A750 | 关闭 | 电池管理单元2充电警告 |  | 0
161 | P01-B07 | 2019-12-02 16:43 | 报警 | A775 | 关闭 | 电池管理单元3充电警告 |  | 0
162 | P01-B07 | 2019-12-02 16:43 | 故障1 | T371 | 关闭 | 驱动1的MCB故障 |  | 0
163 | P01-B07 | 2019-12-02 16:43 | 故障1 | T372 | 关闭 | 驱动2的MCB故障 |  | 0
164 | P01-B07 | 2019-12-02 16:43 | 故障1 | T373 | 关闭 | 驱动3的MCB故障 |  | 0
165 | P01-B07 | 2019-12-02 16:43 | 故障2 | T311 | 关闭 | 轮毂PLC计数故障 |  | 0
166 | P01-B07 | 2019-12-02 16:43 | 报警 | A374 | 关闭 | 变桨驱动监控中断 |  | 0
167 | P01-B07 | 2019-12-02 16:45 | 故障1 | T350 | 关闭 | 紧急系统没有准备，直流电池断开 |  | 0
168 | P01-B07 | 2019-12-02 16:46 | 信息 | I8 | 开始 | 风机复位 |  | 0
169 | P01-B07 | 2019-12-02 16:46 | 故障1 | T349 | 关闭 | 并不是所有的轮毂连接器都连接上 |  | 0
170 | P01-B07 | 2019-12-02 16:46 | 故障1 | T353 | 关闭 | 叶片1电池电压断开 |  | 0
171 | P01-B07 | 2019-12-02 16:46 | 故障1 | T354 | 关闭 | 叶片2电池电压断开 |  | 0
172 | P01-B07 | 2019-12-02 16:46 | 故障1 | T355 | 关闭 | 叶片3电池电压断开 |  | 0
173 | P01-B07 | 2019-12-02 16:46 | 报警 | A277 | 关闭 | 偏航轴承油脂流量小 |  | 0
174 | P01-B07 | 2019-12-02 16:46 | 报警 | A384 | 关闭 | 变桨轴承油脂流量低 |  | 0
175 | P01-B07 | 2019-12-02 16:46 | 报警 | A385 | 关闭 | 变桨轴承油脂罐液位低 |  | 0
176 | P01-B07 | 2019-12-02 16:46 | 信息 | I8 | 关闭 | 风机复位 |  | 0
177 | P01-B07 | 2019-12-02 16:47 | 故障1 | T307 | 关闭 | 变桨驱动1故障或叶片1要求紧急变桨 |  | 0
178 | P01-B07 | 2019-12-02 16:47 | 故障1 | T308 | 关闭 | 变桨驱动2故障或叶片2要求紧急变桨 |  | 0
179 | P01-B07 | 2019-12-02 16:47 | 故障1 | T309 | 关闭 | 变桨驱动3故障或叶片3要求紧急变桨 |  | 0
180 | P01-B07 | 2019-12-02 16:48 | 信息 | I8 | 开始 | 风机复位 |  | 0
181 | P01-B07 | 2019-12-02 16:48 | 信息 | I8 | 关闭 | 风机复位 |  | 0
182 | P01-B07 | 2019-12-02 16:48 | 故障2 | T310 | 开始 | 轮毂PLC CAN节点不能运行 |  | 0
183 | P01-B07 | 2019-12-02 16:48 | 故障2 | T311 | 开始 | 轮毂PLC计数故障 |  | 0
184 | P01-B07 | 2019-12-02 16:49 | 报警 | A364 | 关闭 | 驱动柜1温度超出范围 |  | 0
185 | P01-B07 | 2019-12-02 16:49 | 报警 | A367 | 关闭 | 电池柜1温度超出范围 |  | 0
186 | P01-B07 | 2019-12-02 16:49 | 报警 | A368 | 关闭 | 电池柜2温度超出范围 |  | 0
187 | P01-B07 | 2019-12-02 16:49 | 报警 | A369 | 关闭 | 电池柜3温度超出范围 |  | 0
188 | P01-B07 | 2019-12-02 16:49 | 报警 | A381 | 关闭 | 变桨电机1风扇MCB故障 |  | 0
189 | P01-B07 | 2019-12-02 16:49 | 报警 | A382 | 关闭 | 变桨电机2风扇MCB故障 |  | 0
190 | P01-B07 | 2019-12-02 16:49 | 报警 | A383 | 关闭 | 变桨电机3风扇MCB故障 |  | 0
191 | P01-B07 | 2019-12-02 16:49 | 报警 | A389 | 关闭 | 轮毂UPS故障 |  | 0
192 | P01-B07 | 2019-12-02 16:49 | 报警 | A390 | 关闭 | 轮毂供电未准备好 |  | 0
193 | P01-B07 | 2019-12-02 16:49 | 故障1 | T661 | 关闭 | 电池管理单元1充电故障 |  | 0
194 | P01-B07 | 2019-12-02 16:49 | 故障1 | T662 | 关闭 | 电池管理单元2充电故障 |  | 0
195 | P01-B07 | 2019-12-02 16:49 | 故障1 | T663 | 关闭 | 电池管理单元3充电故障 |  | 0
196 | P01-B07 | 2019-12-02 16:49 | 报警 | A364 | 开始 | 驱动柜1温度超出范围 |  | 0
197 | P01-B07 | 2019-12-02 16:49 | 报警 | A367 | 开始 | 电池柜1温度超出范围 |  | 0
198 | P01-B07 | 2019-12-02 16:49 | 报警 | A368 | 开始 | 电池柜2温度超出范围 |  | 0
199 | P01-B07 | 2019-12-02 16:49 | 报警 | A369 | 开始 | 电池柜3温度超出范围 |  | 0
200 | P01-B07 | 2019-12-02 16:49 | 报警 | A374 | 开始 | 变桨驱动监控中断 |  | 0
201 | P01-B07 | 2019-12-02 16:49 | 报警 | A380 | 开始 | 轮毂油脂泵MCB故障 |  | 0
202 | P01-B07 | 2019-12-02 16:49 | 报警 | A381 | 开始 | 变桨电机1风扇MCB故障 |  | 0
203 | P01-B07 | 2019-12-02 16:49 | 报警 | A382 | 开始 | 变桨电机2风扇MCB故障 |  | 0
204 | P01-B07 | 2019-12-02 16:49 | 报警 | A383 | 开始 | 变桨电机3风扇MCB故障 |  | 0
205 | P01-B07 | 2019-12-02 16:49 | 报警 | A385 | 开始 | 变桨轴承油脂罐液位低 |  | 0
206 | P01-B07 | 2019-12-02 16:49 | 报警 | A389 | 开始 | 轮毂UPS故障 |  | 0
207 | P01-B07 | 2019-12-02 16:49 | 报警 | A390 | 开始 | 轮毂供电未准备好 |  | 0
208 | P01-B07 | 2019-12-02 16:49 | 报警 | A725 | 开始 | 电池管理单元1充电警告 |  | 0
209 | P01-B07 | 2019-12-02 16:49 | 报警 | A750 | 开始 | 电池管理单元2充电警告 |  | 0
210 | P01-B07 | 2019-12-02 16:49 | 报警 | A775 | 开始 | 电池管理单元3充电警告 |  | 0
211 | P01-B07 | 2019-12-02 16:49 | 故障1 | T349 | 开始 | 并不是所有的轮毂连接器都连接上 |  | 0
212 | P01-B07 | 2019-12-02 16:49 | 故障1 | T350 | 开始 | 紧急系统没有准备，直流电池断开 |  | 0
213 | P01-B07 | 2019-12-02 16:49 | 故障1 | T353 | 开始 | 叶片1电池电压断开 |  | 0
214 | P01-B07 | 2019-12-02 16:49 | 故障1 | T354 | 开始 | 叶片2电池电压断开 |  | 0
215 | P01-B07 | 2019-12-02 16:49 | 故障1 | T355 | 开始 | 叶片3电池电压断开 |  | 0
216 | P01-B07 | 2019-12-02 16:49 | 故障1 | T371 | 开始 | 驱动1的MCB故障 |  | 0
217 | P01-B07 | 2019-12-02 16:49 | 故障1 | T372 | 开始 | 驱动2的MCB故障 |  | 0
218 | P01-B07 | 2019-12-02 16:49 | 故障1 | T373 | 开始 | 驱动3的MCB故障 |  | 0
219 | P01-B07 | 2019-12-02 16:49 | 故障1 | T661 | 开始 | 电池管理单元1充电故障 |  | 0
220 | P01-B07 | 2019-12-02 16:49 | 故障1 | T662 | 开始 | 电池管理单元2充电故障 |  | 0
221 | P01-B07 | 2019-12-02 16:49 | 故障1 | T663 | 开始 | 电池管理单元3充电故障 |  | 0
222 | P01-B07 | 2019-12-02 16:49 | 故障2 | T310 | 关闭 | 轮毂PLC CAN节点不能运行 |  | 0
223 | P01-B07 | 2019-12-02 16:49 | 报警 | A380 | 关闭 | 轮毂油脂泵MCB故障 |  | 0
224 | P01-B07 | 2019-12-02 16:49 | 报警 | A725 | 关闭 | 电池管理单元1充电警告 |  | 0
225 | P01-B07 | 2019-12-02 16:49 | 报警 | A750 | 关闭 | 电池管理单元2充电警告 |  | 0
226 | P01-B07 | 2019-12-02 16:49 | 报警 | A775 | 关闭 | 电池管理单元3充电警告 |  | 0
227 | P01-B07 | 2019-12-02 16:49 | 故障1 | T350 | 关闭 | 紧急系统没有准备，直流电池断开 |  | 0
228 | P01-B07 | 2019-12-02 16:49 | 故障1 | T371 | 关闭 | 驱动1的MCB故障 |  | 0
229 | P01-B07 | 2019-12-02 16:49 | 故障1 | T372 | 关闭 | 驱动2的MCB故障 |  | 0
230 | P01-B07 | 2019-12-02 16:49 | 故障1 | T373 | 关闭 | 驱动3的MCB故障 |  | 0
231 | P01-B07 | 2019-12-02 16:49 | 故障2 | T311 | 关闭 | 轮毂PLC计数故障 |  | 0
232 | P01-B07 | 2019-12-02 16:50 | 报警 | A725 | 开始 | 电池管理单元1充电警告 |  | 0
233 | P01-B07 | 2019-12-02 16:50 | 报警 | A750 | 开始 | 电池管理单元2充电警告 |  | 0
234 | P01-B07 | 2019-12-02 16:50 | 报警 | A775 | 开始 | 电池管理单元3充电警告 |  | 0
235 | P01-B07 | 2019-12-02 16:50 | 报警 | A374 | 关闭 | 变桨驱动监控中断 |  | 0
236 | P01-B07 | 2019-12-02 16:50 | 故障1 | T661 | 关闭 | 电池管理单元1充电故障 |  | 0
237 | P01-B07 | 2019-12-02 16:50 | 故障1 | T662 | 关闭 | 电池管理单元2充电故障 |  | 0
238 | P01-B07 | 2019-12-02 16:50 | 故障1 | T663 | 关闭 | 电池管理单元3充电故障 |  | 0
239 | P01-B07 | 2019-12-02 16:50 | 报警 | A725 | 关闭 | 电池管理单元1充电警告 |  | 0
240 | P01-B07 | 2019-12-02 16:50 | 报警 | A750 | 关闭 | 电池管理单元2充电警告 |  | 0
241 | P01-B07 | 2019-12-02 16:50 | 报警 | A775 | 关闭 | 电池管理单元3充电警告 |  | 0
242 | P01-B07 | 2019-12-02 16:50 | 信息 | I8 | 开始 | 风机复位 |  | 0
243 | P01-B07 | 2019-12-02 16:50 | 故障1 | T349 | 关闭 | 并不是所有的轮毂连接器都连接上 |  | 0
244 | P01-B07 | 2019-12-02 16:50 | 故障1 | T353 | 关闭 | 叶片1电池电压断开 |  | 0
245 | P01-B07 | 2019-12-02 16:50 | 故障1 | T354 | 关闭 | 叶片2电池电压断开 |  | 0
246 | P01-B07 | 2019-12-02 16:50 | 故障1 | T355 | 关闭 | 叶片3电池电压断开 |  | 0
247 | P01-B07 | 2019-12-02 16:50 | 报警 | A385 | 关闭 | 变桨轴承油脂罐液位低 |  | 0
248 | P01-B07 | 2019-12-02 16:50 | 信息 | I8 | 关闭 | 风机复位 |  | 0
249 | P01-B07 | 2019-12-02 16:53 | 报警 | A273 | 开始 | 机舱温度超限 |  | 0
250 | P01-B07 | 2019-12-02 16:56 | 故障1 | T220 | 关闭 | 启动维护制动 |  | 0
251 | P01-B07 | 2019-12-02 16:56 | 故障1 | T307 | 开始 | 变桨驱动1故障或叶片1要求紧急变桨 |  | 0
252 | P01-B07 | 2019-12-02 16:56 | 故障1 | T308 | 开始 | 变桨驱动2故障或叶片2要求紧急变桨 |  | 0
253 | P01-B07 | 2019-12-02 16:56 | 故障1 | T309 | 开始 | 变桨驱动3故障或叶片3要求紧急变桨 |  | 0
254 | P01-B07 | 2019-12-02 16:57 | 故障1 | T307 | 关闭 | 变桨驱动1故障或叶片1要求紧急变桨 |  | 0
255 | P01-B07 | 2019-12-02 16:57 | 故障1 | T308 | 关闭 | 变桨驱动2故障或叶片2要求紧急变桨 |  | 0
256 | P01-B07 | 2019-12-02 16:57 | 故障1 | T309 | 关闭 | 变桨驱动3故障或叶片3要求紧急变桨 |  | 0
257 | P01-B07 | 2019-12-02 16:59 | 故障1 | T220 | 开始 | 启动维护制动 |  | 0
258 | P01-B07 | 2019-12-02 17:09 | 故障1 | T220 | 关闭 | 启动维护制动 |  | 0
259 | P01-B07 | 2019-12-02 17:13 | 信息 | I6 | 开始 | 塔基上的维护开关关闭 |  | 0
260 | P01-B07 | 2019-12-02 17:13 | 报警 | A155 | 开始 | 冷却液压力2低 |  | 0
261 | P01-B07 | 2019-12-02 17:13 | 故障2 | T5 | 关闭 | 维护开关启动 |  | 0
262 | P01-B07 | 2019-12-02 17:13 | 信息 | I6 | 关闭 | 塔基上的维护开关关闭 |  | 0
263 | P01-B07 | 2019-12-02 17:13 | 报警 | A155 | 关闭 | 冷却液压力2低 |  | 0
264 | P01-B07 | 2019-12-02 17:13 | 信息 | I2 | 开始 | 启动风机 |  | 0
265 | P01-B07 | 2019-12-02 17:14 | 信息 | I159 | 开始 | 变频器加热请求 |  | 0
266 | P01-B07 | 2019-12-02 17:14 | 信息 | I159 | 关闭 | 变频器加热请求 |  | 0
267 | P01-B07 | 2019-12-02 17:17 | 报警 | A384 | 开始 | 变桨轴承油脂流量低 |  | 0
268 | P01-B07 | 2019-12-02 17:19 | 报警 | A277 | 开始 | 偏航轴承油脂流量小 |  | 0
269 | P01-B07 | 2019-12-02 21:20 | 报警 | A273 | 关闭 | 机舱温度超限 |  | 0
270 | P01-B07 | 2019-12-03 08:30 | 报警 | A151 | 关闭 | 变频器部分温度超限 |  | 0
271 | P01-B07 | 2019-12-03 12:03 | 报警 | A367 | 关闭 | 电池柜1温度超出范围 |  | 0
272 | P01-B07 | 2019-12-03 12:04 | 报警 | A369 | 关闭 | 电池柜3温度超出范围 |  | 0
273 | P01-B07 | 2019-12-03 12:54 | 报警 | A368 | 关闭 | 电池柜2温度超出范围 |  | 0
274 | P01-B07 | 2019-12-04 23:12 | 报警 | A151 | 开始 | 变频器部分温度超限 |  | 0
275 | P01-B07 | 2019-12-04 23:37 | 报警 | A368 | 开始 | 电池柜2温度超出范围 |  | 0
276 | P01-B07 | 2019-12-05 01:03 | 报警 | A369 | 开始 | 电池柜3温度超出范围 |  | 0
277 | P01-B07 | 2019-12-05 01:03 | 报警 | A367 | 开始 | 电池柜1温度超出范围 |  | 0
278 | P01-B07 | 2019-12-05 05:48 | 报警 | A273 | 开始 | 机舱温度超限 |  | 0
279 | P01-B07 | 2019-12-05 06:14 | 信息 | I159 | 开始 | 变频器加热请求 |  | 0
280 | P01-B07 | 2019-12-05 06:18 | 信息 | I159 | 关闭 | 变频器加热请求 |  | 0
281 | P01-B07 | 2019-12-05 06:54 | 信息 | I159 | 开始 | 变频器加热请求 |  | 0
282 | P01-B07 | 2019-12-05 08:57 | 信息 | I159 | 关闭 | 变频器加热请求 |  | 0
283 | P01-B07 | 2019-12-05 10:41 | 信息 | I4 | 开始 | 风机自动重启 |  | 0
284 | P01-B07 | 2019-12-05 10:41 | 信息 | I4 | 关闭 | 风机自动重启 |  | 0
285 | P01-B07 | 2019-12-05 12:49 | 报警 | A273 | 关闭 | 机舱温度超限 |  | 0
286 | P01-B07 | 2019-12-05 15:27 | 报警 | A367 | 关闭 | 电池柜1温度超出范围 |  | 0
287 | P01-B07 | 2019-12-05 15:30 | 报警 | A369 | 关闭 | 电池柜3温度超出范围 |  | 0
288 | P01-B07 | 2019-12-05 15:33 | 报警 | A368 | 关闭 | 电池柜2温度超出范围 |  | 0
289 | P01-B07 | 2019-12-05 20:41 | 信息 | I4 | 开始 | 风机自动重启 |  | 0
290 | P01-B07 | 2019-12-05 20:41 | 信息 | I4 | 关闭 | 风机自动重启 |  | 0
291 | P01-B07 | 2019-12-05 20:51 | 报警 | A368 | 开始 | 电池柜2温度超出范围 |  | 0
292 | P01-B07 | 2019-12-05 21:18 | 报警 | A369 | 开始 | 电池柜3温度超出范围 |  | 0
293 | P01-B07 | 2019-12-05 21:19 | 报警 | A367 | 开始 | 电池柜1温度超出范围 |  | 0
294 | P01-B07 | 2019-12-06 01:12 | 报警 | A155 | 开始 | 冷却液压力2低 |  | 0
295 | P01-B07 | 2019-12-06 01:33 | 报警 | A155 | 关闭 | 冷却液压力2低 |  | 0
296 | P01-B07 | 2019-12-06 01:55 | 报警 | A155 | 开始 | 冷却液压力2低 |  | 0
297 | P01-B07 | 2019-12-06 01:56 | 报警 | A155 | 关闭 | 冷却液压力2低 |  | 0
298 | P01-B07 | 2019-12-06 08:21 | 报警 | A151 | 关闭 | 变频器部分温度超限 |  | 0
299 | P01-B07 | 2019-12-06 09:09 | 信息 | I16 | 开始 | 远程操作模式 |  | 0
300 | P01-B07 | 2019-12-06 09:09 | 信息 | I16 | 关闭 | 远程操作模式 |  | 0
301 | P01-B07 | 2019-12-06 11:11 | 报警 | A367 | 关闭 | 电池柜1温度超出范围 |  | 0
302 | P01-B07 | 2019-12-06 11:13 | 报警 | A369 | 关闭 | 电池柜3温度超出范围 |  | 0
303 | P01-B07 | 2019-12-06 12:00 | 报警 | A368 | 关闭 | 电池柜2温度超出范围 |  | 0
304 | P01-B07 | 2019-12-06 23:06 | 报警 | A151 | 开始 | 变频器部分温度超限 |  | 0
305 | P01-B07 | 2019-12-07 02:31 | 报警 | A368 | 开始 | 电池柜2温度超出范围 |  | 0
306 | P01-B07 | 2019-12-07 05:16 | 报警 | A369 | 开始 | 电池柜3温度超出范围 |  | 0
307 | P01-B07 | 2019-12-07 05:16 | 报警 | A367 | 开始 | 电池柜1温度超出范围 |  | 0
308 | P01-B07 | 2019-12-07 09:20 | 报警 | A155 | 开始 | 冷却液压力2低 |  | 0
309 | P01-B07 | 2019-12-07 09:52 | 报警 | A151 | 关闭 | 变频器部分温度超限 |  | 0
310 | P01-B07 | 2019-12-07 10:00 | 报警 | A155 | 关闭 | 冷却液压力2低 |  | 0
311 | P01-B07 | 2019-12-07 10:31 | 报警 | A155 | 开始 | 冷却液压力2低 |  | 0
312 | P01-B07 | 2019-12-07 10:31 | 报警 | A155 | 关闭 | 冷却液压力2低 |  | 0
313 | P01-B07 | 2019-12-07 12:23 | 报警 | A367 | 关闭 | 电池柜1温度超出范围 |  | 0
314 | P01-B07 | 2019-12-07 12:26 | 报警 | A369 | 关闭 | 电池柜3温度超出范围 |  | 0
315 | P01-B07 | 2019-12-07 12:59 | 报警 | A368 | 关闭 | 电池柜2温度超出范围 |  | 0
316 | P01-B07 | 2019-12-07 13:23 | 故障2 | T327 | 开始 | 叶片2编码器故障 |  | 0
317 | P01-B07 | 2019-12-07 13:23 | 故障2 | T335 | 开始 | 叶片1-2不一致 |  | 0
318 | P01-B07 | 2019-12-07 13:23 | 故障2 | T337 | 开始 | 叶片2-3不一致 |  | 0
319 | P01-B07 | 2019-12-07 13:24 | 故障2 | T333 | 开始 | 限位开关2位置错误 |  | 0
320 | P01-B07 | 2019-12-07 13:24 | 故障2 | T335 | 关闭 | 叶片1-2不一致 |  | 0
321 | P01-B07 | 2019-12-07 13:24 | 故障2 | T337 | 关闭 | 叶片2-3不一致 |  | 0
322 | P01-B07 | 2019-12-07 13:24 | 信息 | I2 | 关闭 | 启动风机 |  | 0
323 | P01-B07 | 2019-12-07 13:36 | 故障2 | T310 | 开始 | 轮毂PLC CAN节点不能运行 |  | 0
324 | P01-B07 | 2019-12-07 13:36 | 故障2 | T311 | 开始 | 轮毂PLC计数故障 |  | 0
325 | P01-B07 | 2019-12-07 13:36 | 报警 | A364 | 关闭 | 驱动柜1温度超出范围 |  | 0
326 | P01-B07 | 2019-12-07 13:36 | 报警 | A381 | 关闭 | 变桨电机1风扇MCB故障 |  | 0
327 | P01-B07 | 2019-12-07 13:36 | 报警 | A382 | 关闭 | 变桨电机2风扇MCB故障 |  | 0
328 | P01-B07 | 2019-12-07 13:36 | 报警 | A383 | 关闭 | 变桨电机3风扇MCB故障 |  | 0
329 | P01-B07 | 2019-12-07 13:36 | 报警 | A384 | 关闭 | 变桨轴承油脂流量低 |  | 0
330 | P01-B07 | 2019-12-07 13:36 | 报警 | A389 | 关闭 | 轮毂UPS故障 |  | 0
331 | P01-B07 | 2019-12-07 13:36 | 报警 | A390 | 关闭 | 轮毂供电未准备好 |  | 0
332 | P01-B07 | 2019-12-07 13:36 | 故障2 | T333 | 关闭 | 限位开关2位置错误 |  | 0
333 | P01-B07 | 2019-12-07 13:37 | 报警 | A364 | 开始 | 驱动柜1温度超出范围 |  | 0
334 | P01-B07 | 2019-12-07 13:37 | 报警 | A374 | 开始 | 变桨驱动监控中断 |  | 0
335 | P01-B07 | 2019-12-07 13:37 | 报警 | A380 | 开始 | 轮毂油脂泵MCB故障 |  | 0
336 | P01-B07 | 2019-12-07 13:37 | 报警 | A381 | 开始 | 变桨电机1风扇MCB故障 |  | 0
337 | P01-B07 | 2019-12-07 13:37 | 报警 | A382 | 开始 | 变桨电机2风扇MCB故障 |  | 0
338 | P01-B07 | 2019-12-07 13:37 | 报警 | A383 | 开始 | 变桨电机3风扇MCB故障 |  | 0
339 | P01-B07 | 2019-12-07 13:37 | 报警 | A384 | 开始 | 变桨轴承油脂流量低 |  | 0
340 | P01-B07 | 2019-12-07 13:37 | 报警 | A385 | 开始 | 变桨轴承油脂罐液位低 |  | 0
341 | P01-B07 | 2019-12-07 13:37 | 报警 | A389 | 开始 | 轮毂UPS故障 |  | 0
342 | P01-B07 | 2019-12-07 13:37 | 报警 | A390 | 开始 | 轮毂供电未准备好 |  | 0
343 | P01-B07 | 2019-12-07 13:37 | 报警 | A725 | 开始 | 电池管理单元1充电警告 |  | 0
344 | P01-B07 | 2019-12-07 13:37 | 报警 | A750 | 开始 | 电池管理单元2充电警告 |  | 0
345 | P01-B07 | 2019-12-07 13:37 | 报警 | A775 | 开始 | 电池管理单元3充电警告 |  | 0
346 | P01-B07 | 2019-12-07 13:37 | 故障1 | T349 | 开始 | 并不是所有的轮毂连接器都连接上 |  | 0
347 | P01-B07 | 2019-12-07 13:37 | 故障1 | T350 | 开始 | 紧急系统没有准备，直流电池断开 |  | 0
348 | P01-B07 | 2019-12-07 13:37 | 故障1 | T353 | 开始 | 叶片1电池电压断开 |  | 0
349 | P01-B07 | 2019-12-07 13:37 | 故障1 | T354 | 开始 | 叶片2电池电压断开 |  | 0
350 | P01-B07 | 2019-12-07 13:37 | 故障1 | T355 | 开始 | 叶片3电池电压断开 |  | 0
351 | P01-B07 | 2019-12-07 13:37 | 故障1 | T371 | 开始 | 驱动1的MCB故障 |  | 0
352 | P01-B07 | 2019-12-07 13:37 | 故障1 | T372 | 开始 | 驱动2的MCB故障 |  | 0
353 | P01-B07 | 2019-12-07 13:37 | 故障1 | T373 | 开始 | 驱动3的MCB故障 |  | 0
354 | P01-B07 | 2019-12-07 13:37 | 故障1 | T661 | 开始 | 电池管理单元1充电故障 |  | 0
355 | P01-B07 | 2019-12-07 13:37 | 故障1 | T662 | 开始 | 电池管理单元2充电故障 |  | 0
356 | P01-B07 | 2019-12-07 13:37 | 故障1 | T663 | 开始 | 电池管理单元3充电故障 |  | 0
357 | P01-B07 | 2019-12-07 13:37 | 故障2 | T310 | 关闭 | 轮毂PLC CAN节点不能运行 |  | 0
358 | P01-B07 | 2019-12-07 13:37 | 报警 | A380 | 关闭 | 轮毂油脂泵MCB故障 |  | 0
359 | P01-B07 | 2019-12-07 13:37 | 报警 | A725 | 关闭 | 电池管理单元1充电警告 |  | 0
360 | P01-B07 | 2019-12-07 13:37 | 报警 | A750 | 关闭 | 电池管理单元2充电警告 |  | 0
361 | P01-B07 | 2019-12-07 13:37 | 报警 | A775 | 关闭 | 电池管理单元3充电警告 |  | 0
362 | P01-B07 | 2019-12-07 13:37 | 故障1 | T350 | 关闭 | 紧急系统没有准备，直流电池断开 |  | 0
363 | P01-B07 | 2019-12-07 13:37 | 故障1 | T371 | 关闭 | 驱动1的MCB故障 |  | 0
364 | P01-B07 | 2019-12-07 13:37 | 故障1 | T372 | 关闭 | 驱动2的MCB故障 |  | 0
365 | P01-B07 | 2019-12-07 13:37 | 故障1 | T373 | 关闭 | 驱动3的MCB故障 |  | 0
366 | P01-B07 | 2019-12-07 13:37 | 故障1 | T661 | 关闭 | 电池管理单元1充电故障 |  | 0
367 | P01-B07 | 2019-12-07 13:37 | 故障1 | T662 | 关闭 | 电池管理单元2充电故障 |  | 0
368 | P01-B07 | 2019-12-07 13:37 | 故障1 | T663 | 关闭 | 电池管理单元3充电故障 |  | 0
369 | P01-B07 | 2019-12-07 13:37 | 故障2 | T311 | 关闭 | 轮毂PLC计数故障 |  | 0
370 | P01-B07 | 2019-12-07 13:37 | 信息 | I8 | 开始 | 风机复位 |  | 0
371 | P01-B07 | 2019-12-07 13:37 | 故障1 | T349 | 关闭 | 并不是所有的轮毂连接器都连接上 |  | 0
372 | P01-B07 | 2019-12-07 13:37 | 故障1 | T353 | 关闭 | 叶片1电池电压断开 |  | 0
373 | P01-B07 | 2019-12-07 13:37 | 故障1 | T354 | 关闭 | 叶片2电池电压断开 |  | 0
374 | P01-B07 | 2019-12-07 13:37 | 故障1 | T355 | 关闭 | 叶片3电池电压断开 |  | 0
375 | P01-B07 | 2019-12-07 13:37 | 故障2 | T327 | 关闭 | 叶片2编码器故障 |  | 0
376 | P01-B07 | 2019-12-07 13:37 | 报警 | A277 | 关闭 | 偏航轴承油脂流量小 |  | 0
377 | P01-B07 | 2019-12-07 13:37 | 报警 | A384 | 关闭 | 变桨轴承油脂流量低 |  | 0
378 | P01-B07 | 2019-12-07 13:37 | 报警 | A385 | 关闭 | 变桨轴承油脂罐液位低 |  | 0
379 | P01-B07 | 2019-12-07 13:37 | 信息 | I8 | 关闭 | 风机复位 |  | 0
380 | P01-B07 | 2019-12-07 13:37 | 报警 | A374 | 关闭 | 变桨驱动监控中断 |  | 0
381 | P01-B07 | 2019-12-07 13:37 | 信息 | I2 | 开始 | 启动风机 |  | 0
382 | P01-B07 | 2019-12-07 13:41 | 报警 | A384 | 开始 | 变桨轴承油脂流量低 |  | 0
383 | P01-B07 | 2019-12-07 13:43 | 报警 | A277 | 开始 | 偏航轴承油脂流量小 |  | 0
384 | P01-B07 | 2019-12-07 15:10 | 故障2 | T327 | 开始 | 叶片2编码器故障 |  | 0
385 | P01-B07 | 2019-12-07 15:10 | 故障2 | T335 | 开始 | 叶片1-2不一致 |  | 0
386 | P01-B07 | 2019-12-07 15:10 | 故障2 | T337 | 开始 | 叶片2-3不一致 |  | 0
387 | P01-B07 | 2019-12-07 15:10 | 故障2 | T337 | 关闭 | 叶片2-3不一致 |  | 0
388 | P01-B07 | 2019-12-07 15:10 | 故障2 | T335 | 关闭 | 叶片1-2不一致 |  | 0
389 | P01-B07 | 2019-12-07 15:10 | 信息 | I2 | 关闭 | 启动风机 |  | 0
390 | P01-B07 | 2019-12-07 15:57 | 故障2 | T310 | 开始 | 轮毂PLC CAN节点不能运行 |  | 0
391 | P01-B07 | 2019-12-07 15:57 | 故障2 | T311 | 开始 | 轮毂PLC计数故障 |  | 0
392 | P01-B07 | 2019-12-07 15:57 | 报警 | A364 | 关闭 | 驱动柜1温度超出范围 |  | 0
393 | P01-B07 | 2019-12-07 15:57 | 报警 | A381 | 关闭 | 变桨电机1风扇MCB故障 |  | 0
394 | P01-B07 | 2019-12-07 15:57 | 报警 | A382 | 关闭 | 变桨电机2风扇MCB故障 |  | 0
395 | P01-B07 | 2019-12-07 15:57 | 报警 | A383 | 关闭 | 变桨电机3风扇MCB故障 |  | 0
396 | P01-B07 | 2019-12-07 15:57 | 报警 | A384 | 关闭 | 变桨轴承油脂流量低 |  | 0
397 | P01-B07 | 2019-12-07 15:57 | 报警 | A389 | 关闭 | 轮毂UPS故障 |  | 0
398 | P01-B07 | 2019-12-07 15:57 | 报警 | A390 | 关闭 | 轮毂供电未准备好 |  | 0
399 | P01-B07 | 2019-12-07 15:57 | 报警 | A364 | 开始 | 驱动柜1温度超出范围 |  | 0
400 | P01-B07 | 2019-12-07 15:57 | 报警 | A374 | 开始 | 变桨驱动监控中断 |  | 0
401 | P01-B07 | 2019-12-07 15:57 | 报警 | A380 | 开始 | 轮毂油脂泵MCB故障 |  | 0
402 | P01-B07 | 2019-12-07 15:57 | 报警 | A381 | 开始 | 变桨电机1风扇MCB故障 |  | 0
403 | P01-B07 | 2019-12-07 15:57 | 报警 | A382 | 开始 | 变桨电机2风扇MCB故障 |  | 0
404 | P01-B07 | 2019-12-07 15:57 | 报警 | A383 | 开始 | 变桨电机3风扇MCB故障 |  | 0
405 | P01-B07 | 2019-12-07 15:57 | 报警 | A384 | 开始 | 变桨轴承油脂流量低 |  | 0
406 | P01-B07 | 2019-12-07 15:57 | 报警 | A385 | 开始 | 变桨轴承油脂罐液位低 |  | 0
407 | P01-B07 | 2019-12-07 15:57 | 报警 | A390 | 开始 | 轮毂供电未准备好 |  | 0
408 | P01-B07 | 2019-12-07 15:57 | 报警 | A725 | 开始 | 电池管理单元1充电警告 |  | 0
409 | P01-B07 | 2019-12-07 15:57 | 报警 | A750 | 开始 | 电池管理单元2充电警告 |  | 0
410 | P01-B07 | 2019-12-07 15:57 | 报警 | A775 | 开始 | 电池管理单元3充电警告 |  | 0
411 | P01-B07 | 2019-12-07 15:57 | 故障1 | T349 | 开始 | 并不是所有的轮毂连接器都连接上 |  | 0
412 | P01-B07 | 2019-12-07 15:57 | 故障1 | T350 | 开始 | 紧急系统没有准备，直流电池断开 |  | 0
413 | P01-B07 | 2019-12-07 15:57 | 故障1 | T353 | 开始 | 叶片1电池电压断开 |  | 0
414 | P01-B07 | 2019-12-07 15:57 | 故障1 | T354 | 开始 | 叶片2电池电压断开 |  | 0
415 | P01-B07 | 2019-12-07 15:57 | 故障1 | T355 | 开始 | 叶片3电池电压断开 |  | 0
416 | P01-B07 | 2019-12-07 15:57 | 故障1 | T371 | 开始 | 驱动1的MCB故障 |  | 0
417 | P01-B07 | 2019-12-07 15:57 | 故障1 | T372 | 开始 | 驱动2的MCB故障 |  | 0
418 | P01-B07 | 2019-12-07 15:57 | 故障1 | T373 | 开始 | 驱动3的MCB故障 |  | 0
419 | P01-B07 | 2019-12-07 15:57 | 故障1 | T661 | 开始 | 电池管理单元1充电故障 |  | 0
420 | P01-B07 | 2019-12-07 15:57 | 故障1 | T662 | 开始 | 电池管理单元2充电故障 |  | 0
421 | P01-B07 | 2019-12-07 15:57 | 故障1 | T663 | 开始 | 电池管理单元3充电故障 |  | 0
422 | P01-B07 | 2019-12-07 15:57 | 故障2 | T332 | 开始 | 限位开关1位置错误 |  | 0
423 | P01-B07 | 2019-12-07 15:57 | 报警 | A389 | 开始 | 轮毂UPS故障 |  | 0
424 | P01-B07 | 2019-12-07 15:57 | 故障2 | T310 | 关闭 | 轮毂PLC CAN节点不能运行 |  | 0
425 | P01-B07 | 2019-12-07 15:57 | 故障1 | T307 | 开始 | 变桨驱动1故障或叶片1要求紧急变桨 |  | 0
426 | P01-B07 | 2019-12-07 15:57 | 故障1 | T308 | 开始 | 变桨驱动2故障或叶片2要求紧急变桨 |  | 0
427 | P01-B07 | 2019-12-07 15:57 | 故障1 | T309 | 开始 | 变桨驱动3故障或叶片3要求紧急变桨 |  | 0
428 | P01-B07 | 2019-12-07 15:57 | 故障2 | T311 | 关闭 | 轮毂PLC计数故障 |  | 0
429 | P01-B07 | 2019-12-07 15:57 | 故障2 | T332 | 关闭 | 限位开关1位置错误 |  | 0
430 | P01-B07 | 2019-12-07 15:57 | 报警 | A380 | 关闭 | 轮毂油脂泵MCB故障 |  | 0
431 | P01-B07 | 2019-12-07 15:57 | 报警 | A725 | 关闭 | 电池管理单元1充电警告 |  | 0
432 | P01-B07 | 2019-12-07 15:57 | 报警 | A750 | 关闭 | 电池管理单元2充电警告 |  | 0
433 | P01-B07 | 2019-12-07 15:57 | 报警 | A775 | 关闭 | 电池管理单元3充电警告 |  | 0
434 | P01-B07 | 2019-12-07 15:57 | 故障1 | T350 | 关闭 | 紧急系统没有准备，直流电池断开 |  | 0
435 | P01-B07 | 2019-12-07 15:57 | 故障1 | T371 | 关闭 | 驱动1的MCB故障 |  | 0
436 | P01-B07 | 2019-12-07 15:57 | 故障1 | T372 | 关闭 | 驱动2的MCB故障 |  | 0
437 | P01-B07 | 2019-12-07 15:57 | 故障1 | T373 | 关闭 | 驱动3的MCB故障 |  | 0
438 | P01-B07 | 2019-12-07 15:57 | 故障1 | T661 | 关闭 | 电池管理单元1充电故障 |  | 0
439 | P01-B07 | 2019-12-07 15:57 | 故障1 | T662 | 关闭 | 电池管理单元2充电故障 |  | 0
440 | P01-B07 | 2019-12-07 15:57 | 故障1 | T663 | 关闭 | 电池管理单元3充电故障 |  | 0
441 | P01-B07 | 2019-12-07 15:57 | 故障1 | T307 | 关闭 | 变桨驱动1故障或叶片1要求紧急变桨 |  | 0
442 | P01-B07 | 2019-12-07 15:57 | 故障1 | T308 | 关闭 | 变桨驱动2故障或叶片2要求紧急变桨 |  | 0
443 | P01-B07 | 2019-12-07 15:57 | 故障1 | T309 | 关闭 | 变桨驱动3故障或叶片3要求紧急变桨 |  | 0
444 | P01-B07 | 2019-12-07 15:57 | 信息 | I8 | 开始 | 风机复位 |  | 0
445 | P01-B07 | 2019-12-07 15:57 | 故障1 | T349 | 关闭 | 并不是所有的轮毂连接器都连接上 |  | 0
446 | P01-B07 | 2019-12-07 15:57 | 故障1 | T353 | 关闭 | 叶片1电池电压断开 |  | 0
447 | P01-B07 | 2019-12-07 15:57 | 故障1 | T354 | 关闭 | 叶片2电池电压断开 |  | 0
448 | P01-B07 | 2019-12-07 15:57 | 故障1 | T355 | 关闭 | 叶片3电池电压断开 |  | 0
449 | P01-B07 | 2019-12-07 15:57 | 故障2 | T327 | 关闭 | 叶片2编码器故障 |  | 0
450 | P01-B07 | 2019-12-07 15:57 | 报警 | A277 | 关闭 | 偏航轴承油脂流量小 |  | 0
451 | P01-B07 | 2019-12-07 15:57 | 报警 | A384 | 关闭 | 变桨轴承油脂流量低 |  | 0
452 | P01-B07 | 2019-12-07 15:57 | 报警 | A385 | 关闭 | 变桨轴承油脂罐液位低 |  | 0
453 | P01-B07 | 2019-12-07 15:57 | 信息 | I8 | 关闭 | 风机复位 |  | 0
454 | P01-B07 | 2019-12-07 15:58 | 报警 | A374 | 关闭 | 变桨驱动监控中断 |  | 0
455 | P01-B07 | 2019-12-07 16:02 | 故障2 | T327 | 开始 | 叶片2编码器故障 |  | 0
456 | P01-B07 | 2019-12-07 16:02 | 故障2 | T335 | 开始 | 叶片1-2不一致 |  | 0
457 | P01-B07 | 2019-12-07 16:02 | 故障2 | T337 | 开始 | 叶片2-3不一致 |  | 0
458 | P01-B07 | 2019-12-07 16:02 | 故障2 | T335 | 关闭 | 叶片1-2不一致 |  | 0
459 | P01-B07 | 2019-12-07 16:02 | 故障2 | T337 | 关闭 | 叶片2-3不一致 |  | 0
460 | P01-B07 | 2019-12-07 16:10 | 信息 | I8 | 开始 | 风机复位 |  | 0
461 | P01-B07 | 2019-12-07 16:10 | 故障2 | T327 | 关闭 | 叶片2编码器故障 |  | 0
462 | P01-B07 | 2019-12-07 16:10 | 信息 | I8 | 关闭 | 风机复位 |  | 0
463 | P01-B07 | 2019-12-07 16:11 | 信息 | I2 | 开始 | 启动风机 |  | 0
464 | P01-B07 | 2019-12-07 16:15 | 报警 | A384 | 开始 | 变桨轴承油脂流量低 |  | 0
465 | P01-B07 | 2019-12-07 16:17 | 报警 | A277 | 开始 | 偏航轴承油脂流量小 |  | 0
466 | P01-B07 | 2019-12-08 11:19 | 故障2 | T327 | 开始 | 叶片2编码器故障 |  | 0
467 | P01-B07 | 2019-12-08 11:19 | 故障2 | T335 | 开始 | 叶片1-2不一致 |  | 0
468 | P01-B07 | 2019-12-08 11:19 | 故障2 | T337 | 开始 | 叶片2-3不一致 |  | 0
469 | P01-B07 | 2019-12-08 11:20 | 故障2 | T333 | 开始 | 限位开关2位置错误 |  | 0
470 | P01-B07 | 2019-12-08 11:20 | 故障2 | T335 | 关闭 | 叶片1-2不一致 |  | 0
471 | P01-B07 | 2019-12-08 11:20 | 故障2 | T337 | 关闭 | 叶片2-3不一致 |  | 0
472 | P01-B07 | 2019-12-08 11:20 | 信息 | I2 | 关闭 | 启动风机 |  | 0
473 | P01-B07 | 2019-12-08 14:06 | 信息 | I8 | 开始 | 风机复位 |  | 0
474 | P01-B07 | 2019-12-08 14:06 | 报警 | A277 | 关闭 | 偏航轴承油脂流量小 |  | 0
475 | P01-B07 | 2019-12-08 14:06 | 报警 | A384 | 关闭 | 变桨轴承油脂流量低 |  | 0
476 | P01-B07 | 2019-12-08 14:06 | 信息 | I8 | 关闭 | 风机复位 |  | 0
477 | P01-B07 | 2019-12-08 14:06 | 信息 | I8 | 开始 | 风机复位 |  | 0
478 | P01-B07 | 2019-12-08 14:07 | 信息 | I8 | 关闭 | 风机复位 |  | 0
479 | P01-B07 | 2019-12-08 14:10 | 报警 | A384 | 开始 | 变桨轴承油脂流量低 |  | 0
480 | P01-B07 | 2019-12-08 14:12 | 报警 | A277 | 开始 | 偏航轴承油脂流量小 |  | 0
481 | P01-B07 | 2019-12-08 14:35 | 信息 | I8 | 开始 | 风机复位 |  | 0
482 | P01-B07 | 2019-12-08 14:35 | 报警 | A277 | 关闭 | 偏航轴承油脂流量小 |  | 0
483 | P01-B07 | 2019-12-08 14:35 | 报警 | A384 | 关闭 | 变桨轴承油脂流量低 |  | 0
484 | P01-B07 | 2019-12-08 14:35 | 信息 | I8 | 关闭 | 风机复位 |  | 0
485 | P01-B07 | 2019-12-08 14:36 | 故障2 | T310 | 开始 | 轮毂PLC CAN节点不能运行 |  | 0
486 | P01-B07 | 2019-12-08 14:36 | 故障2 | T311 | 开始 | 轮毂PLC计数故障 |  | 0
487 | P01-B07 | 2019-12-08 14:36 | 报警 | A364 | 关闭 | 驱动柜1温度超出范围 |  | 0
488 | P01-B07 | 2019-12-08 14:36 | 报警 | A381 | 关闭 | 变桨电机1风扇MCB故障 |  | 0
489 | P01-B07 | 2019-12-08 14:36 | 报警 | A382 | 关闭 | 变桨电机2风扇MCB故障 |  | 0
490 | P01-B07 | 2019-12-08 14:36 | 报警 | A383 | 关闭 | 变桨电机3风扇MCB故障 |  | 0
491 | P01-B07 | 2019-12-08 14:36 | 报警 | A389 | 关闭 | 轮毂UPS故障 |  | 0
492 | P01-B07 | 2019-12-08 14:36 | 报警 | A390 | 关闭 | 轮毂供电未准备好 |  | 0
493 | P01-B07 | 2019-12-08 14:36 | 故障2 | T333 | 关闭 | 限位开关2位置错误 |  | 0
494 | P01-B07 | 2019-12-08 14:36 | 报警 | A364 | 开始 | 驱动柜1温度超出范围 |  | 0
495 | P01-B07 | 2019-12-08 14:36 | 报警 | A374 | 开始 | 变桨驱动监控中断 |  | 0
496 | P01-B07 | 2019-12-08 14:36 | 报警 | A380 | 开始 | 轮毂油脂泵MCB故障 |  | 0
497 | P01-B07 | 2019-12-08 14:36 | 报警 | A381 | 开始 | 变桨电机1风扇MCB故障 |  | 0
498 | P01-B07 | 2019-12-08 14:36 | 报警 | A382 | 开始 | 变桨电机2风扇MCB故障 |  | 0
499 | P01-B07 | 2019-12-08 14:36 | 报警 | A383 | 开始 | 变桨电机3风扇MCB故障 |  | 0
500 | P01-B07 | 2019-12-08 14:36 | 报警 | A385 | 开始 | 变桨轴承油脂罐液位低 |  | 0
501 | P01-B07 | 2019-12-08 14:36 | 报警 | A389 | 开始 | 轮毂UPS故障 |  | 0
502 | P01-B07 | 2019-12-08 14:36 | 报警 | A390 | 开始 | 轮毂供电未准备好 |  | 0
503 | P01-B07 | 2019-12-08 14:36 | 报警 | A725 | 开始 | 电池管理单元1充电警告 |  | 0
504 | P01-B07 | 2019-12-08 14:36 | 报警 | A750 | 开始 | 电池管理单元2充电警告 |  | 0
505 | P01-B07 | 2019-12-08 14:36 | 报警 | A775 | 开始 | 电池管理单元3充电警告 |  | 0
506 | P01-B07 | 2019-12-08 14:36 | 故障1 | T349 | 开始 | 并不是所有的轮毂连接器都连接上 |  | 0
507 | P01-B07 | 2019-12-08 14:36 | 故障1 | T350 | 开始 | 紧急系统没有准备，直流电池断开 |  | 0
508 | P01-B07 | 2019-12-08 14:36 | 故障1 | T353 | 开始 | 叶片1电池电压断开 |  | 0
509 | P01-B07 | 2019-12-08 14:36 | 故障1 | T354 | 开始 | 叶片2电池电压断开 |  | 0
510 | P01-B07 | 2019-12-08 14:36 | 故障1 | T355 | 开始 | 叶片3电池电压断开 |  | 0
511 | P01-B07 | 2019-12-08 14:36 | 故障1 | T371 | 开始 | 驱动1的MCB故障 |  | 0
512 | P01-B07 | 2019-12-08 14:36 | 故障1 | T372 | 开始 | 驱动2的MCB故障 |  | 0
513 | P01-B07 | 2019-12-08 14:36 | 故障1 | T373 | 开始 | 驱动3的MCB故障 |  | 0
514 | P01-B07 | 2019-12-08 14:36 | 故障1 | T661 | 开始 | 电池管理单元1充电故障 |  | 0
515 | P01-B07 | 2019-12-08 14:36 | 故障1 | T662 | 开始 | 电池管理单元2充电故障 |  | 0
516 | P01-B07 | 2019-12-08 14:36 | 故障1 | T663 | 开始 | 电池管理单元3充电故障 |  | 0
517 | P01-B07 | 2019-12-08 14:36 | 故障2 | T310 | 关闭 | 轮毂PLC CAN节点不能运行 |  | 0
518 | P01-B07 | 2019-12-08 14:36 | 报警 | A380 | 关闭 | 轮毂油脂泵MCB故障 |  | 0
519 | P01-B07 | 2019-12-08 14:36 | 报警 | A725 | 关闭 | 电池管理单元1充电警告 |  | 0
520 | P01-B07 | 2019-12-08 14:36 | 报警 | A750 | 关闭 | 电池管理单元2充电警告 |  | 0
521 | P01-B07 | 2019-12-08 14:36 | 报警 | A775 | 关闭 | 电池管理单元3充电警告 |  | 0
522 | P01-B07 | 2019-12-08 14:36 | 故障1 | T350 | 关闭 | 紧急系统没有准备，直流电池断开 |  | 0
523 | P01-B07 | 2019-12-08 14:36 | 故障1 | T371 | 关闭 | 驱动1的MCB故障 |  | 0
524 | P01-B07 | 2019-12-08 14:36 | 故障1 | T372 | 关闭 | 驱动2的MCB故障 |  | 0
525 | P01-B07 | 2019-12-08 14:36 | 故障1 | T373 | 关闭 | 驱动3的MCB故障 |  | 0
526 | P01-B07 | 2019-12-08 14:36 | 故障1 | T661 | 关闭 | 电池管理单元1充电故障 |  | 0
527 | P01-B07 | 2019-12-08 14:36 | 故障1 | T662 | 关闭 | 电池管理单元2充电故障 |  | 0
528 | P01-B07 | 2019-12-08 14:36 | 故障1 | T663 | 关闭 | 电池管理单元3充电故障 |  | 0
529 | P01-B07 | 2019-12-08 14:36 | 故障2 | T311 | 关闭 | 轮毂PLC计数故障 |  | 0
530 | P01-B07 | 2019-12-08 14:37 | 报警 | A374 | 关闭 | 变桨驱动监控中断 |  | 0
531 | P01-B07 | 2019-12-08 14:37 | 故障1 | T307 | 开始 | 变桨驱动1故障或叶片1要求紧急变桨 |  | 0
532 | P01-B07 | 2019-12-08 14:37 | 故障1 | T308 | 开始 | 变桨驱动2故障或叶片2要求紧急变桨 |  | 0
533 | P01-B07 | 2019-12-08 14:37 | 故障1 | T309 | 开始 | 变桨驱动3故障或叶片3要求紧急变桨 |  | 0
534 | P01-B07 | 2019-12-08 14:37 | 故障1 | T307 | 关闭 | 变桨驱动1故障或叶片1要求紧急变桨 |  | 0
535 | P01-B07 | 2019-12-08 14:37 | 故障1 | T308 | 关闭 | 变桨驱动2故障或叶片2要求紧急变桨 |  | 0
536 | P01-B07 | 2019-12-08 14:37 | 故障1 | T309 | 关闭 | 变桨驱动3故障或叶片3要求紧急变桨 |  | 0
537 | P01-B07 | 2019-12-08 14:37 | 信息 | I8 | 开始 | 风机复位 |  | 0
538 | P01-B07 | 2019-12-08 14:37 | 故障1 | T349 | 关闭 | 并不是所有的轮毂连接器都连接上 |  | 0
539 | P01-B07 | 2019-12-08 14:37 | 故障1 | T353 | 关闭 | 叶片1电池电压断开 |  | 0
540 | P01-B07 | 2019-12-08 14:37 | 故障1 | T354 | 关闭 | 叶片2电池电压断开 |  | 0
541 | P01-B07 | 2019-12-08 14:37 | 故障1 | T355 | 关闭 | 叶片3电池电压断开 |  | 0
542 | P01-B07 | 2019-12-08 14:37 | 故障2 | T327 | 关闭 | 叶片2编码器故障 |  | 0
543 | P01-B07 | 2019-12-08 14:37 | 报警 | A385 | 关闭 | 变桨轴承油脂罐液位低 |  | 0
544 | P01-B07 | 2019-12-08 14:37 | 信息 | I8 | 关闭 | 风机复位 |  | 0
545 | P01-B07 | 2019-12-08 14:37 | 信息 | I2 | 开始 | 启动风机 |  | 0
546 | P01-B07 | 2019-12-08 14:41 | 报警 | A384 | 开始 | 变桨轴承油脂流量低 |  | 0
547 | P01-B07 | 2019-12-08 14:43 | 报警 | A277 | 开始 | 偏航轴承油脂流量小 |  | 0
548 | P01-B07 | 2019-12-08 15:15 | 故障2 | T335 | 开始 | 叶片1-2不一致 |  | 0
549 | P01-B07 | 2019-12-08 15:15 | 故障2 | T337 | 开始 | 叶片2-3不一致 |  | 0
550 | P01-B07 | 2019-12-08 15:16 | 故障2 | T335 | 关闭 | 叶片1-2不一致 |  | 0
551 | P01-B07 | 2019-12-08 15:16 | 故障1 | T359 | 开始 | 紧急变桨系统超时 |  | 0
552 | P01-B07 | 2019-12-08 15:17 | 故障2 | T337 | 关闭 | 叶片2-3不一致 |  | 0
553 | P01-B07 | 2019-12-08 15:17 | 信息 | I2 | 关闭 | 启动风机 |  | 0
554 | P01-B07 | 2019-12-08 15:24 | 故障2 | T327 | 开始 | 叶片2编码器故障 |  | 0
555 | P01-B07 | 2019-12-08 15:24 | 故障2 | T333 | 开始 | 限位开关2位置错误 |  | 0
556 | P01-B07 | 2019-12-08 15:26 | 故障2 | T310 | 开始 | 轮毂PLC CAN节点不能运行 |  | 0
557 | P01-B07 | 2019-12-08 15:26 | 故障2 | T311 | 开始 | 轮毂PLC计数故障 |  | 0
558 | P01-B07 | 2019-12-08 15:26 | 报警 | A364 | 关闭 | 驱动柜1温度超出范围 |  | 0
559 | P01-B07 | 2019-12-08 15:26 | 报警 | A381 | 关闭 | 变桨电机1风扇MCB故障 |  | 0
560 | P01-B07 | 2019-12-08 15:26 | 报警 | A382 | 关闭 | 变桨电机2风扇MCB故障 |  | 0
561 | P01-B07 | 2019-12-08 15:26 | 报警 | A383 | 关闭 | 变桨电机3风扇MCB故障 |  | 0
562 | P01-B07 | 2019-12-08 15:26 | 报警 | A384 | 关闭 | 变桨轴承油脂流量低 |  | 0
563 | P01-B07 | 2019-12-08 15:26 | 报警 | A389 | 关闭 | 轮毂UPS故障 |  | 0
564 | P01-B07 | 2019-12-08 15:26 | 报警 | A390 | 关闭 | 轮毂供电未准备好 |  | 0
565 | P01-B07 | 2019-12-08 15:26 | 故障2 | T333 | 关闭 | 限位开关2位置错误 |  | 0
566 | P01-B07 | 2019-12-08 15:26 | 报警 | A364 | 开始 | 驱动柜1温度超出范围 |  | 0
567 | P01-B07 | 2019-12-08 15:26 | 报警 | A374 | 开始 | 变桨驱动监控中断 |  | 0
568 | P01-B07 | 2019-12-08 15:26 | 报警 | A380 | 开始 | 轮毂油脂泵MCB故障 |  | 0
569 | P01-B07 | 2019-12-08 15:26 | 报警 | A381 | 开始 | 变桨电机1风扇MCB故障 |  | 0
570 | P01-B07 | 2019-12-08 15:26 | 报警 | A382 | 开始 | 变桨电机2风扇MCB故障 |  | 0
571 | P01-B07 | 2019-12-08 15:26 | 报警 | A383 | 开始 | 变桨电机3风扇MCB故障 |  | 0
572 | P01-B07 | 2019-12-08 15:26 | 报警 | A384 | 开始 | 变桨轴承油脂流量低 |  | 0
573 | P01-B07 | 2019-12-08 15:26 | 报警 | A385 | 开始 | 变桨轴承油脂罐液位低 |  | 0
574 | P01-B07 | 2019-12-08 15:26 | 报警 | A390 | 开始 | 轮毂供电未准备好 |  | 0
575 | P01-B07 | 2019-12-08 15:26 | 报警 | A725 | 开始 | 电池管理单元1充电警告 |  | 0
576 | P01-B07 | 2019-12-08 15:26 | 报警 | A750 | 开始 | 电池管理单元2充电警告 |  | 0
577 | P01-B07 | 2019-12-08 15:26 | 报警 | A775 | 开始 | 电池管理单元3充电警告 |  | 0
578 | P01-B07 | 2019-12-08 15:26 | 故障1 | T349 | 开始 | 并不是所有的轮毂连接器都连接上 |  | 0
579 | P01-B07 | 2019-12-08 15:26 | 故障1 | T350 | 开始 | 紧急系统没有准备，直流电池断开 |  | 0
580 | P01-B07 | 2019-12-08 15:26 | 故障1 | T353 | 开始 | 叶片1电池电压断开 |  | 0
581 | P01-B07 | 2019-12-08 15:26 | 故障1 | T354 | 开始 | 叶片2电池电压断开 |  | 0
582 | P01-B07 | 2019-12-08 15:26 | 故障1 | T355 | 开始 | 叶片3电池电压断开 |  | 0
583 | P01-B07 | 2019-12-08 15:26 | 故障1 | T371 | 开始 | 驱动1的MCB故障 |  | 0
584 | P01-B07 | 2019-12-08 15:26 | 故障1 | T372 | 开始 | 驱动2的MCB故障 |  | 0
585 | P01-B07 | 2019-12-08 15:26 | 故障1 | T373 | 开始 | 驱动3的MCB故障 |  | 0
586 | P01-B07 | 2019-12-08 15:26 | 故障1 | T661 | 开始 | 电池管理单元1充电故障 |  | 0
587 | P01-B07 | 2019-12-08 15:26 | 故障1 | T662 | 开始 | 电池管理单元2充电故障 |  | 0
588 | P01-B07 | 2019-12-08 15:26 | 故障1 | T663 | 开始 | 电池管理单元3充电故障 |  | 0
589 | P01-B07 | 2019-12-08 15:26 | 报警 | A389 | 开始 | 轮毂UPS故障 |  | 0
590 | P01-B07 | 2019-12-08 15:26 | 故障2 | T310 | 关闭 | 轮毂PLC CAN节点不能运行 |  | 0
591 | P01-B07 | 2019-12-08 15:26 | 故障2 | T311 | 关闭 | 轮毂PLC计数故障 |  | 0
592 | P01-B07 | 2019-12-08 15:26 | 报警 | A380 | 关闭 | 轮毂油脂泵MCB故障 |  | 0
593 | P01-B07 | 2019-12-08 15:26 | 报警 | A725 | 关闭 | 电池管理单元1充电警告 |  | 0
594 | P01-B07 | 2019-12-08 15:26 | 报警 | A750 | 关闭 | 电池管理单元2充电警告 |  | 0
595 | P01-B07 | 2019-12-08 15:26 | 报警 | A775 | 关闭 | 电池管理单元3充电警告 |  | 0
596 | P01-B07 | 2019-12-08 15:26 | 故障1 | T350 | 关闭 | 紧急系统没有准备，直流电池断开 |  | 0
597 | P01-B07 | 2019-12-08 15:26 | 故障1 | T371 | 关闭 | 驱动1的MCB故障 |  | 0
598 | P01-B07 | 2019-12-08 15:26 | 故障1 | T372 | 关闭 | 驱动2的MCB故障 |  | 0
599 | P01-B07 | 2019-12-08 15:26 | 故障1 | T373 | 关闭 | 驱动3的MCB故障 |  | 0
600 | P01-B07 | 2019-12-08 15:26 | 故障1 | T661 | 关闭 | 电池管理单元1充电故障 |  | 0
601 | P01-B07 | 2019-12-08 15:26 | 故障1 | T662 | 关闭 | 电池管理单元2充电故障 |  | 0
602 | P01-B07 | 2019-12-08 15:26 | 故障1 | T663 | 关闭 | 电池管理单元3充电故障 |  | 0
603 | P01-B07 | 2019-12-08 15:27 | 报警 | A374 | 关闭 | 变桨驱动监控中断 |  | 0
604 | P01-B07 | 2019-12-08 15:27 | 信息 | I8 | 开始 | 风机复位 |  | 0
605 | P01-B07 | 2019-12-08 15:27 | 故障1 | T349 | 关闭 | 并不是所有的轮毂连接器都连接上 |  | 0
606 | P01-B07 | 2019-12-08 15:27 | 故障1 | T353 | 关闭 | 叶片1电池电压断开 |  | 0
607 | P01-B07 | 2019-12-08 15:27 | 故障1 | T354 | 关闭 | 叶片2电池电压断开 |  | 0
608 | P01-B07 | 2019-12-08 15:27 | 故障1 | T355 | 关闭 | 叶片3电池电压断开 |  | 0
609 | P01-B07 | 2019-12-08 15:27 | 故障2 | T327 | 关闭 | 叶片2编码器故障 |  | 0
610 | P01-B07 | 2019-12-08 15:27 | 报警 | A277 | 关闭 | 偏航轴承油脂流量小 |  | 0
611 | P01-B07 | 2019-12-08 15:27 | 报警 | A384 | 关闭 | 变桨轴承油脂流量低 |  | 0
612 | P01-B07 | 2019-12-08 15:27 | 报警 | A385 | 关闭 | 变桨轴承油脂罐液位低 |  | 0
613 | P01-B07 | 2019-12-08 15:27 | 信息 | I8 | 关闭 | 风机复位 |  | 0
614 | P01-B07 | 2019-12-08 15:37 | 故障2 | T327 | 开始 | 叶片2编码器故障 |  | 0
615 | P01-B07 | 2019-12-08 15:37 | 故障2 | T333 | 开始 | 限位开关2位置错误 |  | 0
616 | P01-B07 | 2019-12-08 17:25 | 报警 | A151 | 开始 | 变频器部分温度超限 |  | 0
617 | P01-B07 | 2019-12-08 17:27 | 故障2 | T5 | 开始 | 维护开关启动 |  | 0
618 | P01-B07 | 2019-12-08 17:27 | 信息 | I15 | 开始 | 本地操作模式 |  | 0
619 | P01-B07 | 2019-12-08 17:27 | 信息 | I15 | 关闭 | 本地操作模式 |  | 0
620 | P01-B07 | 2019-12-08 17:28 | 故障1 | T359 | 关闭 | 紧急变桨系统超时 |  | 0
621 | P01-B07 | 2019-12-08 17:29 | 故障1 | T307 | 开始 | 变桨驱动1故障或叶片1要求紧急变桨 |  | 0
622 | P01-B07 | 2019-12-08 17:29 | 故障1 | T308 | 开始 | 变桨驱动2故障或叶片2要求紧急变桨 |  | 0
623 | P01-B07 | 2019-12-08 17:29 | 故障1 | T309 | 开始 | 变桨驱动3故障或叶片3要求紧急变桨 |  | 0
624 | P01-B07 | 2019-12-08 17:29 | 故障1 | T307 | 关闭 | 变桨驱动1故障或叶片1要求紧急变桨 |  | 0
625 | P01-B07 | 2019-12-08 17:29 | 故障1 | T308 | 关闭 | 变桨驱动2故障或叶片2要求紧急变桨 |  | 0
626 | P01-B07 | 2019-12-08 17:29 | 故障2 | T333 | 关闭 | 限位开关2位置错误 |  | 0
627 | P01-B07 | 2019-12-08 17:31 | 故障2 | T1 | 开始 | 风机主控制系统供电故障 |  | 0
628 | P01-B07 | 2019-12-08 17:31 | 报警 | A151 | 关闭 | 变频器部分温度超限 |  | 0
629 | P01-B07 | 2019-12-08 17:31 | 报警 | A261 | 关闭 | 检测到偏航制动漏油 |  | 0
630 | P01-B07 | 2019-12-08 17:31 | 报警 | A30 | 关闭 | 交换机故障 |  | 0
631 | P01-B07 | 2019-12-08 17:31 | 报警 | A364 | 关闭 | 驱动柜1温度超出范围 |  | 0
632 | P01-B07 | 2019-12-08 17:31 | 报警 | A381 | 关闭 | 变桨电机1风扇MCB故障 |  | 0
633 | P01-B07 | 2019-12-08 17:31 | 报警 | A382 | 关闭 | 变桨电机2风扇MCB故障 |  | 0
634 | P01-B07 | 2019-12-08 17:31 | 报警 | A383 | 关闭 | 变桨电机3风扇MCB故障 |  | 0
635 | P01-B07 | 2019-12-08 17:31 | 报警 | A389 | 关闭 | 轮毂UPS故障 |  | 0
636 | P01-B07 | 2019-12-08 17:31 | 报警 | A390 | 关闭 | 轮毂供电未准备好 |  | 0
637 | P01-B07 | 2019-12-08 17:31 | 故障1 | T309 | 关闭 | 变桨驱动3故障或叶片3要求紧急变桨 |  | 0
638 | P01-B07 | 2019-12-08 17:31 | 故障2 | T327 | 关闭 | 叶片2编码器故障 |  | 0
639 | P01-B07 | 2019-12-08 17:31 | 故障2 | T5 | 关闭 | 维护开关启动 |  | 0
640 | P01-B07 | 2019-12-08 17:31 | 信息 | I301 | 关闭 | 紧急变桨测试OK |  | 0
641 | P01-B07 | 2019-12-08 17:31 | 信息 | I652 | 关闭 | 无功功率控制使能 |  | 0
642 | P01-B07 | 2019-12-08 17:31 | 报警 | A151 | 开始 | 变频器部分温度超限 |  | 0
643 | P01-B07 | 2019-12-08 17:31 | 报警 | A261 | 开始 | 检测到偏航制动漏油 |  | 0
644 | P01-B07 | 2019-12-08 17:31 | 报警 | A30 | 开始 | 交换机故障 |  | 0
645 | P01-B07 | 2019-12-08 17:31 | 报警 | A364 | 开始 | 驱动柜1温度超出范围 |  | 0
646 | P01-B07 | 2019-12-08 17:31 | 报警 | A381 | 开始 | 变桨电机1风扇MCB故障 |  | 0
647 | P01-B07 | 2019-12-08 17:31 | 报警 | A382 | 开始 | 变桨电机2风扇MCB故障 |  | 0
648 | P01-B07 | 2019-12-08 17:31 | 报警 | A383 | 开始 | 变桨电机3风扇MCB故障 |  | 0
649 | P01-B07 | 2019-12-08 17:31 | 报警 | A385 | 开始 | 变桨轴承油脂罐液位低 |  | 0
650 | P01-B07 | 2019-12-08 17:31 | 报警 | A389 | 开始 | 轮毂UPS故障 |  | 0
651 | P01-B07 | 2019-12-08 17:31 | 报警 | A390 | 开始 | 轮毂供电未准备好 |  | 0
652 | P01-B07 | 2019-12-08 17:31 | 故障2 | T327 | 开始 | 叶片2编码器故障 |  | 0
653 | P01-B07 | 2019-12-08 17:31 | 故障2 | T333 | 开始 | 限位开关2位置错误 |  | 0
654 | P01-B07 | 2019-12-08 17:31 | 故障2 | T5 | 开始 | 维护开关启动 |  | 0
655 | P01-B07 | 2019-12-08 17:31 | 故障1 | T21 | 开始 | 主变频器故障请求 |  | 0
656 | P01-B07 | 2019-12-08 17:31 | 故障1 | T43 | 开始 | 电网电压超出范围 |  | 0
657 | P01-B07 | 2019-12-08 17:31 | 故障1 | T484 | 开始 | 侧变流器错误 |  | 0
658 | P01-B07 | 2019-12-08 17:31 | 故障1 | T43 | 关闭 | 电网电压超出范围 |  | 0
659 | P01-B07 | 2019-12-08 17:31 | 信息 | I8 | 开始 | 风机复位 |  | 0
660 | P01-B07 | 2019-12-08 17:31 | 报警 | A385 | 关闭 | 变桨轴承油脂罐液位低 |  | 0
661 | P01-B07 | 2019-12-08 17:31 | 故障2 | T1 | 关闭 | 风机主控制系统供电故障 |  | 0
662 | P01-B07 | 2019-12-08 17:31 | 信息 | I8 | 关闭 | 风机复位 |  | 0
663 | P01-B07 | 2019-12-08 17:32 | 信息 | I8 | 开始 | 风机复位 |  | 0
664 | P01-B07 | 2019-12-08 17:32 | 故障2 | T327 | 关闭 | 叶片2编码器故障 |  | 0
665 | P01-B07 | 2019-12-08 17:32 | 故障2 | T327 | 开始 | 叶片2编码器故障 |  | 0
666 | P01-B07 | 2019-12-08 17:32 | 故障1 | T484 | 关闭 | 侧变流器错误 |  | 0
667 | P01-B07 | 2019-12-08 17:32 | 故障2 | T327 | 关闭 | 叶片2编码器故障 |  | 0
668 | P01-B07 | 2019-12-08 17:32 | 故障1 | T21 | 关闭 | 主变频器故障请求 |  | 0
669 | P01-B07 | 2019-12-08 17:32 | 故障2 | T327 | 开始 | 叶片2编码器故障 |  | 0
670 | P01-B07 | 2019-12-08 17:32 | 信息 | I8 | 关闭 | 风机复位 |  | 0
671 | P01-B07 | 2019-12-08 17:33 | 故障1 | T307 | 开始 | 变桨驱动1故障或叶片1要求紧急变桨 |  | 0
672 | P01-B07 | 2019-12-08 17:33 | 故障1 | T308 | 开始 | 变桨驱动2故障或叶片2要求紧急变桨 |  | 0
673 | P01-B07 | 2019-12-08 17:33 | 故障1 | T309 | 开始 | 变桨驱动3故障或叶片3要求紧急变桨 |  | 0
674 | P01-B07 | 2019-12-08 17:33 | 故障1 | T307 | 关闭 | 变桨驱动1故障或叶片1要求紧急变桨 |  | 0
675 | P01-B07 | 2019-12-08 17:33 | 故障1 | T308 | 关闭 | 变桨驱动2故障或叶片2要求紧急变桨 |  | 0
676 | P01-B07 | 2019-12-08 17:34 | 故障2 | T310 | 开始 | 轮毂PLC CAN节点不能运行 |  | 0
677 | P01-B07 | 2019-12-08 17:34 | 故障2 | T311 | 开始 | 轮毂PLC计数故障 |  | 0
678 | P01-B07 | 2019-12-08 17:34 | 报警 | A364 | 关闭 | 驱动柜1温度超出范围 |  | 0
679 | P01-B07 | 2019-12-08 17:34 | 报警 | A381 | 关闭 | 变桨电机1风扇MCB故障 |  | 0
680 | P01-B07 | 2019-12-08 17:34 | 报警 | A382 | 关闭 | 变桨电机2风扇MCB故障 |  | 0
681 | P01-B07 | 2019-12-08 17:34 | 报警 | A383 | 关闭 | 变桨电机3风扇MCB故障 |  | 0
682 | P01-B07 | 2019-12-08 17:34 | 报警 | A389 | 关闭 | 轮毂UPS故障 |  | 0
683 | P01-B07 | 2019-12-08 17:34 | 报警 | A390 | 关闭 | 轮毂供电未准备好 |  | 0
684 | P01-B07 | 2019-12-08 17:34 | 故障2 | T333 | 关闭 | 限位开关2位置错误 |  | 0
685 | P01-B07 | 2019-12-08 17:34 | 报警 | A364 | 开始 | 驱动柜1温度超出范围 |  | 0
686 | P01-B07 | 2019-12-08 17:34 | 报警 | A374 | 开始 | 变桨驱动监控中断 |  | 0
687 | P01-B07 | 2019-12-08 17:34 | 报警 | A380 | 开始 | 轮毂油脂泵MCB故障 |  | 0
688 | P01-B07 | 2019-12-08 17:34 | 报警 | A381 | 开始 | 变桨电机1风扇MCB故障 |  | 0
689 | P01-B07 | 2019-12-08 17:34 | 报警 | A382 | 开始 | 变桨电机2风扇MCB故障 |  | 0
690 | P01-B07 | 2019-12-08 17:34 | 报警 | A383 | 开始 | 变桨电机3风扇MCB故障 |  | 0
691 | P01-B07 | 2019-12-08 17:34 | 报警 | A385 | 开始 | 变桨轴承油脂罐液位低 |  | 0
692 | P01-B07 | 2019-12-08 17:34 | 报警 | A390 | 开始 | 轮毂供电未准备好 |  | 0
693 | P01-B07 | 2019-12-08 17:34 | 报警 | A725 | 开始 | 电池管理单元1充电警告 |  | 0
694 | P01-B07 | 2019-12-08 17:34 | 报警 | A750 | 开始 | 电池管理单元2充电警告 |  | 0
695 | P01-B07 | 2019-12-08 17:34 | 报警 | A775 | 开始 | 电池管理单元3充电警告 |  | 0
696 | P01-B07 | 2019-12-08 17:34 | 故障1 | T307 | 开始 | 变桨驱动1故障或叶片1要求紧急变桨 |  | 0
697 | P01-B07 | 2019-12-08 17:34 | 故障1 | T308 | 开始 | 变桨驱动2故障或叶片2要求紧急变桨 |  | 0
698 | P01-B07 | 2019-12-08 17:34 | 故障1 | T349 | 开始 | 并不是所有的轮毂连接器都连接上 |  | 0
699 | P01-B07 | 2019-12-08 17:34 | 故障1 | T350 | 开始 | 紧急系统没有准备，直流电池断开 |  | 0
700 | P01-B07 | 2019-12-08 17:34 | 故障1 | T353 | 开始 | 叶片1电池电压断开 |  | 0
701 | P01-B07 | 2019-12-08 17:34 | 故障1 | T354 | 开始 | 叶片2电池电压断开 |  | 0
702 | P01-B07 | 2019-12-08 17:34 | 故障1 | T355 | 开始 | 叶片3电池电压断开 |  | 0
703 | P01-B07 | 2019-12-08 17:34 | 故障1 | T371 | 开始 | 驱动1的MCB故障 |  | 0
704 | P01-B07 | 2019-12-08 17:34 | 故障1 | T372 | 开始 | 驱动2的MCB故障 |  | 0
705 | P01-B07 | 2019-12-08 17:34 | 故障1 | T373 | 开始 | 驱动3的MCB故障 |  | 0
706 | P01-B07 | 2019-12-08 17:34 | 故障1 | T661 | 开始 | 电池管理单元1充电故障 |  | 0
707 | P01-B07 | 2019-12-08 17:34 | 故障1 | T662 | 开始 | 电池管理单元2充电故障 |  | 0
708 | P01-B07 | 2019-12-08 17:34 | 故障1 | T663 | 开始 | 电池管理单元3充电故障 |  | 0
709 | P01-B07 | 2019-12-08 17:34 | 报警 | A389 | 开始 | 轮毂UPS故障 |  | 0
710 | P01-B07 | 2019-12-08 17:34 | 故障2 | T310 | 关闭 | 轮毂PLC CAN节点不能运行 |  | 0
711 | P01-B07 | 2019-12-08 17:34 | 故障2 | T311 | 关闭 | 轮毂PLC计数故障 |  | 0
712 | P01-B07 | 2019-12-08 17:34 | 报警 | A380 | 关闭 | 轮毂油脂泵MCB故障 |  | 0
713 | P01-B07 | 2019-12-08 17:34 | 报警 | A725 | 关闭 | 电池管理单元1充电警告 |  | 0
714 | P01-B07 | 2019-12-08 17:34 | 报警 | A750 | 关闭 | 电池管理单元2充电警告 |  | 0
715 | P01-B07 | 2019-12-08 17:34 | 报警 | A775 | 关闭 | 电池管理单元3充电警告 |  | 0
716 | P01-B07 | 2019-12-08 17:34 | 故障1 | T307 | 关闭 | 变桨驱动1故障或叶片1要求紧急变桨 |  | 0
717 | P01-B07 | 2019-12-08 17:34 | 故障1 | T308 | 关闭 | 变桨驱动2故障或叶片2要求紧急变桨 |  | 0
718 | P01-B07 | 2019-12-08 17:34 | 故障1 | T350 | 关闭 | 紧急系统没有准备，直流电池断开 |  | 0
719 | P01-B07 | 2019-12-08 17:34 | 故障1 | T371 | 关闭 | 驱动1的MCB故障 |  | 0
720 | P01-B07 | 2019-12-08 17:34 | 故障1 | T372 | 关闭 | 驱动2的MCB故障 |  | 0
721 | P01-B07 | 2019-12-08 17:34 | 故障1 | T373 | 关闭 | 驱动3的MCB故障 |  | 0
722 | P01-B07 | 2019-12-08 17:34 | 故障1 | T661 | 关闭 | 电池管理单元1充电故障 |  | 0
723 | P01-B07 | 2019-12-08 17:34 | 故障1 | T662 | 关闭 | 电池管理单元2充电故障 |  | 0
724 | P01-B07 | 2019-12-08 17:34 | 故障1 | T663 | 关闭 | 电池管理单元3充电故障 |  | 0
725 | P01-B07 | 2019-12-08 17:35 | 故障1 | T21 | 开始 | 主变频器故障请求 |  | 0
726 | P01-B07 | 2019-12-08 17:35 | 故障1 | T484 | 开始 | 侧变流器错误 |  | 0
727 | P01-B07 | 2019-12-08 17:35 | 报警 | A374 | 关闭 | 变桨驱动监控中断 |  | 0
728 | P01-B07 | 2019-12-08 17:35 | 信息 | I8 | 开始 | 风机复位 |  | 0
729 | P01-B07 | 2019-12-08 17:35 | 故障1 | T349 | 关闭 | 并不是所有的轮毂连接器都连接上 |  | 0
730 | P01-B07 | 2019-12-08 17:35 | 故障1 | T353 | 关闭 | 叶片1电池电压断开 |  | 0
731 | P01-B07 | 2019-12-08 17:35 | 故障1 | T354 | 关闭 | 叶片2电池电压断开 |  | 0
732 | P01-B07 | 2019-12-08 17:35 | 故障1 | T355 | 关闭 | 叶片3电池电压断开 |  | 0
733 | P01-B07 | 2019-12-08 17:35 | 故障2 | T327 | 关闭 | 叶片2编码器故障 |  | 0
734 | P01-B07 | 2019-12-08 17:35 | 报警 | A385 | 关闭 | 变桨轴承油脂罐液位低 |  | 0
735 | P01-B07 | 2019-12-08 17:35 | 故障1 | T484 | 关闭 | 侧变流器错误 |  | 0
736 | P01-B07 | 2019-12-08 17:35 | 信息 | I8 | 关闭 | 风机复位 |  | 0
737 | P01-B07 | 2019-12-08 17:35 | 故障1 | T484 | 开始 | 侧变流器错误 |  | 0
738 | P01-B07 | 2019-12-08 17:36 | 信息 | I8 | 开始 | 风机复位 |  | 0
739 | P01-B07 | 2019-12-08 17:36 | 信息 | I8 | 关闭 | 风机复位 |  | 0
740 | P01-B07 | 2019-12-08 17:36 | 故障1 | T23 | 开始 | 主变频器MCB故障 |  | 0
741 | P01-B07 | 2019-12-08 17:36 | 故障1 | T14 | 开始 | 变频器CAN不能启动 |  | 0
742 | P01-B07 | 2019-12-08 17:36 | 故障1 | T23 | 关闭 | 主变频器MCB故障 |  | 0
743 | P01-B07 | 2019-12-08 17:36 | 信息 | I8 | 开始 | 风机复位 |  | 0
744 | P01-B07 | 2019-12-08 17:36 | 故障1 | T21 | 关闭 | 主变频器故障请求 |  | 0
745 | P01-B07 | 2019-12-08 17:36 | 故障1 | T43 | 开始 | 电网电压超出范围 |  | 0
746 | P01-B07 | 2019-12-08 17:36 | 信息 | I8 | 关闭 | 风机复位 |  | 0
747 | P01-B07 | 2019-12-08 17:36 | 故障1 | T14 | 关闭 | 变频器CAN不能启动 |  | 0
748 | P01-B07 | 2019-12-08 17:36 | 故障1 | T43 | 关闭 | 电网电压超出范围 |  | 0
749 | P01-B07 | 2019-12-08 17:37 | 故障1 | T484 | 关闭 | 侧变流器错误 |  | 0
750 | P01-B07 | 2019-12-08 17:37 | 信息 | I8 | 开始 | 风机复位 |  | 0
751 | P01-B07 | 2019-12-08 17:37 | 信息 | I8 | 关闭 | 风机复位 |  | 0
752 | P01-B07 | 2019-12-08 17:38 | 故障1 | T309 | 关闭 | 变桨驱动3故障或叶片3要求紧急变桨 |  | 0
753 | P01-B07 | 2019-12-08 17:39 | 信息 | I6 | 开始 | 塔基上的维护开关关闭 |  | 0
754 | P01-B07 | 2019-12-08 17:39 | 信息 | I16 | 开始 | 远程操作模式 |  | 0
755 | P01-B07 | 2019-12-08 17:39 | 报警 | A155 | 开始 | 冷却液压力2低 |  | 0
756 | P01-B07 | 2019-12-08 17:40 | 故障2 | T5 | 关闭 | 维护开关启动 |  | 0
757 | P01-B07 | 2019-12-08 17:40 | 信息 | I6 | 关闭 | 塔基上的维护开关关闭 |  | 0
758 | P01-B07 | 2019-12-08 17:40 | 信息 | I16 | 关闭 | 远程操作模式 |  | 0
759 | P01-B07 | 2019-12-08 17:40 | 报警 | A155 | 关闭 | 冷却液压力2低 |  | 0
760 | P01-B07 | 2019-12-08 17:40 | 信息 | I2 | 开始 | 启动风机 |  | 0
761 | P01-B07 | 2019-12-08 23:45 | 报警 | A277 | 开始 | 偏航轴承油脂流量小 |  | 0
762 | P01-B07 | 2019-12-09 04:18 | 报警 | A384 | 开始 | 变桨轴承油脂流量低 |  | 0
763 | P01-B07 | 2019-12-09 08:42 | 报警 | A151 | 关闭 | 变频器部分温度超限 |  | 0
764 | P01-B07 | 2019-12-09 10:05 | 信息 | I4 | 开始 | 风机自动重启 |  | 0
765 | P01-B07 | 2019-12-09 10:05 | 信息 | I4 | 关闭 | 风机自动重启 |  | 0
766 | P01-B07 | 2019-12-09 10:49 | 信息 | I4 | 开始 | 风机自动重启 |  | 0
767 | P01-B07 | 2019-12-09 10:49 | 信息 | I4 | 关闭 | 风机自动重启 |  | 0
768 | P01-B07 | 2019-12-09 11:24 | 信息 | I4 | 开始 | 风机自动重启 |  | 0
769 | P01-B07 | 2019-12-09 11:24 | 信息 | I4 | 关闭 | 风机自动重启 |  | 0
770 | P01-B07 | 2019-12-09 12:24 | 信息 | I4 | 开始 | 风机自动重启 |  | 0
771 | P01-B07 | 2019-12-09 12:24 | 信息 | I4 | 关闭 | 风机自动重启 |  | 0
772 | P01-B07 | 2019-12-09 12:48 | 信息 | I4 | 开始 | 风机自动重启 |  | 0
773 | P01-B07 | 2019-12-09 12:48 | 信息 | I4 | 关闭 | 风机自动重启 |  | 0
774 | P01-B07 | 2019-12-10 06:24 | 报警 | A151 | 开始 | 变频器部分温度超限 |  | 0
775 | P01-B07 | 2019-12-10 08:03 | 报警 | A368 | 开始 | 电池柜2温度超出范围 |  | 0
776 | P01-B07 | 2019-12-10 10:08 | 报警 | A151 | 关闭 | 变频器部分温度超限 |  | 0
777 | P01-B07 | 2019-12-10 17:12 | 报警 | A151 | 开始 | 变频器部分温度超限 |  | 0
778 | P01-B07 | 2019-12-10 22:23 | 报警 | A369 | 开始 | 电池柜3温度超出范围 |  | 0
779 | P01-B07 | 2019-12-10 22:25 | 报警 | A367 | 开始 | 电池柜1温度超出范围 |  | 0
780 | P01-B07 | 2019-12-11 09:05 | 信息 | I4 | 开始 | 风机自动重启 |  | 0
781 | P01-B07 | 2019-12-11 09:05 | 信息 | I4 | 关闭 | 风机自动重启 |  | 0
782 | P01-B07 | 2019-12-11 12:42 | 信息 | I4 | 开始 | 风机自动重启 |  | 0
783 | P01-B07 | 2019-12-11 12:42 | 信息 | I4 | 关闭 | 风机自动重启 |  | 0
784 | P01-B07 | 2019-12-11 16:56 | 信息 | I4 | 开始 | 风机自动重启 |  | 0
785 | P01-B07 | 2019-12-11 16:56 | 信息 | I4 | 关闭 | 风机自动重启 |  | 0
786 | P01-B07 | 2019-12-11 17:32 | 报警 | A155 | 开始 | 冷却液压力2低 |  | 0
787 | P01-B07 | 2019-12-11 18:36 | 报警 | A155 | 关闭 | 冷却液压力2低 |  | 0
788 | P01-B07 | 2019-12-12 03:44 | 故障1 | T21 | 开始 | 主变频器故障请求 |  | 0
789 | P01-B07 | 2019-12-12 03:44 | 故障1 | T26 | 开始 | 变频器未准备好 |  | 0
790 | P01-B07 | 2019-12-12 03:44 | 故障1 | T484 | 开始 | 侧变流器错误 |  | 0
791 | P01-B07 | 2019-12-12 03:45 | 故障1 | T26 | 关闭 | 变频器未准备好 |  | 0
792 | P01-B07 | 2019-12-12 03:45 | 信息 | I2 | 关闭 | 启动风机 |  | 0
793 | P01-B07 | 2019-12-12 04:13 | 信息 | I8 | 开始 | 风机复位 |  | 0
794 | P01-B07 | 2019-12-12 04:13 | 报警 | A277 | 关闭 | 偏航轴承油脂流量小 |  | 0
795 | P01-B07 | 2019-12-12 04:13 | 报警 | A384 | 关闭 | 变桨轴承油脂流量低 |  | 0
796 | P01-B07 | 2019-12-12 04:13 | 信息 | I8 | 关闭 | 风机复位 |  | 0
797 | P01-B07 | 2019-12-12 04:13 | 信息 | I8 | 开始 | 风机复位 |  | 0
798 | P01-B07 | 2019-12-12 04:13 | 信息 | I8 | 关闭 | 风机复位 |  | 0
799 | P01-B07 | 2019-12-12 04:17 | 报警 | A384 | 开始 | 变桨轴承油脂流量低 |  | 0
800 | P01-B07 | 2019-12-12 04:19 | 报警 | A277 | 开始 | 偏航轴承油脂流量小 |  | 0
801 | P01-B07 | 2019-12-12 06:25 | 信息 | I8 | 开始 | 风机复位 |  | 0
802 | P01-B07 | 2019-12-12 06:25 | 报警 | A277 | 关闭 | 偏航轴承油脂流量小 |  | 0
803 | P01-B07 | 2019-12-12 06:25 | 报警 | A384 | 关闭 | 变桨轴承油脂流量低 |  | 0
804 | P01-B07 | 2019-12-12 06:25 | 信息 | I8 | 关闭 | 风机复位 |  | 0
805 | P01-B07 | 2019-12-12 06:29 | 报警 | A384 | 开始 | 变桨轴承油脂流量低 |  | 0
806 | P01-B07 | 2019-12-12 06:31 | 报警 | A277 | 开始 | 偏航轴承油脂流量小 |  | 0
807 | P01-B07 | 2019-12-12 08:46 | 故障2 | T5 | 开始 | 维护开关启动 |  | 0
808 | P01-B07 | 2019-12-12 08:46 | 信息 | I15 | 开始 | 本地操作模式 |  | 0
809 | P01-B07 | 2019-12-12 08:46 | 信息 | I15 | 关闭 | 本地操作模式 |  | 0
810 | P01-B07 | 2019-12-12 08:47 | 故障1 | T23 | 开始 | 主变频器MCB故障 |  | 0
811 | P01-B07 | 2019-12-12 08:47 | 故障1 | T14 | 开始 | 变频器CAN不能启动 |  | 0
812 | P01-B07 | 2019-12-12 08:47 | 故障1 | T23 | 关闭 | 主变频器MCB故障 |  | 0
813 | P01-B07 | 2019-12-12 08:47 | 故障1 | T21 | 关闭 | 主变频器故障请求 |  | 0
814 | P01-B07 | 2019-12-12 08:47 | 故障1 | T43 | 开始 | 电网电压超出范围 |  | 0
815 | P01-B07 | 2019-12-12 08:47 | 故障1 | T14 | 关闭 | 变频器CAN不能启动 |  | 0
816 | P01-B07 | 2019-12-12 08:47 | 故障1 | T43 | 关闭 | 电网电压超出范围 |  | 0
817 | P01-B07 | 2019-12-12 08:47 | 故障1 | T484 | 关闭 | 侧变流器错误 |  | 0
818 | P01-B07 | 2019-12-12 08:48 | 信息 | I8 | 开始 | 风机复位 |  | 0
819 | P01-B07 | 2019-12-12 08:48 | 报警 | A277 | 关闭 | 偏航轴承油脂流量小 |  | 0
820 | P01-B07 | 2019-12-12 08:48 | 报警 | A384 | 关闭 | 变桨轴承油脂流量低 |  | 0
821 | P01-B07 | 2019-12-12 08:48 | 信息 | I8 | 关闭 | 风机复位 |  | 0
822 | P01-B07 | 2019-12-12 08:50 | 信息 | I8 | 开始 | 风机复位 |  | 0
823 | P01-B07 | 2019-12-12 08:51 | 信息 | I8 | 关闭 | 风机复位 |  | 0
824 | P01-B07 | 2019-12-12 08:56 | 信息 | I159 | 开始 | 变频器加热请求 |  | 0
825 | P01-B07 | 2019-12-12 08:56 | 信息 | I6 | 开始 | 塔基上的维护开关关闭 |  | 0
826 | P01-B07 | 2019-12-12 08:56 | 报警 | A155 | 开始 | 冷却液压力2低 |  | 0
827 | P01-B07 | 2019-12-12 08:56 | 故障2 | T5 | 关闭 | 维护开关启动 |  | 0
828 | P01-B07 | 2019-12-12 08:56 | 信息 | I6 | 关闭 | 塔基上的维护开关关闭 |  | 0
829 | P01-B07 | 2019-12-12 08:56 | 信息 | I2 | 开始 | 启动风机 |  | 0
830 | P01-B07 | 2019-12-12 08:56 | 报警 | A155 | 关闭 | 冷却液压力2低 |  | 0
831 | P01-B07 | 2019-12-12 08:57 | 信息 | I159 | 关闭 | 变频器加热请求 |  | 0
832 | P01-B07 | 2019-12-12 08:58 | 信息 | I16 | 开始 | 远程操作模式 |  | 0
833 | P01-B07 | 2019-12-12 08:58 | 信息 | I16 | 关闭 | 远程操作模式 |  | 0
834 | P01-B07 | 2019-12-12 09:00 | 报警 | A384 | 开始 | 变桨轴承油脂流量低 |  | 0
835 | P01-B07 | 2019-12-12 09:02 | 报警 | A277 | 开始 | 偏航轴承油脂流量小 |  | 0
836 | P01-B07 | 2019-12-12 09:27 | 报警 | A155 | 开始 | 冷却液压力2低 |  | 0
837 | P01-B07 | 2019-12-12 09:52 | 报警 | A155 | 关闭 | 冷却液压力2低 |  | 0
838 | P01-B07 | 2019-12-12 09:54 | 报警 | A155 | 开始 | 冷却液压力2低 |  | 0
839 | P01-B07 | 2019-12-12 10:28 | 报警 | A151 | 关闭 | 变频器部分温度超限 |  | 0
840 | P01-B07 | 2019-12-12 12:34 | 报警 | A367 | 关闭 | 电池柜1温度超出范围 |  | 0
841 | P01-B07 | 2019-12-12 12:36 | 报警 | A369 | 关闭 | 电池柜3温度超出范围 |  | 0
842 | P01-B07 | 2019-12-12 13:07 | 报警 | A368 | 关闭 | 电池柜2温度超出范围 |  | 0
843 | P01-B07 | 2019-12-12 21:16 | 报警 | A155 | 关闭 | 冷却液压力2低 |  | 0
844 | P01-B07 | 2019-12-13 03:06 | 报警 | A155 | 开始 | 冷却液压力2低 |  | 0
845 | P01-B07 | 2019-12-13 03:21 | 报警 | A155 | 关闭 | 冷却液压力2低 |  | 0
846 | P01-B07 | 2019-12-13 03:32 | 报警 | A151 | 开始 | 变频器部分温度超限 |  | 0
847 | P01-B07 | 2019-12-13 03:43 | 报警 | A155 | 开始 | 冷却液压力2低 |  | 0
848 | P01-B07 | 2019-12-13 03:44 | 报警 | A155 | 关闭 | 冷却液压力2低 |  | 0
849 | P01-B07 | 2019-12-13 07:37 | 报警 | A368 | 开始 | 电池柜2温度超出范围 |  | 0
850 | P01-B07 | 2019-12-13 09:19 | 报警 | A155 | 开始 | 冷却液压力2低 |  | 0
851 | P01-B07 | 2019-12-13 09:39 | 报警 | A155 | 关闭 | 冷却液压力2低 |  | 0
852 | P01-B07 | 2019-12-13 11:30 | 报警 | A151 | 关闭 | 变频器部分温度超限 |  | 0
853 | P01-B07 | 2019-12-13 12:46 | 报警 | A368 | 关闭 | 电池柜2温度超出范围 |  | 0
854 | P01-B07 | 2019-12-13 12:50 | 报警 | A155 | 开始 | 冷却液压力2低 |  | 0
855 | P01-B07 | 2019-12-13 16:31 | 报警 | A155 | 关闭 | 冷却液压力2低 |  | 0
856 | P01-B07 | 2019-12-13 17:47 | 信息 | I4 | 开始 | 风机自动重启 |  | 0
857 | P01-B07 | 2019-12-13 17:47 | 信息 | I4 | 关闭 | 风机自动重启 |  | 0
858 | P01-B07 | 2019-12-13 18:00 | 故障2 | T327 | 开始 | 叶片2编码器故障 |  | 0
859 | P01-B07 | 2019-12-13 18:00 | 故障2 | T335 | 开始 | 叶片1-2不一致 |  | 0
860 | P01-B07 | 2019-12-13 18:00 | 故障2 | T337 | 开始 | 叶片2-3不一致 |  | 0
861 | P01-B07 | 2019-12-13 18:00 | 故障2 | T333 | 开始 | 限位开关2位置错误 |  | 0
862 | P01-B07 | 2019-12-13 18:01 | 信息 | I2 | 关闭 | 启动风机 |  | 0
863 | P01-B07 | 2019-12-13 18:01 | 故障1 | T359 | 开始 | 紧急变桨系统超时 |  | 0
864 | P01-B07 | 2019-12-13 18:01 | 故障2 | T335 | 关闭 | 叶片1-2不一致 |  | 0
865 | P01-B07 | 2019-12-13 18:01 | 故障2 | T337 | 关闭 | 叶片2-3不一致 |  | 0
866 | P01-B07 | 2019-12-13 18:56 | 信息 | I8 | 开始 | 风机复位 |  | 0
867 | P01-B07 | 2019-12-13 18:56 | 故障2 | T327 | 关闭 | 叶片2编码器故障 |  | 0
868 | P01-B07 | 2019-12-13 18:56 | 报警 | A277 | 关闭 | 偏航轴承油脂流量小 |  | 0
869 | P01-B07 | 2019-12-13 18:56 | 报警 | A384 | 关闭 | 变桨轴承油脂流量低 |  | 0
870 | P01-B07 | 2019-12-13 18:57 | 信息 | I8 | 关闭 | 风机复位 |  | 0
871 | P01-B07 | 2019-12-13 18:57 | 信息 | I8 | 开始 | 风机复位 |  | 0
872 | P01-B07 | 2019-12-13 18:57 | 信息 | I8 | 关闭 | 风机复位 |  | 0
873 | P01-B07 | 2019-12-13 18:59 | 报警 | A151 | 开始 | 变频器部分温度超限 |  | 0
874 | P01-B07 | 2019-12-13 19:00 | 报警 | A384 | 开始 | 变桨轴承油脂流量低 |  | 0
875 | P01-B07 | 2019-12-13 19:02 | 报警 | A277 | 开始 | 偏航轴承油脂流量小 |  | 0
876 | P01-B07 | 2019-12-13 21:37 | 报警 | A368 | 开始 | 电池柜2温度超出范围 |  | 0
877 | P01-B07 | 2019-12-13 21:57 | 报警 | A369 | 开始 | 电池柜3温度超出范围 |  | 0
878 | P01-B07 | 2019-12-13 21:57 | 报警 | A367 | 开始 | 电池柜1温度超出范围 |  | 0
879 | P01-B07 | 2019-12-13 23:57 | 信息 | I159 | 开始 | 变频器加热请求 |  | 0
880 | P01-B07 | 2019-12-14 01:47 | 报警 | A273 | 开始 | 机舱温度超限 |  | 0
881 | P01-B07 | 2019-12-14 09:02 | 故障2 | T5 | 开始 | 维护开关启动 |  | 0
882 | P01-B07 | 2019-12-14 09:02 | 信息 | I15 | 开始 | 本地操作模式 |  | 0
883 | P01-B07 | 2019-12-14 09:02 | 信息 | I159 | 关闭 | 变频器加热请求 |  | 0
884 | P01-B07 | 2019-12-14 09:02 | 信息 | I15 | 关闭 | 本地操作模式 |  | 0
885 | P01-B07 | 2019-12-14 09:07 | 故障1 | T220 | 开始 | 启动维护制动 |  | 0
886 | P01-B07 | 2019-12-14 09:15 | 故障1 | T350 | 开始 | 紧急系统没有准备，直流电池断开 |  | 0
887 | P01-B07 | 2019-12-14 09:15 | 故障1 | T354 | 开始 | 叶片2电池电压断开 |  | 0
888 | P01-B07 | 2019-12-14 09:16 | 故障1 | T307 | 开始 | 变桨驱动1故障或叶片1要求紧急变桨 |  | 0
889 | P01-B07 | 2019-12-14 09:16 | 故障1 | T308 | 开始 | 变桨驱动2故障或叶片2要求紧急变桨 |  | 0
890 | P01-B07 | 2019-12-14 09:16 | 故障1 | T309 | 开始 | 变桨驱动3故障或叶片3要求紧急变桨 |  | 0
891 | P01-B07 | 2019-12-14 09:16 | 故障1 | T307 | 关闭 | 变桨驱动1故障或叶片1要求紧急变桨 |  | 0
892 | P01-B07 | 2019-12-14 09:16 | 故障1 | T308 | 关闭 | 变桨驱动2故障或叶片2要求紧急变桨 |  | 0
893 | P01-B07 | 2019-12-14 09:16 | 故障2 | T333 | 关闭 | 限位开关2位置错误 |  | 0
894 | P01-B07 | 2019-12-14 09:17 | 故障2 | T327 | 开始 | 叶片2编码器故障 |  | 0
895 | P01-B07 | 2019-12-14 09:19 | 故障1 | T307 | 开始 | 变桨驱动1故障或叶片1要求紧急变桨 |  | 0
896 | P01-B07 | 2019-12-14 09:19 | 故障1 | T308 | 开始 | 变桨驱动2故障或叶片2要求紧急变桨 |  | 0
897 | P01-B07 | 2019-12-14 09:19 | 故障2 | T310 | 开始 | 轮毂PLC CAN节点不能运行 |  | 0
898 | P01-B07 | 2019-12-14 09:19 | 故障2 | T311 | 开始 | 轮毂PLC计数故障 |  | 0
899 | P01-B07 | 2019-12-14 09:19 | 报警 | A364 | 关闭 | 驱动柜1温度超出范围 |  | 0
900 | P01-B07 | 2019-12-14 09:19 | 报警 | A367 | 关闭 | 电池柜1温度超出范围 |  | 0
901 | P01-B07 | 2019-12-14 09:19 | 报警 | A368 | 关闭 | 电池柜2温度超出范围 |  | 0
902 | P01-B07 | 2019-12-14 09:19 | 报警 | A369 | 关闭 | 电池柜3温度超出范围 |  | 0
903 | P01-B07 | 2019-12-14 09:19 | 报警 | A381 | 关闭 | 变桨电机1风扇MCB故障 |  | 0
904 | P01-B07 | 2019-12-14 09:19 | 报警 | A382 | 关闭 | 变桨电机2风扇MCB故障 |  | 0
905 | P01-B07 | 2019-12-14 09:19 | 报警 | A383 | 关闭 | 变桨电机3风扇MCB故障 |  | 0
906 | P01-B07 | 2019-12-14 09:19 | 报警 | A384 | 关闭 | 变桨轴承油脂流量低 |  | 0
907 | P01-B07 | 2019-12-14 09:19 | 报警 | A389 | 关闭 | 轮毂UPS故障 |  | 0
908 | P01-B07 | 2019-12-14 09:19 | 报警 | A390 | 关闭 | 轮毂供电未准备好 |  | 0
909 | P01-B07 | 2019-12-14 09:19 | 故障1 | T350 | 关闭 | 紧急系统没有准备，直流电池断开 |  | 0
910 | P01-B07 | 2019-12-14 09:26 | 报警 | A364 | 开始 | 驱动柜1温度超出范围 |  | 0
911 | P01-B07 | 2019-12-14 09:26 | 报警 | A367 | 开始 | 电池柜1温度超出范围 |  | 0
912 | P01-B07 | 2019-12-14 09:26 | 报警 | A368 | 开始 | 电池柜2温度超出范围 |  | 0
913 | P01-B07 | 2019-12-14 09:26 | 报警 | A369 | 开始 | 电池柜3温度超出范围 |  | 0
914 | P01-B07 | 2019-12-14 09:26 | 报警 | A374 | 开始 | 变桨驱动监控中断 |  | 0
915 | P01-B07 | 2019-12-14 09:26 | 报警 | A380 | 开始 | 轮毂油脂泵MCB故障 |  | 0
916 | P01-B07 | 2019-12-14 09:26 | 报警 | A381 | 开始 | 变桨电机1风扇MCB故障 |  | 0
917 | P01-B07 | 2019-12-14 09:26 | 报警 | A382 | 开始 | 变桨电机2风扇MCB故障 |  | 0
918 | P01-B07 | 2019-12-14 09:26 | 报警 | A383 | 开始 | 变桨电机3风扇MCB故障 |  | 0
919 | P01-B07 | 2019-12-14 09:26 | 报警 | A384 | 开始 | 变桨轴承油脂流量低 |  | 0
920 | P01-B07 | 2019-12-14 09:26 | 报警 | A385 | 开始 | 变桨轴承油脂罐液位低 |  | 0
921 | P01-B07 | 2019-12-14 09:26 | 报警 | A389 | 开始 | 轮毂UPS故障 |  | 0
922 | P01-B07 | 2019-12-14 09:26 | 报警 | A390 | 开始 | 轮毂供电未准备好 |  | 0
923 | P01-B07 | 2019-12-14 09:26 | 报警 | A725 | 开始 | 电池管理单元1充电警告 |  | 0
924 | P01-B07 | 2019-12-14 09:26 | 报警 | A750 | 开始 | 电池管理单元2充电警告 |  | 0
925 | P01-B07 | 2019-12-14 09:26 | 报警 | A775 | 开始 | 电池管理单元3充电警告 |  | 0
926 | P01-B07 | 2019-12-14 09:26 | 故障1 | T349 | 开始 | 并不是所有的轮毂连接器都连接上 |  | 0
927 | P01-B07 | 2019-12-14 09:26 | 故障1 | T350 | 开始 | 紧急系统没有准备，直流电池断开 |  | 0
928 | P01-B07 | 2019-12-14 09:26 | 故障1 | T353 | 开始 | 叶片1电池电压断开 |  | 0
929 | P01-B07 | 2019-12-14 09:26 | 故障1 | T355 | 开始 | 叶片3电池电压断开 |  | 0
930 | P01-B07 | 2019-12-14 09:26 | 故障1 | T371 | 开始 | 驱动1的MCB故障 |  | 0
931 | P01-B07 | 2019-12-14 09:26 | 故障1 | T372 | 开始 | 驱动2的MCB故障 |  | 0
932 | P01-B07 | 2019-12-14 09:26 | 故障1 | T373 | 开始 | 驱动3的MCB故障 |  | 0
933 | P01-B07 | 2019-12-14 09:26 | 故障1 | T661 | 开始 | 电池管理单元1充电故障 |  | 0
934 | P01-B07 | 2019-12-14 09:26 | 故障1 | T662 | 开始 | 电池管理单元2充电故障 |  | 0
935 | P01-B07 | 2019-12-14 09:26 | 故障1 | T663 | 开始 | 电池管理单元3充电故障 |  | 0
936 | P01-B07 | 2019-12-14 09:26 | 故障2 | T310 | 关闭 | 轮毂PLC CAN节点不能运行 |  | 0
937 | P01-B07 | 2019-12-14 09:27 | 报警 | A380 | 关闭 | 轮毂油脂泵MCB故障 |  | 0
938 | P01-B07 | 2019-12-14 09:27 | 报警 | A725 | 关闭 | 电池管理单元1充电警告 |  | 0
939 | P01-B07 | 2019-12-14 09:27 | 报警 | A750 | 关闭 | 电池管理单元2充电警告 |  | 0
940 | P01-B07 | 2019-12-14 09:27 | 报警 | A775 | 关闭 | 电池管理单元3充电警告 |  | 0
941 | P01-B07 | 2019-12-14 09:27 | 故障1 | T307 | 关闭 | 变桨驱动1故障或叶片1要求紧急变桨 |  | 0
942 | P01-B07 | 2019-12-14 09:27 | 故障1 | T308 | 关闭 | 变桨驱动2故障或叶片2要求紧急变桨 |  | 0
943 | P01-B07 | 2019-12-14 09:27 | 故障1 | T309 | 关闭 | 变桨驱动3故障或叶片3要求紧急变桨 |  | 0
944 | P01-B07 | 2019-12-14 09:27 | 故障1 | T371 | 关闭 | 驱动1的MCB故障 |  | 0
945 | P01-B07 | 2019-12-14 09:27 | 故障1 | T372 | 关闭 | 驱动2的MCB故障 |  | 0
946 | P01-B07 | 2019-12-14 09:27 | 故障1 | T373 | 关闭 | 驱动3的MCB故障 |  | 0
947 | P01-B07 | 2019-12-14 09:27 | 故障2 | T311 | 关闭 | 轮毂PLC计数故障 |  | 0
948 | P01-B07 | 2019-12-14 09:27 | 报警 | A374 | 关闭 | 变桨驱动监控中断 |  | 0
949 | P01-B07 | 2019-12-14 09:27 | 报警 | A725 | 开始 | 电池管理单元1充电警告 |  | 0
950 | P01-B07 | 2019-12-14 09:27 | 报警 | A750 | 开始 | 电池管理单元2充电警告 |  | 0
951 | P01-B07 | 2019-12-14 09:27 | 报警 | A775 | 开始 | 电池管理单元3充电警告 |  | 0
952 | P01-B07 | 2019-12-14 09:27 | 故障1 | T661 | 关闭 | 电池管理单元1充电故障 |  | 0
953 | P01-B07 | 2019-12-14 09:27 | 故障1 | T662 | 关闭 | 电池管理单元2充电故障 |  | 0
954 | P01-B07 | 2019-12-14 09:27 | 故障1 | T663 | 关闭 | 电池管理单元3充电故障 |  | 0
955 | P01-B07 | 2019-12-14 09:27 | 报警 | A725 | 关闭 | 电池管理单元1充电警告 |  | 0
956 | P01-B07 | 2019-12-14 09:27 | 报警 | A750 | 关闭 | 电池管理单元2充电警告 |  | 0
957 | P01-B07 | 2019-12-14 09:27 | 报警 | A775 | 关闭 | 电池管理单元3充电警告 |  | 0
958 | P01-B07 | 2019-12-14 09:29 | 故障2 | T310 | 开始 | 轮毂PLC CAN节点不能运行 |  | 0
959 | P01-B07 | 2019-12-14 09:29 | 故障2 | T311 | 开始 | 轮毂PLC计数故障 |  | 0
960 | P01-B07 | 2019-12-14 09:29 | 报警 | A364 | 关闭 | 驱动柜1温度超出范围 |  | 0
961 | P01-B07 | 2019-12-14 09:29 | 报警 | A367 | 关闭 | 电池柜1温度超出范围 |  | 0
962 | P01-B07 | 2019-12-14 09:29 | 报警 | A368 | 关闭 | 电池柜2温度超出范围 |  | 0
963 | P01-B07 | 2019-12-14 09:29 | 报警 | A369 | 关闭 | 电池柜3温度超出范围 |  | 0
964 | P01-B07 | 2019-12-14 09:29 | 报警 | A381 | 关闭 | 变桨电机1风扇MCB故障 |  | 0
965 | P01-B07 | 2019-12-14 09:29 | 报警 | A382 | 关闭 | 变桨电机2风扇MCB故障 |  | 0
966 | P01-B07 | 2019-12-14 09:29 | 报警 | A383 | 关闭 | 变桨电机3风扇MCB故障 |  | 0
967 | P01-B07 | 2019-12-14 09:29 | 报警 | A384 | 关闭 | 变桨轴承油脂流量低 |  | 0
968 | P01-B07 | 2019-12-14 09:29 | 报警 | A385 | 关闭 | 变桨轴承油脂罐液位低 |  | 0
969 | P01-B07 | 2019-12-14 09:29 | 报警 | A389 | 关闭 | 轮毂UPS故障 |  | 0
970 | P01-B07 | 2019-12-14 09:29 | 报警 | A390 | 关闭 | 轮毂供电未准备好 |  | 0
971 | P01-B07 | 2019-12-14 09:29 | 故障1 | T350 | 关闭 | 紧急系统没有准备，直流电池断开 |  | 0
972 | P01-B07 | 2019-12-14 09:39 | 报警 | A364 | 开始 | 驱动柜1温度超出范围 |  | 0
973 | P01-B07 | 2019-12-14 09:39 | 报警 | A367 | 开始 | 电池柜1温度超出范围 |  | 0
974 | P01-B07 | 2019-12-14 09:39 | 报警 | A368 | 开始 | 电池柜2温度超出范围 |  | 0
975 | P01-B07 | 2019-12-14 09:39 | 报警 | A369 | 开始 | 电池柜3温度超出范围 |  | 0
976 | P01-B07 | 2019-12-14 09:39 | 报警 | A374 | 开始 | 变桨驱动监控中断 |  | 0
977 | P01-B07 | 2019-12-14 09:39 | 报警 | A380 | 开始 | 轮毂油脂泵MCB故障 |  | 0
978 | P01-B07 | 2019-12-14 09:39 | 报警 | A381 | 开始 | 变桨电机1风扇MCB故障 |  | 0
979 | P01-B07 | 2019-12-14 09:39 | 报警 | A382 | 开始 | 变桨电机2风扇MCB故障 |  | 0
980 | P01-B07 | 2019-12-14 09:39 | 报警 | A383 | 开始 | 变桨电机3风扇MCB故障 |  | 0
981 | P01-B07 | 2019-12-14 09:39 | 报警 | A384 | 开始 | 变桨轴承油脂流量低 |  | 0
982 | P01-B07 | 2019-12-14 09:39 | 报警 | A385 | 开始 | 变桨轴承油脂罐液位低 |  | 0
983 | P01-B07 | 2019-12-14 09:39 | 报警 | A389 | 开始 | 轮毂UPS故障 |  | 0
984 | P01-B07 | 2019-12-14 09:39 | 报警 | A390 | 开始 | 轮毂供电未准备好 |  | 0
985 | P01-B07 | 2019-12-14 09:39 | 报警 | A725 | 开始 | 电池管理单元1充电警告 |  | 0
986 | P01-B07 | 2019-12-14 09:39 | 报警 | A750 | 开始 | 电池管理单元2充电警告 |  | 0
987 | P01-B07 | 2019-12-14 09:39 | 报警 | A775 | 开始 | 电池管理单元3充电警告 |  | 0
988 | P01-B07 | 2019-12-14 09:39 | 故障1 | T350 | 开始 | 紧急系统没有准备，直流电池断开 |  | 0
989 | P01-B07 | 2019-12-14 09:39 | 故障1 | T371 | 开始 | 驱动1的MCB故障 |  | 0
990 | P01-B07 | 2019-12-14 09:39 | 故障1 | T372 | 开始 | 驱动2的MCB故障 |  | 0
991 | P01-B07 | 2019-12-14 09:39 | 故障1 | T373 | 开始 | 驱动3的MCB故障 |  | 0
992 | P01-B07 | 2019-12-14 09:39 | 故障1 | T661 | 开始 | 电池管理单元1充电故障 |  | 0
993 | P01-B07 | 2019-12-14 09:39 | 故障1 | T662 | 开始 | 电池管理单元2充电故障 |  | 0
994 | P01-B07 | 2019-12-14 09:39 | 故障1 | T663 | 开始 | 电池管理单元3充电故障 |  | 0
995 | P01-B07 | 2019-12-14 09:39 | 故障2 | T310 | 关闭 | 轮毂PLC CAN节点不能运行 |  | 0
996 | P01-B07 | 2019-12-14 09:39 | 报警 | A380 | 关闭 | 轮毂油脂泵MCB故障 |  | 0
997 | P01-B07 | 2019-12-14 09:39 | 报警 | A725 | 关闭 | 电池管理单元1充电警告 |  | 0
998 | P01-B07 | 2019-12-14 09:39 | 报警 | A750 | 关闭 | 电池管理单元2充电警告 |  | 0
999 | P01-B07 | 2019-12-14 09:39 | 报警 | A775 | 关闭 | 电池管理单元3充电警告 |  | 0
1000 | P01-B07 | 2019-12-14 09:39 | 故障1 | T350 | 关闭 | 紧急系统没有准备，直流电池断开 |  | 0
1001 | P01-B07 | 2019-12-14 09:39 | 故障1 | T371 | 关闭 | 驱动1的MCB故障 |  | 0
1002 | P01-B07 | 2019-12-14 09:39 | 故障1 | T372 | 关闭 | 驱动2的MCB故障 |  | 0
1003 | P01-B07 | 2019-12-14 09:39 | 故障1 | T373 | 关闭 | 驱动3的MCB故障 |  | 0
1004 | P01-B07 | 2019-12-14 09:39 | 故障2 | T311 | 关闭 | 轮毂PLC计数故障 |  | 0
1005 | P01-B07 | 2019-12-14 09:40 | 报警 | A374 | 关闭 | 变桨驱动监控中断 |  | 0
1006 | P01-B07 | 2019-12-14 09:40 | 报警 | A725 | 开始 | 电池管理单元1充电警告 |  | 0
1007 | P01-B07 | 2019-12-14 09:40 | 报警 | A750 | 开始 | 电池管理单元2充电警告 |  | 0
1008 | P01-B07 | 2019-12-14 09:40 | 报警 | A775 | 开始 | 电池管理单元3充电警告 |  | 0
1009 | P01-B07 | 2019-12-14 09:40 | 故障1 | T661 | 关闭 | 电池管理单元1充电故障 |  | 0
1010 | P01-B07 | 2019-12-14 09:40 | 故障1 | T662 | 关闭 | 电池管理单元2充电故障 |  | 0
1011 | P01-B07 | 2019-12-14 09:40 | 故障1 | T663 | 关闭 | 电池管理单元3充电故障 |  | 0
1012 | P01-B07 | 2019-12-14 09:40 | 报警 | A725 | 关闭 | 电池管理单元1充电警告 |  | 0
1013 | P01-B07 | 2019-12-14 09:40 | 报警 | A750 | 关闭 | 电池管理单元2充电警告 |  | 0
1014 | P01-B07 | 2019-12-14 09:40 | 报警 | A775 | 关闭 | 电池管理单元3充电警告 |  | 0
1015 | P01-B07 | 2019-12-14 09:54 | 信息 | I8 | 开始 | 风机复位 |  | 0
1016 | P01-B07 | 2019-12-14 09:54 | 故障1 | T349 | 关闭 | 并不是所有的轮毂连接器都连接上 |  | 0
1017 | P01-B07 | 2019-12-14 09:54 | 故障1 | T353 | 关闭 | 叶片1电池电压断开 |  | 0
1018 | P01-B07 | 2019-12-14 09:54 | 故障1 | T354 | 关闭 | 叶片2电池电压断开 |  | 0
1019 | P01-B07 | 2019-12-14 09:54 | 故障1 | T355 | 关闭 | 叶片3电池电压断开 |  | 0
1020 | P01-B07 | 2019-12-14 09:54 | 故障2 | T327 | 关闭 | 叶片2编码器故障 |  | 0
1021 | P01-B07 | 2019-12-14 09:54 | 报警 | A277 | 关闭 | 偏航轴承油脂流量小 |  | 0
1022 | P01-B07 | 2019-12-14 09:54 | 报警 | A384 | 关闭 | 变桨轴承油脂流量低 |  | 0
1023 | P01-B07 | 2019-12-14 09:54 | 报警 | A385 | 关闭 | 变桨轴承油脂罐液位低 |  | 0
1024 | P01-B07 | 2019-12-14 09:54 | 信息 | I8 | 关闭 | 风机复位 |  | 0
1025 | P01-B07 | 2019-12-14 09:55 | 故障1 | T359 | 关闭 | 紧急变桨系统超时 |  | 0
1026 | P01-B07 | 2019-12-14 09:55 | 故障1 | T220 | 关闭 | 启动维护制动 |  | 0
1027 | P01-B07 | 2019-12-14 10:01 | 信息 | I159 | 开始 | 变频器加热请求 |  | 0
1028 | P01-B07 | 2019-12-14 10:01 | 信息 | I6 | 开始 | 塔基上的维护开关关闭 |  | 0
1029 | P01-B07 | 2019-12-14 10:01 | 信息 | I16 | 开始 | 远程操作模式 |  | 0
1030 | P01-B07 | 2019-12-14 10:01 | 信息 | I15 | 开始 | 本地操作模式 |  | 0
1031 | P01-B07 | 2019-12-14 10:01 | 报警 | A155 | 开始 | 冷却液压力2低 |  | 0
1032 | P01-B07 | 2019-12-14 10:01 | 故障2 | T5 | 关闭 | 维护开关启动 |  | 0
1033 | P01-B07 | 2019-12-14 10:01 | 信息 | I6 | 关闭 | 塔基上的维护开关关闭 |  | 0
1034 | P01-B07 | 2019-12-14 10:01 | 信息 | I16 | 关闭 | 远程操作模式 |  | 0
1035 | P01-B07 | 2019-12-14 10:01 | 信息 | I15 | 关闭 | 本地操作模式 |  | 0
1036 | P01-B07 | 2019-12-14 10:02 | 报警 | A155 | 关闭 | 冷却液压力2低 |  | 0
1037 | P01-B07 | 2019-12-14 10:02 | 故障2 | T5 | 开始 | 维护开关启动 |  | 0
1038 | P01-B07 | 2019-12-14 10:02 | 信息 | I15 | 开始 | 本地操作模式 |  | 0
1039 | P01-B07 | 2019-12-14 10:02 | 信息 | I8 | 开始 | 风机复位 |  | 0
1040 | P01-B07 | 2019-12-14 10:02 | 信息 | I159 | 关闭 | 变频器加热请求 |  | 0
1041 | P01-B07 | 2019-12-14 10:03 | 信息 | I15 | 关闭 | 本地操作模式 |  | 0
1042 | P01-B07 | 2019-12-14 10:03 | 信息 | I8 | 关闭 | 风机复位 |  | 0
1043 | P01-B07 | 2019-12-14 10:03 | 信息 | I16 | 开始 | 远程操作模式 |  | 0
1044 | P01-B07 | 2019-12-14 10:03 | 信息 | I16 | 关闭 | 远程操作模式 |  | 0
1045 | P01-B07 | 2019-12-14 10:03 | 报警 | A31 | 开始 | 塔基UPS故障 |  | 0
1046 | P01-B07 | 2019-12-14 10:03 | 信息 | I8 | 开始 | 风机复位 |  | 0
1047 | P01-B07 | 2019-12-14 10:03 | 报警 | A31 | 关闭 | 塔基UPS故障 |  | 0
1048 | P01-B07 | 2019-12-14 10:03 | 信息 | I8 | 关闭 | 风机复位 |  | 0
1049 | P01-B07 | 2019-12-14 10:05 | 信息 | I159 | 开始 | 变频器加热请求 |  | 0
1050 | P01-B07 | 2019-12-14 10:05 | 信息 | I6 | 开始 | 塔基上的维护开关关闭 |  | 0
1051 | P01-B07 | 2019-12-14 10:05 | 报警 | A155 | 开始 | 冷却液压力2低 |  | 0
1052 | P01-B07 | 2019-12-14 10:05 | 故障2 | T5 | 关闭 | 维护开关启动 |  | 0
1053 | P01-B07 | 2019-12-14 10:05 | 信息 | I6 | 关闭 | 塔基上的维护开关关闭 |  | 0
1054 | P01-B07 | 2019-12-14 10:05 | 报警 | A155 | 关闭 | 冷却液压力2低 |  | 0
1055 | P01-B07 | 2019-12-14 10:05 | 信息 | I2 | 开始 | 启动风机 |  | 0
1056 | P01-B07 | 2019-12-14 10:09 | 报警 | A384 | 开始 | 变桨轴承油脂流量低 |  | 0
1057 | P01-B07 | 2019-12-14 10:09 | 信息 | I159 | 关闭 | 变频器加热请求 |  | 0
1058 | P01-B07 | 2019-12-14 10:11 | 报警 | A277 | 开始 | 偏航轴承油脂流量小 |  | 0
1059 | P01-B07 | 2019-12-14 11:04 | 报警 | A151 | 关闭 | 变频器部分温度超限 |  | 0
1060 | P01-B07 | 2019-12-14 11:25 | 报警 | A155 | 开始 | 冷却液压力2低 |  | 0
1061 | P01-B07 | 2019-12-14 11:42 | 报警 | A155 | 关闭 | 冷却液压力2低 |  | 0
1062 | P01-B07 | 2019-12-14 11:44 | 报警 | A155 | 开始 | 冷却液压力2低 |  | 0
1063 | P01-B07 | 2019-12-14 12:29 | 报警 | A273 | 关闭 | 机舱温度超限 |  | 0
1064 | P01-B07 | 2019-12-14 14:33 | 报警 | A367 | 关闭 | 电池柜1温度超出范围 |  | 0
1065 | P01-B07 | 2019-12-14 14:35 | 报警 | A369 | 关闭 | 电池柜3温度超出范围 |  | 0
1066 | P01-B07 | 2019-12-14 15:16 | 报警 | A368 | 关闭 | 电池柜2温度超出范围 |  | 0
1067 | P01-B07 | 2019-12-15 05:03 | 报警 | A155 | 关闭 | 冷却液压力2低 |  | 0
1068 | P01-B07 | 2019-12-15 10:43 | 报警 | A155 | 开始 | 冷却液压力2低 |  | 0
1069 | P01-B07 | 2019-12-15 13:02 | 报警 | A155 | 关闭 | 冷却液压力2低 |  | 0
1070 | P01-B07 | 2019-12-15 15:12 | 报警 | A155 | 开始 | 冷却液压力2低 |  | 0
1071 | P01-B07 | 2019-12-15 16:29 | 报警 | A155 | 关闭 | 冷却液压力2低 |  | 0
1072 | P01-B07 | 2019-12-15 16:57 | 报警 | A155 | 开始 | 冷却液压力2低 |  | 0
1073 | P01-B07 | 2019-12-15 17:26 | 报警 | A155 | 关闭 | 冷却液压力2低 |  | 0
1074 | P01-B07 | 2019-12-15 17:39 | 报警 | A155 | 开始 | 冷却液压力2低 |  | 0
1075 | P01-B07 | 2019-12-15 17:54 | 报警 | A155 | 关闭 | 冷却液压力2低 |  | 0
1076 | P01-B07 | 2019-12-15 19:05 | 报警 | A155 | 开始 | 冷却液压力2低 |  | 0
1077 | P01-B07 | 2019-12-15 19:06 | 报警 | A155 | 关闭 | 冷却液压力2低 |  | 0
1078 | P01-B07 | 2019-12-15 19:11 | 报警 | A155 | 开始 | 冷却液压力2低 |  | 0
1079 | P01-B07 | 2019-12-15 19:12 | 报警 | A155 | 关闭 | 冷却液压力2低 |  | 0
1080 | P01-B07 | 2019-12-15 20:10 | 报警 | A155 | 开始 | 冷却液压力2低 |  | 0
1081 | P01-B07 | 2019-12-16 00:36 | 报警 | A155 | 关闭 | 冷却液压力2低 |  | 0
1082 | P01-B07 | 2019-12-16 07:50 | 报警 | A155 | 开始 | 冷却液压力2低 |  | 0
1083 | P01-B07 | 2019-12-16 08:25 | 报警 | A155 | 关闭 | 冷却液压力2低 |  | 0
1084 | P01-B07 | 2019-12-16 08:57 | 报警 | A155 | 开始 | 冷却液压力2低 |  | 0
1085 | P01-B07 | 2019-12-16 08:58 | 报警 | A155 | 关闭 | 冷却液压力2低 |  | 0
1086 | P01-B07 | 2019-12-16 09:52 | 报警 | A155 | 开始 | 冷却液压力2低 |  | 0
1087 | P01-B07 | 2019-12-16 11:47 | 报警 | A155 | 关闭 | 冷却液压力2低 |  | 0
1088 | P01-B07 | 2019-12-16 13:20 | 报警 | A155 | 开始 | 冷却液压力2低 |  | 0
1089 | P01-B07 | 2019-12-16 14:37 | 报警 | A155 | 关闭 | 冷却液压力2低 |  | 0
1090 | P01-B07 | 2019-12-16 14:50 | 报警 | A155 | 开始 | 冷却液压力2低 |  | 0
1091 | P01-B07 | 2019-12-16 16:44 | 报警 | A155 | 关闭 | 冷却液压力2低 |  | 0
1092 | P01-B07 | 2019-12-16 16:55 | 报警 | A155 | 开始 | 冷却液压力2低 |  | 0
1093 | P01-B07 | 2019-12-16 17:00 | 报警 | A155 | 关闭 | 冷却液压力2低 |  | 0
1094 | P01-B07 | 2019-12-16 17:03 | 报警 | A155 | 开始 | 冷却液压力2低 |  | 0
1095 | P01-B07 | 2019-12-16 17:04 | 报警 | A155 | 关闭 | 冷却液压力2低 |  | 0
1096 | P01-B07 | 2019-12-16 17:10 | 报警 | A151 | 开始 | 变频器部分温度超限 |  | 0
1097 | P01-B07 | 2019-12-16 17:13 | 报警 | A155 | 开始 | 冷却液压力2低 |  | 0
1098 | P01-B07 | 2019-12-16 17:17 | 报警 | A155 | 关闭 | 冷却液压力2低 |  | 0
1099 | P01-B07 | 2019-12-16 17:20 | 报警 | A155 | 开始 | 冷却液压力2低 |  | 0
1100 | P01-B07 | 2019-12-16 17:21 | 报警 | A155 | 关闭 | 冷却液压力2低 |  | 0
1101 | P01-B07 | 2019-12-16 17:22 | 信息 | I653 | 开始 | 无功功率控制关闭 |  | 0
1102 | P01-B07 | 2019-12-16 17:27 | 报警 | A155 | 开始 | 冷却液压力2低 |  | 0
1103 | P01-B07 | 2019-12-16 17:31 | 报警 | A155 | 关闭 | 冷却液压力2低 |  | 0
1104 | P01-B07 | 2019-12-16 17:36 | 报警 | A155 | 开始 | 冷却液压力2低 |  | 0
1105 | P01-B07 | 2019-12-16 17:36 | 报警 | A155 | 关闭 | 冷却液压力2低 |  | 0
1106 | P01-B07 | 2019-12-16 17:43 | 报警 | A155 | 开始 | 冷却液压力2低 |  | 0
1107 | P01-B07 | 2019-12-16 17:51 | 报警 | A155 | 关闭 | 冷却液压力2低 |  | 0
1108 | P01-B07 | 2019-12-16 18:01 | 报警 | A155 | 开始 | 冷却液压力2低 |  | 0
1109 | P01-B07 | 2019-12-16 18:06 | 报警 | A155 | 关闭 | 冷却液压力2低 |  | 0
1110 | P01-B07 | 2019-12-16 18:09 | 报警 | A155 | 开始 | 冷却液压力2低 |  | 0
1111 | P01-B07 | 2019-12-16 18:13 | 报警 | A155 | 关闭 | 冷却液压力2低 |  | 0
1112 | P01-B07 | 2019-12-16 18:28 | 报警 | A155 | 开始 | 冷却液压力2低 |  | 0
1113 | P01-B07 | 2019-12-16 18:37 | 报警 | A155 | 关闭 | 冷却液压力2低 |  | 0
1114 | P01-B07 | 2019-12-16 18:44 | 报警 | A155 | 开始 | 冷却液压力2低 |  | 0
1115 | P01-B07 | 2019-12-16 18:44 | 报警 | A155 | 关闭 | 冷却液压力2低 |  | 0
1116 | P01-B07 | 2019-12-16 18:51 | 报警 | A155 | 开始 | 冷却液压力2低 |  | 0
1117 | P01-B07 | 2019-12-16 18:52 | 报警 | A155 | 关闭 | 冷却液压力2低 |  | 0
1118 | P01-B07 | 2019-12-16 18:55 | 报警 | A155 | 开始 | 冷却液压力2低 |  | 0
1119 | P01-B07 | 2019-12-16 18:56 | 报警 | A155 | 关闭 | 冷却液压力2低 |  | 0
1120 | P01-B07 | 2019-12-16 18:59 | 报警 | A155 | 开始 | 冷却液压力2低 |  | 0
1121 | P01-B07 | 2019-12-16 18:59 | 报警 | A155 | 关闭 | 冷却液压力2低 |  | 0
1122 | P01-B07 | 2019-12-16 19:05 | 报警 | A155 | 开始 | 冷却液压力2低 |  | 0
1123 | P01-B07 | 2019-12-16 19:18 | 报警 | A155 | 关闭 | 冷却液压力2低 |  | 0
1124 | P01-B07 | 2019-12-16 19:20 | 报警 | A155 | 开始 | 冷却液压力2低 |  | 0
1125 | P01-B07 | 2019-12-16 19:24 | 报警 | A155 | 关闭 | 冷却液压力2低 |  | 0
1126 | P01-B07 | 2019-12-16 19:26 | 报警 | A155 | 开始 | 冷却液压力2低 |  | 0
1127 | P01-B07 | 2019-12-16 19:27 | 报警 | A155 | 关闭 | 冷却液压力2低 |  | 0
1128 | P01-B07 | 2019-12-16 19:29 | 报警 | A155 | 开始 | 冷却液压力2低 |  | 0
1129 | P01-B07 | 2019-12-16 19:36 | 报警 | A155 | 关闭 | 冷却液压力2低 |  | 0
1130 | P01-B07 | 2019-12-16 19:46 | 报警 | A155 | 开始 | 冷却液压力2低 |  | 0
1131 | P01-B07 | 2019-12-16 19:47 | 报警 | A155 | 关闭 | 冷却液压力2低 |  | 0
1132 | P01-B07 | 2019-12-16 19:52 | 报警 | A155 | 开始 | 冷却液压力2低 |  | 0
1133 | P01-B07 | 2019-12-16 20:01 | 报警 | A155 | 关闭 | 冷却液压力2低 |  | 0
1134 | P01-B07 | 2019-12-16 20:06 | 报警 | A155 | 开始 | 冷却液压力2低 |  | 0
1135 | P01-B07 | 2019-12-16 20:07 | 报警 | A155 | 关闭 | 冷却液压力2低 |  | 0
1136 | P01-B07 | 2019-12-16 20:10 | 报警 | A155 | 开始 | 冷却液压力2低 |  | 0
1137 | P01-B07 | 2019-12-16 20:11 | 报警 | A155 | 关闭 | 冷却液压力2低 |  | 0
1138 | P01-B07 | 2019-12-16 20:15 | 报警 | A155 | 开始 | 冷却液压力2低 |  | 0
1139 | P01-B07 | 2019-12-16 20:54 | 报警 | A155 | 关闭 | 冷却液压力2低 |  | 0
1140 | P01-B07 | 2019-12-16 21:01 | 报警 | A155 | 开始 | 冷却液压力2低 |  | 0
1141 | P01-B07 | 2019-12-16 21:01 | 信息 | I652 | 开始 | 无功功率控制使能 |  | 0
1142 | P01-B07 | 2019-12-16 21:01 | 报警 | A155 | 关闭 | 冷却液压力2低 |  | 0
1143 | P01-B07 | 2019-12-16 21:10 | 报警 | A155 | 开始 | 冷却液压力2低 |  | 0
1144 | P01-B07 | 2019-12-16 21:14 | 报警 | A155 | 关闭 | 冷却液压力2低 |  | 0
1145 | P01-B07 | 2019-12-16 21:17 | 报警 | A155 | 开始 | 冷却液压力2低 |  | 0
1146 | P01-B07 | 2019-12-16 21:18 | 报警 | A155 | 关闭 | 冷却液压力2低 |  | 0
1147 | P01-B07 | 2019-12-16 21:21 | 报警 | A155 | 开始 | 冷却液压力2低 |  | 0
1148 | P01-B07 | 2019-12-16 21:22 | 报警 | A155 | 关闭 | 冷却液压力2低 |  | 0
1149 | P01-B07 | 2019-12-16 21:27 | 报警 | A155 | 开始 | 冷却液压力2低 |  | 0
1150 | P01-B07 | 2019-12-16 21:39 | 报警 | A368 | 开始 | 电池柜2温度超出范围 |  | 0
1151 | P01-B07 | 2019-12-16 21:40 | 报警 | A155 | 关闭 | 冷却液压力2低 |  | 0
1152 | P01-B07 | 2019-12-16 21:44 | 报警 | A155 | 开始 | 冷却液压力2低 |  | 0
1153 | P01-B07 | 2019-12-16 21:44 | 报警 | A155 | 关闭 | 冷却液压力2低 |  | 0
1154 | P01-B07 | 2019-12-16 22:04 | 报警 | A155 | 开始 | 冷却液压力2低 |  | 0
1155 | P01-B07 | 2019-12-16 22:04 | 报警 | A155 | 关闭 | 冷却液压力2低 |  | 0
1156 | P01-B07 | 2019-12-16 22:10 | 报警 | A155 | 开始 | 冷却液压力2低 |  | 0
1157 | P01-B07 | 2019-12-16 22:32 | 报警 | A369 | 开始 | 电池柜3温度超出范围 |  | 0
1158 | P01-B07 | 2019-12-16 22:33 | 报警 | A367 | 开始 | 电池柜1温度超出范围 |  | 0
1159 | P01-B07 | 2019-12-16 22:42 | 报警 | A155 | 关闭 | 冷却液压力2低 |  | 0
1160 | P01-B07 | 2019-12-16 22:47 | 报警 | A155 | 开始 | 冷却液压力2低 |  | 0
1161 | P01-B07 | 2019-12-16 22:58 | 报警 | A155 | 关闭 | 冷却液压力2低 |  | 0
1162 | P01-B07 | 2019-12-16 23:09 | 报警 | A155 | 开始 | 冷却液压力2低 |  | 0
1163 | P01-B07 | 2019-12-16 23:36 | 报警 | A155 | 关闭 | 冷却液压力2低 |  | 0
1164 | P01-B07 | 2019-12-16 23:57 | 报警 | A155 | 开始 | 冷却液压力2低 |  | 0
1165 | P01-B07 | 2019-12-17 00:11 | 报警 | A155 | 关闭 | 冷却液压力2低 |  | 0
1166 | P01-B07 | 2019-12-17 00:27 | 报警 | A155 | 开始 | 冷却液压力2低 |  | 0
1167 | P01-B07 | 2019-12-17 00:28 | 报警 | A155 | 关闭 | 冷却液压力2低 |  | 0
1168 | P01-B07 | 2019-12-17 00:40 | 报警 | A155 | 开始 | 冷却液压力2低 |  | 0
1169 | P01-B07 | 2019-12-17 00:40 | 报警 | A155 | 关闭 | 冷却液压力2低 |  | 0
1170 | P01-B07 | 2019-12-17 00:45 | 报警 | A155 | 开始 | 冷却液压力2低 |  | 0
1171 | P01-B07 | 2019-12-17 00:52 | 报警 | A155 | 关闭 | 冷却液压力2低 |  | 0
1172 | P01-B07 | 2019-12-17 04:38 | 信息 | I4 | 开始 | 风机自动重启 |  | 0
1173 | P01-B07 | 2019-12-17 04:38 | 信息 | I4 | 关闭 | 风机自动重启 |  | 0
1174 | P01-B07 | 2019-12-17 05:25 | 报警 | A273 | 开始 | 机舱温度超限 |  | 0
1175 | P01-B07 | 2019-12-17 12:48 | 报警 | A273 | 关闭 | 机舱温度超限 |  | 0
1176 | P01-B07 | 2019-12-17 16:28 | 故障2 | T327 | 开始 | 叶片2编码器故障 |  | 0
1177 | P01-B07 | 2019-12-17 16:28 | 故障2 | T335 | 开始 | 叶片1-2不一致 |  | 0
1178 | P01-B07 | 2019-12-17 16:28 | 故障2 | T337 | 开始 | 叶片2-3不一致 |  | 0
1179 | P01-B07 | 2019-12-17 16:28 | 故障2 | T333 | 开始 | 限位开关2位置错误 |  | 0
1180 | P01-B07 | 2019-12-17 16:29 | 信息 | I2 | 关闭 | 启动风机 |  | 0
1181 | P01-B07 | 2019-12-17 16:29 | 故障1 | T359 | 开始 | 紧急变桨系统超时 |  | 0
1182 | P01-B07 | 2019-12-17 16:29 | 故障2 | T335 | 关闭 | 叶片1-2不一致 |  | 0
1183 | P01-B07 | 2019-12-17 16:29 | 故障2 | T337 | 关闭 | 叶片2-3不一致 |  | 0
1184 | P01-B07 | 2019-12-17 16:34 | 信息 | I8 | 开始 | 风机复位 |  | 0
1185 | P01-B07 | 2019-12-17 16:34 | 报警 | A277 | 关闭 | 偏航轴承油脂流量小 |  | 0
1186 | P01-B07 | 2019-12-17 16:34 | 报警 | A384 | 关闭 | 变桨轴承油脂流量低 |  | 0
1187 | P01-B07 | 2019-12-17 16:34 | 信息 | I8 | 关闭 | 风机复位 |  | 0
1188 | P01-B07 | 2019-12-17 16:38 | 报警 | A384 | 开始 | 变桨轴承油脂流量低 |  | 0
1189 | P01-B07 | 2019-12-17 16:40 | 报警 | A277 | 开始 | 偏航轴承油脂流量小 |  | 0
1190 | P01-B07 | 2019-12-17 16:44 | 故障2 | T1 | 开始 | 风机主控制系统供电故障 |  | 0
1191 | P01-B07 | 2019-12-17 16:44 | 报警 | A151 | 关闭 | 变频器部分温度超限 |  | 0
1192 | P01-B07 | 2019-12-17 16:44 | 报警 | A261 | 关闭 | 检测到偏航制动漏油 |  | 0
1193 | P01-B07 | 2019-12-17 16:44 | 报警 | A277 | 关闭 | 偏航轴承油脂流量小 |  | 0
1194 | P01-B07 | 2019-12-17 16:44 | 报警 | A30 | 关闭 | 交换机故障 |  | 0
1195 | P01-B07 | 2019-12-17 16:44 | 报警 | A364 | 关闭 | 驱动柜1温度超出范围 |  | 0
1196 | P01-B07 | 2019-12-17 16:44 | 报警 | A367 | 关闭 | 电池柜1温度超出范围 |  | 0
1197 | P01-B07 | 2019-12-17 16:44 | 报警 | A368 | 关闭 | 电池柜2温度超出范围 |  | 0
1198 | P01-B07 | 2019-12-17 16:44 | 报警 | A369 | 关闭 | 电池柜3温度超出范围 |  | 0
1199 | P01-B07 | 2019-12-17 16:44 | 报警 | A381 | 关闭 | 变桨电机1风扇MCB故障 |  | 0
1200 | P01-B07 | 2019-12-17 16:44 | 报警 | A382 | 关闭 | 变桨电机2风扇MCB故障 |  | 0
1201 | P01-B07 | 2019-12-17 16:44 | 报警 | A383 | 关闭 | 变桨电机3风扇MCB故障 |  | 0
1202 | P01-B07 | 2019-12-17 16:44 | 报警 | A384 | 关闭 | 变桨轴承油脂流量低 |  | 0
1203 | P01-B07 | 2019-12-17 16:44 | 报警 | A389 | 关闭 | 轮毂UPS故障 |  | 0
1204 | P01-B07 | 2019-12-17 16:44 | 报警 | A390 | 关闭 | 轮毂供电未准备好 |  | 0
1205 | P01-B07 | 2019-12-17 16:44 | 故障1 | T359 | 关闭 | 紧急变桨系统超时 |  | 0
1206 | P01-B07 | 2019-12-17 16:44 | 故障2 | T327 | 关闭 | 叶片2编码器故障 |  | 0
1207 | P01-B07 | 2019-12-17 16:44 | 故障2 | T333 | 关闭 | 限位开关2位置错误 |  | 0
1208 | P01-B07 | 2019-12-17 16:44 | 信息 | I652 | 关闭 | 无功功率控制使能 |  | 0
1209 | P01-B07 | 2019-12-17 16:44 | 信息 | I653 | 关闭 | 无功功率控制关闭 |  | 0
1210 | P01-B07 | 2019-12-17 16:44 | 报警 | A151 | 开始 | 变频器部分温度超限 |  | 0
1211 | P01-B07 | 2019-12-17 16:44 | 报警 | A261 | 开始 | 检测到偏航制动漏油 |  | 0
1212 | P01-B07 | 2019-12-17 16:44 | 报警 | A30 | 开始 | 交换机故障 |  | 0
1213 | P01-B07 | 2019-12-17 16:44 | 报警 | A364 | 开始 | 驱动柜1温度超出范围 |  | 0
1214 | P01-B07 | 2019-12-17 16:44 | 报警 | A368 | 开始 | 电池柜2温度超出范围 |  | 0
1215 | P01-B07 | 2019-12-17 16:44 | 报警 | A381 | 开始 | 变桨电机1风扇MCB故障 |  | 0
1216 | P01-B07 | 2019-12-17 16:44 | 报警 | A382 | 开始 | 变桨电机2风扇MCB故障 |  | 0
1217 | P01-B07 | 2019-12-17 16:44 | 报警 | A383 | 开始 | 变桨电机3风扇MCB故障 |  | 0
1218 | P01-B07 | 2019-12-17 16:44 | 报警 | A385 | 开始 | 变桨轴承油脂罐液位低 |  | 0
1219 | P01-B07 | 2019-12-17 16:44 | 报警 | A389 | 开始 | 轮毂UPS故障 |  | 0
1220 | P01-B07 | 2019-12-17 16:44 | 报警 | A390 | 开始 | 轮毂供电未准备好 |  | 0
1221 | P01-B07 | 2019-12-17 16:44 | 故障1 | T359 | 开始 | 紧急变桨系统超时 |  | 0
1222 | P01-B07 | 2019-12-17 16:44 | 故障2 | T327 | 开始 | 叶片2编码器故障 |  | 0
1223 | P01-B07 | 2019-12-17 16:44 | 故障2 | T333 | 开始 | 限位开关2位置错误 |  | 0
1224 | P01-B07 | 2019-12-17 16:44 | 故障1 | T21 | 开始 | 主变频器故障请求 |  | 0
1225 | P01-B07 | 2019-12-17 16:44 | 故障1 | T43 | 开始 | 电网电压超出范围 |  | 0
1226 | P01-B07 | 2019-12-17 16:44 | 故障1 | T484 | 开始 | 侧变流器错误 |  | 0
1227 | P01-B07 | 2019-12-17 16:44 | 故障1 | T43 | 关闭 | 电网电压超出范围 |  | 0
1228 | P01-B07 | 2019-12-17 16:44 | 信息 | I8 | 开始 | 风机复位 |  | 0
1229 | P01-B07 | 2019-12-17 16:45 | 报警 | A385 | 关闭 | 变桨轴承油脂罐液位低 |  | 0
1230 | P01-B07 | 2019-12-17 16:45 | 故障2 | T1 | 关闭 | 风机主控制系统供电故障 |  | 0
1231 | P01-B07 | 2019-12-17 16:45 | 信息 | I8 | 关闭 | 风机复位 |  | 0
1232 | P01-B07 | 2019-12-17 16:45 | 故障1 | T307 | 开始 | 变桨驱动1故障或叶片1要求紧急变桨 |  | 0
1233 | P01-B07 | 2019-12-17 16:45 | 故障1 | T308 | 开始 | 变桨驱动2故障或叶片2要求紧急变桨 |  | 0
1234 | P01-B07 | 2019-12-17 16:45 | 故障1 | T309 | 开始 | 变桨驱动3故障或叶片3要求紧急变桨 |  | 0
1235 | P01-B07 | 2019-12-17 16:45 | 故障1 | T307 | 关闭 | 变桨驱动1故障或叶片1要求紧急变桨 |  | 0
1236 | P01-B07 | 2019-12-17 16:45 | 故障1 | T308 | 关闭 | 变桨驱动2故障或叶片2要求紧急变桨 |  | 0
1237 | P01-B07 | 2019-12-17 17:00 | 报警 | A369 | 开始 | 电池柜3温度超出范围 |  | 0
1238 | P01-B07 | 2019-12-17 17:02 | 报警 | A367 | 开始 | 电池柜1温度超出范围 |  | 0
1239 | P01-B07 | 2019-12-17 17:02 | 故障2 | T5 | 开始 | 维护开关启动 |  | 0
1240 | P01-B07 | 2019-12-17 17:02 | 信息 | I15 | 开始 | 本地操作模式 |  | 0
1241 | P01-B07 | 2019-12-17 17:03 | 信息 | I15 | 关闭 | 本地操作模式 |  | 0
1242 | P01-B07 | 2019-12-17 17:06 | 故障2 | T1 | 开始 | 风机主控制系统供电故障 |  | 0
1243 | P01-B07 | 2019-12-17 17:06 | 报警 | A151 | 关闭 | 变频器部分温度超限 |  | 0
1244 | P01-B07 | 2019-12-17 17:06 | 报警 | A261 | 关闭 | 检测到偏航制动漏油 |  | 0
1245 | P01-B07 | 2019-12-17 17:06 | 报警 | A30 | 关闭 | 交换机故障 |  | 0
1246 | P01-B07 | 2019-12-17 17:06 | 报警 | A364 | 关闭 | 驱动柜1温度超出范围 |  | 0
1247 | P01-B07 | 2019-12-17 17:06 | 报警 | A367 | 关闭 | 电池柜1温度超出范围 |  | 0
1248 | P01-B07 | 2019-12-17 17:06 | 报警 | A368 | 关闭 | 电池柜2温度超出范围 |  | 0
1249 | P01-B07 | 2019-12-17 17:06 | 报警 | A369 | 关闭 | 电池柜3温度超出范围 |  | 0
1250 | P01-B07 | 2019-12-17 17:06 | 报警 | A381 | 关闭 | 变桨电机1风扇MCB故障 |  | 0
1251 | P01-B07 | 2019-12-17 17:06 | 报警 | A382 | 关闭 | 变桨电机2风扇MCB故障 |  | 0
1252 | P01-B07 | 2019-12-17 17:06 | 报警 | A383 | 关闭 | 变桨电机3风扇MCB故障 |  | 0
1253 | P01-B07 | 2019-12-17 17:06 | 报警 | A389 | 关闭 | 轮毂UPS故障 |  | 0
1254 | P01-B07 | 2019-12-17 17:06 | 报警 | A390 | 关闭 | 轮毂供电未准备好 |  | 0
1255 | P01-B07 | 2019-12-17 17:06 | 故障1 | T21 | 关闭 | 主变频器故障请求 |  | 0
1256 | P01-B07 | 2019-12-17 17:06 | 故障1 | T309 | 关闭 | 变桨驱动3故障或叶片3要求紧急变桨 |  | 0
1257 | P01-B07 | 2019-12-17 17:06 | 故障1 | T359 | 关闭 | 紧急变桨系统超时 |  | 0
1258 | P01-B07 | 2019-12-17 17:06 | 故障1 | T484 | 关闭 | 侧变流器错误 |  | 0
1259 | P01-B07 | 2019-12-17 17:06 | 故障2 | T327 | 关闭 | 叶片2编码器故障 |  | 0
1260 | P01-B07 | 2019-12-17 17:06 | 故障2 | T333 | 关闭 | 限位开关2位置错误 |  | 0
1261 | P01-B07 | 2019-12-17 17:06 | 故障2 | T5 | 关闭 | 维护开关启动 |  | 0
1262 | P01-B07 | 2019-12-17 17:06 | 报警 | A151 | 开始 | 变频器部分温度超限 |  | 0
1263 | P01-B07 | 2019-12-17 17:06 | 报警 | A261 | 开始 | 检测到偏航制动漏油 |  | 0
1264 | P01-B07 | 2019-12-17 17:06 | 报警 | A30 | 开始 | 交换机故障 |  | 0
1265 | P01-B07 | 2019-12-17 17:06 | 报警 | A364 | 开始 | 驱动柜1温度超出范围 |  | 0
1266 | P01-B07 | 2019-12-17 17:06 | 报警 | A367 | 开始 | 电池柜1温度超出范围 |  | 0
1267 | P01-B07 | 2019-12-17 17:06 | 报警 | A368 | 开始 | 电池柜2温度超出范围 |  | 0
1268 | P01-B07 | 2019-12-17 17:06 | 报警 | A369 | 开始 | 电池柜3温度超出范围 |  | 0
1269 | P01-B07 | 2019-12-17 17:06 | 报警 | A381 | 开始 | 变桨电机1风扇MCB故障 |  | 0
1270 | P01-B07 | 2019-12-17 17:06 | 报警 | A382 | 开始 | 变桨电机2风扇MCB故障 |  | 0
1271 | P01-B07 | 2019-12-17 17:06 | 报警 | A383 | 开始 | 变桨电机3风扇MCB故障 |  | 0
1272 | P01-B07 | 2019-12-17 17:06 | 报警 | A389 | 开始 | 轮毂UPS故障 |  | 0
1273 | P01-B07 | 2019-12-17 17:06 | 报警 | A390 | 开始 | 轮毂供电未准备好 |  | 0
1274 | P01-B07 | 2019-12-17 17:06 | 报警 | A725 | 开始 | 电池管理单元1充电警告 |  | 0
1275 | P01-B07 | 2019-12-17 17:06 | 报警 | A750 | 开始 | 电池管理单元2充电警告 |  | 0
1276 | P01-B07 | 2019-12-17 17:06 | 报警 | A775 | 开始 | 电池管理单元3充电警告 |  | 0
1277 | P01-B07 | 2019-12-17 17:06 | 故障1 | T14 | 开始 | 变频器CAN不能启动 |  | 0
1278 | P01-B07 | 2019-12-17 17:06 | 故障1 | T359 | 开始 | 紧急变桨系统超时 |  | 0
1279 | P01-B07 | 2019-12-17 17:06 | 故障2 | T5 | 开始 | 维护开关启动 |  | 0
1280 | P01-B07 | 2019-12-17 17:06 | 故障2 | T1 | 关闭 | 风机主控制系统供电故障 |  | 0
1281 | P01-B07 | 2019-12-17 17:06 | 故障1 | T21 | 开始 | 主变频器故障请求 |  | 0
1282 | P01-B07 | 2019-12-17 17:06 | 故障1 | T43 | 开始 | 电网电压超出范围 |  | 0
1283 | P01-B07 | 2019-12-17 17:06 | 故障1 | T23 | 开始 | 主变频器MCB故障 |  | 0
1284 | P01-B07 | 2019-12-17 17:06 | 报警 | A725 | 关闭 | 电池管理单元1充电警告 |  | 0
1285 | P01-B07 | 2019-12-17 17:06 | 报警 | A750 | 关闭 | 电池管理单元2充电警告 |  | 0
1286 | P01-B07 | 2019-12-17 17:06 | 报警 | A775 | 关闭 | 电池管理单元3充电警告 |  | 0
1287 | P01-B07 | 2019-12-17 17:06 | 故障1 | T23 | 关闭 | 主变频器MCB故障 |  | 0
1288 | P01-B07 | 2019-12-17 17:06 | 故障1 | T43 | 关闭 | 电网电压超出范围 |  | 0
1289 | P01-B07 | 2019-12-17 17:06 | 信息 | I8 | 开始 | 风机复位 |  | 0
1290 | P01-B07 | 2019-12-17 17:07 | 信息 | I8 | 关闭 | 风机复位 |  | 0
1291 | P01-B07 | 2019-12-17 17:07 | 故障1 | T21 | 关闭 | 主变频器故障请求 |  | 0
1292 | P01-B07 | 2019-12-17 17:07 | 信息 | I8 | 开始 | 风机复位 |  | 0
1293 | P01-B07 | 2019-12-17 17:07 | 故障1 | T43 | 开始 | 电网电压超出范围 |  | 0
1294 | P01-B07 | 2019-12-17 17:07 | 信息 | I8 | 关闭 | 风机复位 |  | 0
1295 | P01-B07 | 2019-12-17 17:07 | 故障1 | T14 | 关闭 | 变频器CAN不能启动 |  | 0
1296 | P01-B07 | 2019-12-17 17:07 | 信息 | I650 | 开始 | 转矩控制启动 |  | 0
1297 | P01-B07 | 2019-12-17 17:07 | 故障1 | T43 | 关闭 | 电网电压超出范围 |  | 0
1298 | P01-B07 | 2019-12-17 17:07 | 信息 | I8 | 开始 | 风机复位 |  | 0
1299 | P01-B07 | 2019-12-17 17:07 | 信息 | I8 | 关闭 | 风机复位 |  | 0
1300 | P01-B07 | 2019-12-17 17:08 | 信息 | I8 | 开始 | 风机复位 |  | 0
1301 | P01-B07 | 2019-12-17 17:08 | 故障1 | T359 | 关闭 | 紧急变桨系统超时 |  | 0
1302 | P01-B07 | 2019-12-17 17:08 | 信息 | I8 | 关闭 | 风机复位 |  | 0
1303 | P01-B07 | 2019-12-17 17:08 | 信息 | I6 | 开始 | 塔基上的维护开关关闭 |  | 0
1304 | P01-B07 | 2019-12-17 17:08 | 报警 | A155 | 开始 | 冷却液压力2低 |  | 0
1305 | P01-B07 | 2019-12-17 17:08 | 故障2 | T5 | 关闭 | 维护开关启动 |  | 0
1306 | P01-B07 | 2019-12-17 17:08 | 信息 | I6 | 关闭 | 塔基上的维护开关关闭 |  | 0
1307 | P01-B07 | 2019-12-17 17:08 | 报警 | A155 | 关闭 | 冷却液压力2低 |  | 0
1308 | P01-B07 | 2019-12-17 17:09 | 信息 | I16 | 开始 | 远程操作模式 |  | 0
1309 | P01-B07 | 2019-12-17 17:09 | 信息 | I16 | 关闭 | 远程操作模式 |  | 0
1310 | P01-B07 | 2019-12-17 17:13 | 故障1 | T309 | 开始 | 变桨驱动3故障或叶片3要求紧急变桨 |  | 0
1311 | P01-B07 | 2019-12-17 17:13 | 故障2 | T333 | 开始 | 限位开关2位置错误 |  | 0
1312 | P01-B07 | 2019-12-17 17:14 | 故障1 | T359 | 开始 | 紧急变桨系统超时 |  | 0
1313 | P01-B07 | 2019-12-17 18:23 | 报警 | A273 | 开始 | 机舱温度超限 |  | 0
1314 | P01-B07 | 2019-12-17 21:40 | 信息 | I159 | 开始 | 变频器加热请求 |  | 0
1315 | P01-B07 | 2019-12-17 21:41 | 故障1 | T21 | 开始 | 主变频器故障请求 |  | 0
1316 | P01-B07 | 2019-12-17 21:41 | 故障1 | T484 | 开始 | 侧变流器错误 |  | 0
1317 | P01-B07 | 2019-12-18 09:02 | 故障2 | T5 | 开始 | 维护开关启动 |  | 0
1318 | P01-B07 | 2019-12-18 09:02 | 信息 | I15 | 开始 | 本地操作模式 |  | 0
1319 | P01-B07 | 2019-12-18 09:02 | 信息 | I159 | 关闭 | 变频器加热请求 |  | 0
1320 | P01-B07 | 2019-12-18 09:02 | 信息 | I15 | 关闭 | 本地操作模式 |  | 0
1321 | P01-B07 | 2019-12-18 09:08 | 故障1 | T307 | 开始 | 变桨驱动1故障或叶片1要求紧急变桨 |  | 0
1322 | P01-B07 | 2019-12-18 09:08 | 故障1 | T308 | 开始 | 变桨驱动2故障或叶片2要求紧急变桨 |  | 0
1323 | P01-B07 | 2019-12-18 09:15 | 故障1 | T220 | 开始 | 启动维护制动 |  | 0
1324 | P01-B07 | 2019-12-18 09:20 | 故障1 | T220 | 关闭 | 启动维护制动 |  | 0
1325 | P01-B07 | 2019-12-18 09:20 | 故障1 | T307 | 关闭 | 变桨驱动1故障或叶片1要求紧急变桨 |  | 0
1326 | P01-B07 | 2019-12-18 09:20 | 故障1 | T308 | 关闭 | 变桨驱动2故障或叶片2要求紧急变桨 |  | 0
1327 | P01-B07 | 2019-12-18 09:20 | 故障2 | T333 | 关闭 | 限位开关2位置错误 |  | 0
1328 | P01-B07 | 2019-12-18 09:23 | 故障1 | T220 | 开始 | 启动维护制动 |  | 0
1329 | P01-B07 | 2019-12-18 09:24 | 故障2 | T310 | 开始 | 轮毂PLC CAN节点不能运行 |  | 0
1330 | P01-B07 | 2019-12-18 09:24 | 故障2 | T311 | 开始 | 轮毂PLC计数故障 |  | 0
1331 | P01-B07 | 2019-12-18 09:24 | 报警 | A364 | 关闭 | 驱动柜1温度超出范围 |  | 0
1332 | P01-B07 | 2019-12-18 09:24 | 报警 | A367 | 关闭 | 电池柜1温度超出范围 |  | 0
1333 | P01-B07 | 2019-12-18 09:24 | 报警 | A368 | 关闭 | 电池柜2温度超出范围 |  | 0
1334 | P01-B07 | 2019-12-18 09:24 | 报警 | A369 | 关闭 | 电池柜3温度超出范围 |  | 0
1335 | P01-B07 | 2019-12-18 09:24 | 报警 | A381 | 关闭 | 变桨电机1风扇MCB故障 |  | 0
1336 | P01-B07 | 2019-12-18 09:24 | 报警 | A382 | 关闭 | 变桨电机2风扇MCB故障 |  | 0
1337 | P01-B07 | 2019-12-18 09:24 | 报警 | A383 | 关闭 | 变桨电机3风扇MCB故障 |  | 0
1338 | P01-B07 | 2019-12-18 09:24 | 报警 | A389 | 关闭 | 轮毂UPS故障 |  | 0
1339 | P01-B07 | 2019-12-18 09:24 | 报警 | A390 | 关闭 | 轮毂供电未准备好 |  | 0
1340 | P01-B07 | 2019-12-18 09:50 | 报警 | A364 | 开始 | 驱动柜1温度超出范围 |  | 0
1341 | P01-B07 | 2019-12-18 09:50 | 报警 | A367 | 开始 | 电池柜1温度超出范围 |  | 0
1342 | P01-B07 | 2019-12-18 09:50 | 报警 | A368 | 开始 | 电池柜2温度超出范围 |  | 0
1343 | P01-B07 | 2019-12-18 09:50 | 报警 | A369 | 开始 | 电池柜3温度超出范围 |  | 0
1344 | P01-B07 | 2019-12-18 09:50 | 报警 | A374 | 开始 | 变桨驱动监控中断 |  | 0
1345 | P01-B07 | 2019-12-18 09:50 | 报警 | A380 | 开始 | 轮毂油脂泵MCB故障 |  | 0
1346 | P01-B07 | 2019-12-18 09:50 | 报警 | A381 | 开始 | 变桨电机1风扇MCB故障 |  | 0
1347 | P01-B07 | 2019-12-18 09:50 | 报警 | A382 | 开始 | 变桨电机2风扇MCB故障 |  | 0
1348 | P01-B07 | 2019-12-18 09:50 | 报警 | A383 | 开始 | 变桨电机3风扇MCB故障 |  | 0
1349 | P01-B07 | 2019-12-18 09:50 | 报警 | A385 | 开始 | 变桨轴承油脂罐液位低 |  | 0
1350 | P01-B07 | 2019-12-18 09:50 | 报警 | A389 | 开始 | 轮毂UPS故障 |  | 0
1351 | P01-B07 | 2019-12-18 09:50 | 报警 | A390 | 开始 | 轮毂供电未准备好 |  | 0
1352 | P01-B07 | 2019-12-18 09:50 | 报警 | A725 | 开始 | 电池管理单元1充电警告 |  | 0
1353 | P01-B07 | 2019-12-18 09:50 | 报警 | A750 | 开始 | 电池管理单元2充电警告 |  | 0
1354 | P01-B07 | 2019-12-18 09:50 | 报警 | A775 | 开始 | 电池管理单元3充电警告 |  | 0
1355 | P01-B07 | 2019-12-18 09:50 | 故障1 | T349 | 开始 | 并不是所有的轮毂连接器都连接上 |  | 0
1356 | P01-B07 | 2019-12-18 09:50 | 故障1 | T350 | 开始 | 紧急系统没有准备，直流电池断开 |  | 0
1357 | P01-B07 | 2019-12-18 09:50 | 故障1 | T353 | 开始 | 叶片1电池电压断开 |  | 0
1358 | P01-B07 | 2019-12-18 09:50 | 故障1 | T354 | 开始 | 叶片2电池电压断开 |  | 0
1359 | P01-B07 | 2019-12-18 09:50 | 故障1 | T355 | 开始 | 叶片3电池电压断开 |  | 0
1360 | P01-B07 | 2019-12-18 09:50 | 故障1 | T371 | 开始 | 驱动1的MCB故障 |  | 0
1361 | P01-B07 | 2019-12-18 09:50 | 故障1 | T372 | 开始 | 驱动2的MCB故障 |  | 0
1362 | P01-B07 | 2019-12-18 09:50 | 故障1 | T373 | 开始 | 驱动3的MCB故障 |  | 0
1363 | P01-B07 | 2019-12-18 09:50 | 故障1 | T661 | 开始 | 电池管理单元1充电故障 |  | 0
1364 | P01-B07 | 2019-12-18 09:50 | 故障1 | T662 | 开始 | 电池管理单元2充电故障 |  | 0
1365 | P01-B07 | 2019-12-18 09:50 | 故障1 | T663 | 开始 | 电池管理单元3充电故障 |  | 0
1366 | P01-B07 | 2019-12-18 09:50 | 故障2 | T333 | 开始 | 限位开关2位置错误 |  | 0
1367 | P01-B07 | 2019-12-18 09:50 | 故障2 | T310 | 关闭 | 轮毂PLC CAN节点不能运行 |  | 0
1368 | P01-B07 | 2019-12-18 09:50 | 报警 | A380 | 关闭 | 轮毂油脂泵MCB故障 |  | 0
1369 | P01-B07 | 2019-12-18 09:50 | 报警 | A725 | 关闭 | 电池管理单元1充电警告 |  | 0
1370 | P01-B07 | 2019-12-18 09:50 | 报警 | A750 | 关闭 | 电池管理单元2充电警告 |  | 0
1371 | P01-B07 | 2019-12-18 09:50 | 报警 | A775 | 关闭 | 电池管理单元3充电警告 |  | 0
1372 | P01-B07 | 2019-12-18 09:50 | 故障1 | T350 | 关闭 | 紧急系统没有准备，直流电池断开 |  | 0
1373 | P01-B07 | 2019-12-18 09:50 | 故障1 | T371 | 关闭 | 驱动1的MCB故障 |  | 0
1374 | P01-B07 | 2019-12-18 09:50 | 故障1 | T372 | 关闭 | 驱动2的MCB故障 |  | 0
1375 | P01-B07 | 2019-12-18 09:50 | 故障1 | T373 | 关闭 | 驱动3的MCB故障 |  | 0
1376 | P01-B07 | 2019-12-18 09:50 | 故障2 | T311 | 关闭 | 轮毂PLC计数故障 |  | 0
1377 | P01-B07 | 2019-12-18 09:51 | 报警 | A374 | 关闭 | 变桨驱动监控中断 |  | 0
1378 | P01-B07 | 2019-12-18 09:51 | 报警 | A725 | 开始 | 电池管理单元1充电警告 |  | 0
1379 | P01-B07 | 2019-12-18 09:51 | 报警 | A750 | 开始 | 电池管理单元2充电警告 |  | 0
1380 | P01-B07 | 2019-12-18 09:51 | 报警 | A775 | 开始 | 电池管理单元3充电警告 |  | 0
1381 | P01-B07 | 2019-12-18 09:51 | 故障1 | T661 | 关闭 | 电池管理单元1充电故障 |  | 0
1382 | P01-B07 | 2019-12-18 09:51 | 故障1 | T662 | 关闭 | 电池管理单元2充电故障 |  | 0
1383 | P01-B07 | 2019-12-18 09:51 | 故障1 | T663 | 关闭 | 电池管理单元3充电故障 |  | 0
1384 | P01-B07 | 2019-12-18 09:51 | 报警 | A725 | 关闭 | 电池管理单元1充电警告 |  | 0
1385 | P01-B07 | 2019-12-18 09:51 | 报警 | A750 | 关闭 | 电池管理单元2充电警告 |  | 0
1386 | P01-B07 | 2019-12-18 09:51 | 报警 | A775 | 关闭 | 电池管理单元3充电警告 |  | 0
1387 | P01-B07 | 2019-12-18 09:51 | 故障1 | T307 | 开始 | 变桨驱动1故障或叶片1要求紧急变桨 |  | 0
1388 | P01-B07 | 2019-12-18 09:51 | 故障1 | T308 | 开始 | 变桨驱动2故障或叶片2要求紧急变桨 |  | 0
1389 | P01-B07 | 2019-12-18 09:51 | 故障1 | T307 | 关闭 | 变桨驱动1故障或叶片1要求紧急变桨 |  | 0
1390 | P01-B07 | 2019-12-18 09:51 | 故障1 | T308 | 关闭 | 变桨驱动2故障或叶片2要求紧急变桨 |  | 0
1391 | P01-B07 | 2019-12-18 09:51 | 故障1 | T309 | 关闭 | 变桨驱动3故障或叶片3要求紧急变桨 |  | 0
1392 | P01-B07 | 2019-12-18 09:51 | 故障2 | T327 | 开始 | 叶片2编码器故障 |  | 0
1393 | P01-B07 | 2019-12-18 09:51 | 故障2 | T333 | 关闭 | 限位开关2位置错误 |  | 0
1394 | P01-B07 | 2019-12-18 09:52 | 故障1 | T350 | 开始 | 紧急系统没有准备，直流电池断开 |  | 0
1395 | P01-B07 | 2019-12-18 09:59 | 故障2 | T310 | 开始 | 轮毂PLC CAN节点不能运行 |  | 0
1396 | P01-B07 | 2019-12-18 09:59 | 故障2 | T311 | 开始 | 轮毂PLC计数故障 |  | 0
1397 | P01-B07 | 2019-12-18 09:59 | 报警 | A364 | 关闭 | 驱动柜1温度超出范围 |  | 0
1398 | P01-B07 | 2019-12-18 09:59 | 报警 | A367 | 关闭 | 电池柜1温度超出范围 |  | 0
1399 | P01-B07 | 2019-12-18 09:59 | 报警 | A368 | 关闭 | 电池柜2温度超出范围 |  | 0
1400 | P01-B07 | 2019-12-18 09:59 | 报警 | A369 | 关闭 | 电池柜3温度超出范围 |  | 0
1401 | P01-B07 | 2019-12-18 09:59 | 报警 | A381 | 关闭 | 变桨电机1风扇MCB故障 |  | 0
1402 | P01-B07 | 2019-12-18 09:59 | 报警 | A382 | 关闭 | 变桨电机2风扇MCB故障 |  | 0
1403 | P01-B07 | 2019-12-18 09:59 | 报警 | A383 | 关闭 | 变桨电机3风扇MCB故障 |  | 0
1404 | P01-B07 | 2019-12-18 09:59 | 报警 | A385 | 关闭 | 变桨轴承油脂罐液位低 |  | 0
1405 | P01-B07 | 2019-12-18 09:59 | 报警 | A389 | 关闭 | 轮毂UPS故障 |  | 0
1406 | P01-B07 | 2019-12-18 09:59 | 报警 | A390 | 关闭 | 轮毂供电未准备好 |  | 0
1407 | P01-B07 | 2019-12-18 09:59 | 故障1 | T350 | 关闭 | 紧急系统没有准备，直流电池断开 |  | 0
1408 | P01-B07 | 2019-12-18 10:08 | 报警 | A364 | 开始 | 驱动柜1温度超出范围 |  | 0
1409 | P01-B07 | 2019-12-18 10:08 | 报警 | A367 | 开始 | 电池柜1温度超出范围 |  | 0
1410 | P01-B07 | 2019-12-18 10:08 | 报警 | A368 | 开始 | 电池柜2温度超出范围 |  | 0
1411 | P01-B07 | 2019-12-18 10:08 | 报警 | A369 | 开始 | 电池柜3温度超出范围 |  | 0
1412 | P01-B07 | 2019-12-18 10:08 | 报警 | A374 | 开始 | 变桨驱动监控中断 |  | 0
1413 | P01-B07 | 2019-12-18 10:08 | 报警 | A380 | 开始 | 轮毂油脂泵MCB故障 |  | 0
1414 | P01-B07 | 2019-12-18 10:08 | 报警 | A381 | 开始 | 变桨电机1风扇MCB故障 |  | 0
1415 | P01-B07 | 2019-12-18 10:08 | 报警 | A382 | 开始 | 变桨电机2风扇MCB故障 |  | 0
1416 | P01-B07 | 2019-12-18 10:08 | 报警 | A383 | 开始 | 变桨电机3风扇MCB故障 |  | 0
1417 | P01-B07 | 2019-12-18 10:08 | 报警 | A385 | 开始 | 变桨轴承油脂罐液位低 |  | 0
1418 | P01-B07 | 2019-12-18 10:08 | 报警 | A390 | 开始 | 轮毂供电未准备好 |  | 0
1419 | P01-B07 | 2019-12-18 10:08 | 报警 | A725 | 开始 | 电池管理单元1充电警告 |  | 0
1420 | P01-B07 | 2019-12-18 10:08 | 报警 | A750 | 开始 | 电池管理单元2充电警告 |  | 0
1421 | P01-B07 | 2019-12-18 10:08 | 报警 | A775 | 开始 | 电池管理单元3充电警告 |  | 0
1422 | P01-B07 | 2019-12-18 10:08 | 故障1 | T350 | 开始 | 紧急系统没有准备，直流电池断开 |  | 0
1423 | P01-B07 | 2019-12-18 10:08 | 故障1 | T371 | 开始 | 驱动1的MCB故障 |  | 0
1424 | P01-B07 | 2019-12-18 10:08 | 故障1 | T372 | 开始 | 驱动2的MCB故障 |  | 0
1425 | P01-B07 | 2019-12-18 10:08 | 故障1 | T373 | 开始 | 驱动3的MCB故障 |  | 0
1426 | P01-B07 | 2019-12-18 10:08 | 故障1 | T661 | 开始 | 电池管理单元1充电故障 |  | 0
1427 | P01-B07 | 2019-12-18 10:08 | 故障1 | T662 | 开始 | 电池管理单元2充电故障 |  | 0
1428 | P01-B07 | 2019-12-18 10:08 | 故障1 | T663 | 开始 | 电池管理单元3充电故障 |  | 0
1429 | P01-B07 | 2019-12-18 10:08 | 报警 | A389 | 开始 | 轮毂UPS故障 |  | 0
1430 | P01-B07 | 2019-12-18 10:08 | 故障2 | T310 | 关闭 | 轮毂PLC CAN节点不能运行 |  | 0
1431 | P01-B07 | 2019-12-18 10:08 | 故障2 | T311 | 关闭 | 轮毂PLC计数故障 |  | 0
1432 | P01-B07 | 2019-12-18 10:09 | 报警 | A380 | 关闭 | 轮毂油脂泵MCB故障 |  | 0
1433 | P01-B07 | 2019-12-18 10:09 | 报警 | A725 | 关闭 | 电池管理单元1充电警告 |  | 0
1434 | P01-B07 | 2019-12-18 10:09 | 报警 | A750 | 关闭 | 电池管理单元2充电警告 |  | 0
1435 | P01-B07 | 2019-12-18 10:09 | 报警 | A775 | 关闭 | 电池管理单元3充电警告 |  | 0
1436 | P01-B07 | 2019-12-18 10:09 | 故障1 | T350 | 关闭 | 紧急系统没有准备，直流电池断开 |  | 0
1437 | P01-B07 | 2019-12-18 10:09 | 故障1 | T371 | 关闭 | 驱动1的MCB故障 |  | 0
1438 | P01-B07 | 2019-12-18 10:09 | 故障1 | T372 | 关闭 | 驱动2的MCB故障 |  | 0
1439 | P01-B07 | 2019-12-18 10:09 | 故障1 | T373 | 关闭 | 驱动3的MCB故障 |  | 0
1440 | P01-B07 | 2019-12-18 10:09 | 报警 | A725 | 开始 | 电池管理单元1充电警告 |  | 0
1441 | P01-B07 | 2019-12-18 10:09 | 报警 | A750 | 开始 | 电池管理单元2充电警告 |  | 0
1442 | P01-B07 | 2019-12-18 10:09 | 报警 | A775 | 开始 | 电池管理单元3充电警告 |  | 0
1443 | P01-B07 | 2019-12-18 10:09 | 故障1 | T661 | 关闭 | 电池管理单元1充电故障 |  | 0
1444 | P01-B07 | 2019-12-18 10:09 | 故障1 | T662 | 关闭 | 电池管理单元2充电故障 |  | 0
1445 | P01-B07 | 2019-12-18 10:09 | 故障1 | T663 | 关闭 | 电池管理单元3充电故障 |  | 0
1446 | P01-B07 | 2019-12-18 10:09 | 报警 | A374 | 关闭 | 变桨驱动监控中断 |  | 0
1447 | P01-B07 | 2019-12-18 10:09 | 报警 | A725 | 关闭 | 电池管理单元1充电警告 |  | 0
1448 | P01-B07 | 2019-12-18 10:09 | 报警 | A750 | 关闭 | 电池管理单元2充电警告 |  | 0
1449 | P01-B07 | 2019-12-18 10:09 | 报警 | A775 | 关闭 | 电池管理单元3充电警告 |  | 0
1450 | P01-B07 | 2019-12-18 10:13 | 信息 | I8 | 开始 | 风机复位 |  | 0
1451 | P01-B07 | 2019-12-18 10:13 | 故障1 | T349 | 关闭 | 并不是所有的轮毂连接器都连接上 |  | 0
1452 | P01-B07 | 2019-12-18 10:13 | 故障1 | T353 | 关闭 | 叶片1电池电压断开 |  | 0
1453 | P01-B07 | 2019-12-18 10:13 | 故障1 | T354 | 关闭 | 叶片2电池电压断开 |  | 0
1454 | P01-B07 | 2019-12-18 10:13 | 故障1 | T355 | 关闭 | 叶片3电池电压断开 |  | 0
1455 | P01-B07 | 2019-12-18 10:13 | 故障2 | T327 | 关闭 | 叶片2编码器故障 |  | 0
1456 | P01-B07 | 2019-12-18 10:13 | 报警 | A385 | 关闭 | 变桨轴承油脂罐液位低 |  | 0
1457 | P01-B07 | 2019-12-18 10:13 | 故障1 | T484 | 关闭 | 侧变流器错误 |  | 0
1458 | P01-B07 | 2019-12-18 10:13 | 故障1 | T484 | 开始 | 侧变流器错误 |  | 0
1459 | P01-B07 | 2019-12-18 10:13 | 信息 | I8 | 关闭 | 风机复位 |  | 0
1460 | P01-B07 | 2019-12-18 10:14 | 信息 | I8 | 开始 | 风机复位 |  | 0
1461 | P01-B07 | 2019-12-18 10:14 | 信息 | I8 | 关闭 | 风机复位 |  | 0
1462 | P01-B07 | 2019-12-18 10:14 | 信息 | I8 | 开始 | 风机复位 |  | 0
1463 | P01-B07 | 2019-12-18 10:14 | 故障1 | T21 | 关闭 | 主变频器故障请求 |  | 0
1464 | P01-B07 | 2019-12-18 10:15 | 信息 | I8 | 关闭 | 风机复位 |  | 0
1465 | P01-B07 | 2019-12-18 10:15 | 故障1 | T484 | 关闭 | 侧变流器错误 |  | 0
1466 | P01-B07 | 2019-12-18 10:16 | 信息 | I8 | 开始 | 风机复位 |  | 0
1467 | P01-B07 | 2019-12-18 10:16 | 故障1 | T359 | 关闭 | 紧急变桨系统超时 |  | 0
1468 | P01-B07 | 2019-12-18 10:16 | 信息 | I8 | 关闭 | 风机复位 |  | 0
1469 | P01-B07 | 2019-12-18 10:16 | 故障1 | T307 | 开始 | 变桨驱动1故障或叶片1要求紧急变桨 |  | 0
1470 | P01-B07 | 2019-12-18 10:16 | 故障1 | T308 | 开始 | 变桨驱动2故障或叶片2要求紧急变桨 |  | 0
1471 | P01-B07 | 2019-12-18 10:16 | 故障1 | T309 | 开始 | 变桨驱动3故障或叶片3要求紧急变桨 |  | 0
1472 | P01-B07 | 2019-12-18 10:16 | 故障1 | T307 | 关闭 | 变桨驱动1故障或叶片1要求紧急变桨 |  | 0
1473 | P01-B07 | 2019-12-18 10:16 | 故障1 | T308 | 关闭 | 变桨驱动2故障或叶片2要求紧急变桨 |  | 0
1474 | P01-B07 | 2019-12-18 10:16 | 故障1 | T309 | 关闭 | 变桨驱动3故障或叶片3要求紧急变桨 |  | 0
1475 | P01-B07 | 2019-12-18 10:18 | 故障1 | T220 | 关闭 | 启动维护制动 |  | 0
1476 | P01-B07 | 2019-12-18 10:26 | 信息 | I6 | 开始 | 塔基上的维护开关关闭 |  | 0
1477 | P01-B07 | 2019-12-18 10:26 | 信息 | I159 | 开始 | 变频器加热请求 |  | 0
1478 | P01-B07 | 2019-12-18 10:26 | 报警 | A155 | 开始 | 冷却液压力2低 |  | 0
1479 | P01-B07 | 2019-12-18 10:26 | 故障2 | T5 | 关闭 | 维护开关启动 |  | 0
1480 | P01-B07 | 2019-12-18 10:26 | 信息 | I6 | 关闭 | 塔基上的维护开关关闭 |  | 0
1481 | P01-B07 | 2019-12-18 10:26 | 报警 | A155 | 关闭 | 冷却液压力2低 |  | 0
1482 | P01-B07 | 2019-12-18 10:26 | 信息 | I2 | 开始 | 启动风机 |  | 0
1483 | P01-B07 | 2019-12-18 10:27 | 信息 | I16 | 开始 | 远程操作模式 |  | 0
1484 | P01-B07 | 2019-12-18 10:27 | 信息 | I159 | 关闭 | 变频器加热请求 |  | 0
1485 | P01-B07 | 2019-12-18 10:27 | 信息 | I16 | 关闭 | 远程操作模式 |  | 0
1486 | P01-B07 | 2019-12-18 10:53 | 报警 | A155 | 开始 | 冷却液压力2低 |  | 0
1487 | P01-B07 | 2019-12-18 11:06 | 信息 | I652 | 开始 | 无功功率控制使能 |  | 0
1488 | P01-B07 | 2019-12-18 11:24 | 报警 | A155 | 关闭 | 冷却液压力2低 |  | 0
1489 | P01-B07 | 2019-12-18 11:26 | 报警 | A155 | 开始 | 冷却液压力2低 |  | 0
1490 | P01-B07 | 2019-12-18 11:31 | 报警 | A155 | 关闭 | 冷却液压力2低 |  | 0
1491 | P01-B07 | 2019-12-18 11:32 | 报警 | A155 | 开始 | 冷却液压力2低 |  | 0
1492 | P01-B07 | 2019-12-18 11:35 | 报警 | A151 | 关闭 | 变频器部分温度超限 |  | 0
1493 | P01-B07 | 2019-12-18 11:39 | 报警 | A155 | 关闭 | 冷却液压力2低 |  | 0
1494 | P01-B07 | 2019-12-18 11:40 | 报警 | A155 | 开始 | 冷却液压力2低 |  | 0
1495 | P01-B07 | 2019-12-18 11:50 | 报警 | A155 | 关闭 | 冷却液压力2低 |  | 0
1496 | P01-B07 | 2019-12-18 11:51 | 报警 | A155 | 开始 | 冷却液压力2低 |  | 0
1497 | P01-B07 | 2019-12-18 11:57 | 报警 | A155 | 关闭 | 冷却液压力2低 |  | 0
1498 | P01-B07 | 2019-12-18 11:58 | 报警 | A155 | 开始 | 冷却液压力2低 |  | 0
1499 | P01-B07 | 2019-12-18 12:05 | 报警 | A155 | 关闭 | 冷却液压力2低 |  | 0
1500 | P01-B07 | 2019-12-18 12:07 | 报警 | A155 | 开始 | 冷却液压力2低 |  | 0
1501 | P01-B07 | 2019-12-18 12:27 | 报警 | A155 | 关闭 | 冷却液压力2低 |  | 0
1502 | P01-B07 | 2019-12-18 12:28 | 报警 | A155 | 开始 | 冷却液压力2低 |  | 0
1503 | P01-B07 | 2019-12-18 12:35 | 报警 | A155 | 关闭 | 冷却液压力2低 |  | 0
1504 | P01-B07 | 2019-12-18 12:36 | 报警 | A155 | 开始 | 冷却液压力2低 |  | 0
1505 | P01-B07 | 2019-12-18 14:19 | 报警 | A155 | 关闭 | 冷却液压力2低 |  | 0
1506 | P01-B07 | 2019-12-18 14:30 | 报警 | A155 | 开始 | 冷却液压力2低 |  | 0
1507 | P01-B07 | 2019-12-18 14:43 | 报警 | A155 | 关闭 | 冷却液压力2低 |  | 0
1508 | P01-B07 | 2019-12-18 14:52 | 报警 | A155 | 开始 | 冷却液压力2低 |  | 0
1509 | P01-B07 | 2019-12-18 14:53 | 报警 | A155 | 关闭 | 冷却液压力2低 |  | 0
1510 | P01-B07 | 2019-12-18 15:02 | 报警 | A155 | 开始 | 冷却液压力2低 |  | 0
1511 | P01-B07 | 2019-12-18 15:13 | 报警 | A273 | 关闭 | 机舱温度超限 |  | 0
1512 | P01-B07 | 2019-12-18 16:07 | 报警 | A155 | 关闭 | 冷却液压力2低 |  | 0
1513 | P01-B07 | 2019-12-18 16:10 | 报警 | A155 | 开始 | 冷却液压力2低 |  | 0
1514 | P01-B07 | 2019-12-18 16:27 | 报警 | A155 | 关闭 | 冷却液压力2低 |  | 0
1515 | P01-B07 | 2019-12-18 16:31 | 报警 | A155 | 开始 | 冷却液压力2低 |  | 0
1516 | P01-B07 | 2019-12-18 16:31 | 报警 | A277 | 开始 | 偏航轴承油脂流量小 |  | 0
1517 | P01-B07 | 2019-12-18 16:35 | 报警 | A155 | 关闭 | 冷却液压力2低 |  | 0
1518 | P01-B07 | 2019-12-18 16:39 | 报警 | A155 | 开始 | 冷却液压力2低 |  | 0
1519 | P01-B07 | 2019-12-18 16:43 | 报警 | A155 | 关闭 | 冷却液压力2低 |  | 0
1520 | P01-B07 | 2019-12-18 16:50 | 报警 | A155 | 开始 | 冷却液压力2低 |  | 0
1521 | P01-B07 | 2019-12-18 16:54 | 报警 | A155 | 关闭 | 冷却液压力2低 |  | 0
1522 | P01-B07 | 2019-12-18 16:58 | 报警 | A155 | 开始 | 冷却液压力2低 |  | 0
1523 | P01-B07 | 2019-12-18 17:02 | 报警 | A155 | 关闭 | 冷却液压力2低 |  | 0
1524 | P01-B07 | 2019-12-18 17:05 | 报警 | A155 | 开始 | 冷却液压力2低 |  | 0
1525 | P01-B07 | 2019-12-18 17:12 | 报警 | A155 | 关闭 | 冷却液压力2低 |  | 0
1526 | P01-B07 | 2019-12-18 17:16 | 报警 | A155 | 开始 | 冷却液压力2低 |  | 0
1527 | P01-B07 | 2019-12-18 17:19 | 故障1 | T21 | 开始 | 主变频器故障请求 |  | 0
1528 | P01-B07 | 2019-12-18 17:19 | 故障1 | T26 | 开始 | 变频器未准备好 |  | 0
1529 | P01-B07 | 2019-12-18 17:19 | 故障1 | T484 | 开始 | 侧变流器错误 |  | 0
1530 | P01-B07 | 2019-12-18 17:20 | 故障1 | T26 | 关闭 | 变频器未准备好 |  | 0
1531 | P01-B07 | 2019-12-18 17:20 | 信息 | I2 | 关闭 | 启动风机 |  | 0
1532 | P01-B07 | 2019-12-18 17:20 | 报警 | A155 | 关闭 | 冷却液压力2低 |  | 0
1533 | P01-B07 | 2019-12-18 17:48 | 报警 | A151 | 开始 | 变频器部分温度超限 |  | 0
1534 | P01-B07 | 2019-12-18 18:05 | 信息 | I8 | 开始 | 风机复位 |  | 0
1535 | P01-B07 | 2019-12-18 18:05 | 报警 | A277 | 关闭 | 偏航轴承油脂流量小 |  | 0
1536 | P01-B07 | 2019-12-18 18:05 | 信息 | I8 | 关闭 | 风机复位 |  | 0
1537 | P01-B07 | 2019-12-18 18:11 | 报警 | A277 | 开始 | 偏航轴承油脂流量小 |  | 0
1538 | P01-B07 | 2019-12-18 18:28 | 信息 | I8 | 开始 | 风机复位 |  | 0
1539 | P01-B07 | 2019-12-18 18:28 | 报警 | A277 | 关闭 | 偏航轴承油脂流量小 |  | 0
1540 | P01-B07 | 2019-12-18 18:28 | 信息 | I8 | 关闭 | 风机复位 |  | 0
1541 | P01-B07 | 2019-12-18 18:28 | 信息 | I8 | 开始 | 风机复位 |  | 0
1542 | P01-B07 | 2019-12-18 18:28 | 信息 | I8 | 关闭 | 风机复位 |  | 0
1543 | P01-B07 | 2019-12-18 18:34 | 报警 | A277 | 开始 | 偏航轴承油脂流量小 |  | 0
1544 | P01-B07 | 2019-12-18 18:35 | 信息 | I8 | 开始 | 风机复位 |  | 0
1545 | P01-B07 | 2019-12-18 18:35 | 报警 | A277 | 关闭 | 偏航轴承油脂流量小 |  | 0
1546 | P01-B07 | 2019-12-18 18:35 | 信息 | I8 | 关闭 | 风机复位 |  | 0
1547 | P01-B07 | 2019-12-18 18:41 | 报警 | A277 | 开始 | 偏航轴承油脂流量小 |  | 0
1548 | P01-B07 | 2019-12-18 20:01 | 信息 | I159 | 开始 | 变频器加热请求 |  | 0
1549 | P01-B07 | 2019-12-18 20:41 | 报警 | A273 | 开始 | 机舱温度超限 |  | 0
1550 | P01-B07 | 2019-12-18 21:05 | 报警 | A384 | 开始 | 变桨轴承油脂流量低 |  | 0
1551 | P01-B07 | 2019-12-19 09:14 | 故障2 | T5 | 开始 | 维护开关启动 |  | 0
1552 | P01-B07 | 2019-12-19 09:14 | 信息 | I159 | 关闭 | 变频器加热请求 |  | 0
1553 | P01-B07 | 2019-12-19 09:14 | 故障1 | T23 | 开始 | 主变频器MCB故障 |  | 0
1554 | P01-B07 | 2019-12-19 09:14 | 故障1 | T14 | 开始 | 变频器CAN不能启动 |  | 0
1555 | P01-B07 | 2019-12-19 09:14 | 故障1 | T23 | 关闭 | 主变频器MCB故障 |  | 0
1556 | P01-B07 | 2019-12-19 09:14 | 故障1 | T21 | 关闭 | 主变频器故障请求 |  | 0
1557 | P01-B07 | 2019-12-19 09:14 | 故障1 | T21 | 开始 | 主变频器故障请求 |  | 0
1558 | P01-B07 | 2019-12-19 09:14 | 故障1 | T43 | 开始 | 电网电压超出范围 |  | 0
1559 | P01-B07 | 2019-12-19 09:14 | 故障1 | T14 | 关闭 | 变频器CAN不能启动 |  | 0
1560 | P01-B07 | 2019-12-19 09:14 | 故障1 | T43 | 关闭 | 电网电压超出范围 |  | 0
1561 | P01-B07 | 2019-12-19 09:15 | 信息 | I8 | 开始 | 风机复位 |  | 0
1562 | P01-B07 | 2019-12-19 09:16 | 报警 | A277 | 关闭 | 偏航轴承油脂流量小 |  | 0
1563 | P01-B07 | 2019-12-19 09:16 | 报警 | A384 | 关闭 | 变桨轴承油脂流量低 |  | 0
1564 | P01-B07 | 2019-12-19 09:16 | 信息 | I8 | 关闭 | 风机复位 |  | 0
1565 | P01-B07 | 2019-12-19 09:16 | 信息 | I15 | 开始 | 本地操作模式 |  | 0
1566 | P01-B07 | 2019-12-19 09:16 | 信息 | I8 | 开始 | 风机复位 |  | 0
1567 | P01-B07 | 2019-12-19 09:16 | 故障1 | T21 | 关闭 | 主变频器故障请求 |  | 0
1568 | P01-B07 | 2019-12-19 09:16 | 故障1 | T21 | 开始 | 主变频器故障请求 |  | 0
1569 | P01-B07 | 2019-12-19 09:16 | 信息 | I15 | 关闭 | 本地操作模式 |  | 0
1570 | P01-B07 | 2019-12-19 09:16 | 故障1 | T484 | 关闭 | 侧变流器错误 |  | 0
1571 | P01-B07 | 2019-12-19 09:16 | 故障1 | T484 | 开始 | 侧变流器错误 |  | 0
1572 | P01-B07 | 2019-12-19 09:16 | 信息 | I8 | 关闭 | 风机复位 |  | 0
1573 | P01-B07 | 2019-12-19 09:16 | 信息 | I8 | 开始 | 风机复位 |  | 0
1574 | P01-B07 | 2019-12-19 09:16 | 信息 | I8 | 关闭 | 风机复位 |  | 0
1575 | P01-B07 | 2019-12-19 09:17 | 故障1 | T23 | 开始 | 主变频器MCB故障 |  | 0
1576 | P01-B07 | 2019-12-19 09:17 | 故障1 | T14 | 开始 | 变频器CAN不能启动 |  | 0
1577 | P01-B07 | 2019-12-19 09:17 | 故障1 | T23 | 关闭 | 主变频器MCB故障 |  | 0
1578 | P01-B07 | 2019-12-19 09:17 | 故障1 | T21 | 关闭 | 主变频器故障请求 |  | 0
1579 | P01-B07 | 2019-12-19 09:18 | 信息 | I8 | 开始 | 风机复位 |  | 0
1580 | P01-B07 | 2019-12-19 09:18 | 故障1 | T43 | 开始 | 电网电压超出范围 |  | 0
1581 | P01-B07 | 2019-12-19 09:18 | 故障1 | T21 | 开始 | 主变频器故障请求 |  | 0
1582 | P01-B07 | 2019-12-19 09:18 | 故障1 | T14 | 关闭 | 变频器CAN不能启动 |  | 0
1583 | P01-B07 | 2019-12-19 09:18 | 故障1 | T43 | 关闭 | 电网电压超出范围 |  | 0
1584 | P01-B07 | 2019-12-19 09:18 | 信息 | I8 | 关闭 | 风机复位 |  | 0
1585 | P01-B07 | 2019-12-19 09:18 | 信息 | I8 | 开始 | 风机复位 |  | 0
1586 | P01-B07 | 2019-12-19 09:19 | 信息 | I8 | 关闭 | 风机复位 |  | 0
1587 | P01-B07 | 2019-12-19 09:19 | 信息 | I8 | 开始 | 风机复位 |  | 0
1588 | P01-B07 | 2019-12-19 09:19 | 信息 | I8 | 关闭 | 风机复位 |  | 0
1589 | P01-B07 | 2019-12-19 09:19 | 故障1 | T23 | 开始 | 主变频器MCB故障 |  | 0
1590 | P01-B07 | 2019-12-19 09:19 | 故障1 | T14 | 开始 | 变频器CAN不能启动 |  | 0
1591 | P01-B07 | 2019-12-19 09:21 | 故障1 | T23 | 关闭 | 主变频器MCB故障 |  | 0
1592 | P01-B07 | 2019-12-19 09:21 | 信息 | I8 | 开始 | 风机复位 |  | 0
1593 | P01-B07 | 2019-12-19 09:21 | 故障1 | T21 | 关闭 | 主变频器故障请求 |  | 0
1594 | P01-B07 | 2019-12-19 09:21 | 故障1 | T21 | 开始 | 主变频器故障请求 |  | 0
1595 | P01-B07 | 2019-12-19 09:21 | 故障1 | T43 | 开始 | 电网电压超出范围 |  | 0
1596 | P01-B07 | 2019-12-19 09:21 | 故障1 | T21 | 关闭 | 主变频器故障请求 |  | 0
1597 | P01-B07 | 2019-12-19 09:21 | 故障1 | T43 | 关闭 | 电网电压超出范围 |  | 0
1598 | P01-B07 | 2019-12-19 09:21 | 故障1 | T21 | 开始 | 主变频器故障请求 |  | 0
1599 | P01-B07 | 2019-12-19 09:21 | 故障1 | T43 | 开始 | 电网电压超出范围 |  | 0
1600 | P01-B07 | 2019-12-19 09:21 | 信息 | I8 | 关闭 | 风机复位 |  | 0
1601 | P01-B07 | 2019-12-19 09:22 | 故障1 | T14 | 关闭 | 变频器CAN不能启动 |  | 0
1602 | P01-B07 | 2019-12-19 09:22 | 故障1 | T43 | 关闭 | 电网电压超出范围 |  | 0
1603 | P01-B07 | 2019-12-19 09:22 | 信息 | I8 | 开始 | 风机复位 |  | 0
1604 | P01-B07 | 2019-12-19 09:22 | 信息 | I8 | 关闭 | 风机复位 |  | 0
1605 | P01-B07 | 2019-12-19 09:24 | 信息 | I8 | 开始 | 风机复位 |  | 0
1606 | P01-B07 | 2019-12-19 09:24 | 信息 | I8 | 关闭 | 风机复位 |  | 0
1607 | P01-B07 | 2019-12-19 09:47 | 报警 | A37 | 开始 | 同远程接口单元通讯丢失 |  | 0
1608 | P01-B07 | 2019-12-19 09:47 | 报警 | A37 | 关闭 | 同远程接口单元通讯丢失 |  | 0
1609 | P01-B07 | 2019-12-19 09:49 | 信息 | I8 | 开始 | 风机复位 |  | 0
1610 | P01-B07 | 2019-12-19 09:49 | 故障1 | T484 | 关闭 | 侧变流器错误 |  | 0
1611 | P01-B07 | 2019-12-19 09:49 | 信息 | I8 | 关闭 | 风机复位 |  | 0
1612 | P01-B07 | 2019-12-19 09:49 | 故障1 | T484 | 开始 | 侧变流器错误 |  | 0
1613 | P01-B07 | 2019-12-19 09:54 | 信息 | I8 | 开始 | 风机复位 |  | 0
1614 | P01-B07 | 2019-12-19 09:55 | 信息 | I8 | 关闭 | 风机复位 |  | 0
1615 | P01-B07 | 2019-12-19 10:03 | 故障1 | T23 | 开始 | 主变频器MCB故障 |  | 0
1616 | P01-B07 | 2019-12-19 10:03 | 故障1 | T14 | 开始 | 变频器CAN不能启动 |  | 0
1617 | P01-B07 | 2019-12-19 10:28 | 报警 | A37 | 开始 | 同远程接口单元通讯丢失 |  | 0
1618 | P01-B07 | 2019-12-19 10:28 | 故障1 | T14 | 关闭 | 变频器CAN不能启动 |  | 0
1619 | P01-B07 | 2019-12-19 10:28 | 故障1 | T23 | 关闭 | 主变频器MCB故障 |  | 0
1620 | P01-B07 | 2019-12-19 10:28 | 报警 | A37 | 关闭 | 同远程接口单元通讯丢失 |  | 0
1621 | P01-B07 | 2019-12-19 16:34 | 报警 | A37 | 开始 | 同远程接口单元通讯丢失 |  | 0
1622 | P01-B07 | 2019-12-19 16:35 | 报警 | A37 | 关闭 | 同远程接口单元通讯丢失 |  | 0
1623 | P01-B07 | 2019-12-20 01:09 | 报警 | A262 | 开始 | 主轴承温度1高 |  | 0
1624 | P01-B07 | 2019-12-20 01:09 | 故障1 | T240 | 开始 | 主轴承温度1太高 |  | 0
1625 | P01-B07 | 2019-12-20 01:09 | 报警 | A262 | 关闭 | 主轴承温度1高 |  | 0
1626 | P01-B07 | 2019-12-20 01:09 | 故障1 | T242 | 开始 | 主轴承温度1错误 |  | 0
1627 | P01-B07 | 2019-12-20 01:09 | 故障1 | T240 | 关闭 | 主轴承温度1太高 |  | 0
1628 | P01-B07 | 2019-12-20 01:11 | 故障1 | T240 | 开始 | 主轴承温度1太高 |  | 0
1629 | P01-B07 | 2019-12-20 01:11 | 故障1 | T242 | 关闭 | 主轴承温度1错误 |  | 0
1630 | P01-B07 | 2019-12-20 01:11 | 报警 | A262 | 开始 | 主轴承温度1高 |  | 0
1631 | P01-B07 | 2019-12-20 01:11 | 故障1 | T240 | 关闭 | 主轴承温度1太高 |  | 0
1632 | P01-B07 | 2019-12-20 01:11 | 报警 | A262 | 关闭 | 主轴承温度1高 |  | 0
1633 | P01-B07 | 2019-12-20 01:11 | 报警 | A262 | 开始 | 主轴承温度1高 |  | 0
1634 | P01-B07 | 2019-12-20 01:11 | 故障1 | T240 | 开始 | 主轴承温度1太高 |  | 0
1635 | P01-B07 | 2019-12-20 01:11 | 故障1 | T242 | 开始 | 主轴承温度1错误 |  | 0
1636 | P01-B07 | 2019-12-20 01:11 | 报警 | A262 | 关闭 | 主轴承温度1高 |  | 0
1637 | P01-B07 | 2019-12-20 01:11 | 故障1 | T242 | 关闭 | 主轴承温度1错误 |  | 0
1638 | P01-B07 | 2019-12-20 01:12 | 报警 | A262 | 开始 | 主轴承温度1高 |  | 0
1639 | P01-B07 | 2019-12-20 01:12 | 故障1 | T240 | 关闭 | 主轴承温度1太高 |  | 0
1640 | P01-B07 | 2019-12-20 01:12 | 报警 | A262 | 关闭 | 主轴承温度1高 |  | 0
1641 | P01-B07 | 2019-12-20 01:18 | 报警 | A262 | 开始 | 主轴承温度1高 |  | 0
1642 | P01-B07 | 2019-12-20 01:18 | 故障1 | T240 | 开始 | 主轴承温度1太高 |  | 0
1643 | P01-B07 | 2019-12-20 01:18 | 报警 | A262 | 关闭 | 主轴承温度1高 |  | 0
1644 | P01-B07 | 2019-12-20 01:18 | 报警 | A262 | 开始 | 主轴承温度1高 |  | 0
1645 | P01-B07 | 2019-12-20 01:18 | 故障1 | T240 | 关闭 | 主轴承温度1太高 |  | 0
1646 | P01-B07 | 2019-12-20 01:18 | 报警 | A262 | 关闭 | 主轴承温度1高 |  | 0
1647 | P01-B07 | 2019-12-20 01:32 | 报警 | A262 | 开始 | 主轴承温度1高 |  | 0
1648 | P01-B07 | 2019-12-20 01:32 | 故障1 | T240 | 开始 | 主轴承温度1太高 |  | 0
1649 | P01-B07 | 2019-12-20 01:32 | 报警 | A262 | 关闭 | 主轴承温度1高 |  | 0
1650 | P01-B07 | 2019-12-20 01:32 | 报警 | A262 | 开始 | 主轴承温度1高 |  | 0
1651 | P01-B07 | 2019-12-20 01:32 | 故障1 | T240 | 关闭 | 主轴承温度1太高 |  | 0
1652 | P01-B07 | 2019-12-20 01:32 | 报警 | A262 | 关闭 | 主轴承温度1高 |  | 0
1653 | P01-B07 | 2019-12-20 01:33 | 报警 | A262 | 开始 | 主轴承温度1高 |  | 0
1654 | P01-B07 | 2019-12-20 01:33 | 故障1 | T240 | 开始 | 主轴承温度1太高 |  | 0
1655 | P01-B07 | 2019-12-20 01:34 | 报警 | A262 | 关闭 | 主轴承温度1高 |  | 0
1656 | P01-B07 | 2019-12-20 01:34 | 报警 | A262 | 开始 | 主轴承温度1高 |  | 0
1657 | P01-B07 | 2019-12-20 01:34 | 故障1 | T240 | 关闭 | 主轴承温度1太高 |  | 0
1658 | P01-B07 | 2019-12-20 01:34 | 报警 | A262 | 关闭 | 主轴承温度1高 |  | 0
1659 | P01-B07 | 2019-12-20 01:38 | 报警 | A262 | 开始 | 主轴承温度1高 |  | 0
1660 | P01-B07 | 2019-12-20 01:38 | 故障1 | T240 | 开始 | 主轴承温度1太高 |  | 0
1661 | P01-B07 | 2019-12-20 01:38 | 故障1 | T242 | 开始 | 主轴承温度1错误 |  | 0
1662 | P01-B07 | 2019-12-20 01:38 | 报警 | A262 | 关闭 | 主轴承温度1高 |  | 0
1663 | P01-B07 | 2019-12-20 01:39 | 故障1 | T240 | 关闭 | 主轴承温度1太高 |  | 0
1664 | P01-B07 | 2019-12-20 01:39 | 故障1 | T240 | 开始 | 主轴承温度1太高 |  | 0
1665 | P01-B07 | 2019-12-20 01:39 | 故障1 | T242 | 关闭 | 主轴承温度1错误 |  | 0
1666 | P01-B07 | 2019-12-20 01:40 | 报警 | A262 | 开始 | 主轴承温度1高 |  | 0
1667 | P01-B07 | 2019-12-20 01:40 | 故障1 | T240 | 关闭 | 主轴承温度1太高 |  | 0
1668 | P01-B07 | 2019-12-20 01:40 | 报警 | A262 | 关闭 | 主轴承温度1高 |  | 0
1669 | P01-B07 | 2019-12-20 01:40 | 报警 | A262 | 开始 | 主轴承温度1高 |  | 0
1670 | P01-B07 | 2019-12-20 01:40 | 故障1 | T240 | 开始 | 主轴承温度1太高 |  | 0
1671 | P01-B07 | 2019-12-20 01:40 | 报警 | A262 | 关闭 | 主轴承温度1高 |  | 0
1672 | P01-B07 | 2019-12-20 01:40 | 故障1 | T240 | 关闭 | 主轴承温度1太高 |  | 0
1673 | P01-B07 | 2019-12-20 18:08 | 报警 | A37 | 开始 | 同远程接口单元通讯丢失 |  | 0
1674 | P01-B07 | 2019-12-20 18:08 | 信息 | I159 | 开始 | 变频器加热请求 |  | 0
1675 | P01-B07 | 2019-12-20 18:08 | 信息 | I2 | 开始 | 启动风机 |  | 0
1676 | P01-B07 | 2019-12-20 18:08 | 故障1 | T21 | 关闭 | 主变频器故障请求 |  | 0
1677 | P01-B07 | 2019-12-20 18:08 | 故障1 | T484 | 关闭 | 侧变流器错误 |  | 0
1678 | P01-B07 | 2019-12-20 18:08 | 故障2 | T5 | 关闭 | 维护开关启动 |  | 0
1679 | P01-B07 | 2019-12-20 18:08 | 信息 | I159 | 关闭 | 变频器加热请求 |  | 0
1680 | P01-B07 | 2019-12-20 18:08 | 报警 | A37 | 关闭 | 同远程接口单元通讯丢失 |  | 0
1681 | P01-B07 | 2019-12-20 18:09 | 信息 | I16 | 开始 | 远程操作模式 |  | 0
1682 | P01-B07 | 2019-12-20 18:09 | 信息 | I16 | 关闭 | 远程操作模式 |  | 0
1683 | P01-B07 | 2019-12-20 18:11 | 报警 | A384 | 开始 | 变桨轴承油脂流量低 |  | 0
1684 | P01-B07 | 2019-12-20 18:13 | 报警 | A277 | 开始 | 偏航轴承油脂流量小 |  | 0
1685 | P01-B07 | 2019-12-20 20:11 | 报警 | A263 | 开始 | 主轴承温度2高 |  | 0
1686 | P01-B07 | 2019-12-20 20:15 | 故障1 | T241 | 开始 | 主轴承温度2太高 |  | 0
1687 | P01-B07 | 2019-12-20 20:15 | 报警 | A263 | 关闭 | 主轴承温度2高 |  | 0
1688 | P01-B07 | 2019-12-20 20:15 | 信息 | I2 | 关闭 | 启动风机 |  | 0
1689 | P01-B07 | 2019-12-20 20:19 | 报警 | A263 | 开始 | 主轴承温度2高 |  | 0
1690 | P01-B07 | 2019-12-20 20:19 | 故障1 | T241 | 关闭 | 主轴承温度2太高 |  | 0
1691 | P01-B07 | 2019-12-20 20:19 | 信息 | I2 | 开始 | 启动风机 |  | 0
1692 | P01-B07 | 2019-12-20 20:20 | 报警 | A263 | 关闭 | 主轴承温度2高 |  | 0
1693 | P01-B07 | 2019-12-21 01:27 | 报警 | A273 | 关闭 | 机舱温度超限 |  | 0
1694 | P01-B07 | 2019-12-21 03:50 | 故障1 | T21 | 开始 | 主变频器故障请求 |  | 0
1695 | P01-B07 | 2019-12-21 03:50 | 故障1 | T26 | 开始 | 变频器未准备好 |  | 0
1696 | P01-B07 | 2019-12-21 03:50 | 故障1 | T484 | 开始 | 侧变流器错误 |  | 0
1697 | P01-B07 | 2019-12-21 03:50 | 故障1 | T26 | 关闭 | 变频器未准备好 |  | 0
1698 | P01-B07 | 2019-12-21 03:50 | 信息 | I2 | 关闭 | 启动风机 |  | 0
1699 | P01-B07 | 2019-12-21 07:02 | 信息 | I8 | 开始 | 风机复位 |  | 0
1700 | P01-B07 | 2019-12-21 07:03 | 报警 | A277 | 关闭 | 偏航轴承油脂流量小 |  | 0
1701 | P01-B07 | 2019-12-21 07:03 | 报警 | A384 | 关闭 | 变桨轴承油脂流量低 |  | 0
1702 | P01-B07 | 2019-12-21 07:03 | 故障1 | T21 | 关闭 | 主变频器故障请求 |  | 0
1703 | P01-B07 | 2019-12-21 07:03 | 故障1 | T484 | 关闭 | 侧变流器错误 |  | 0
1704 | P01-B07 | 2019-12-21 07:03 | 信息 | I8 | 关闭 | 风机复位 |  | 0
1705 | P01-B07 | 2019-12-21 07:03 | 信息 | I2 | 开始 | 启动风机 |  | 0
1706 | P01-B07 | 2019-12-21 07:06 | 报警 | A384 | 开始 | 变桨轴承油脂流量低 |  | 0
1707 | P01-B07 | 2019-12-21 07:08 | 报警 | A277 | 开始 | 偏航轴承油脂流量小 |  | 0
1708 | P01-B07 | 2019-12-21 12:43 | 报警 | A151 | 关闭 | 变频器部分温度超限 |  | 0
1709 | P01-B07 | 2019-12-21 17:01 | 报警 | A151 | 开始 | 变频器部分温度超限 |  | 0
1710 | P01-B07 | 2019-12-22 11:38 | 信息 | I300 | 开始 | 紧急变桨系统测试 |  | 0
1711 | P01-B07 | 2019-12-22 11:38 | 故障1 | T358 | 开始 | 紧急变桨测试失败-叶片3速度低 |  | 0
1712 | P01-B07 | 2019-12-22 11:39 | 故障1 | T359 | 开始 | 紧急变桨系统超时 |  | 0
1713 | P01-B07 | 2019-12-22 11:39 | 信息 | I300 | 关闭 | 紧急变桨系统测试 |  | 0
1714 | P01-B07 | 2019-12-22 11:39 | 信息 | I2 | 关闭 | 启动风机 |  | 0
1715 | P01-B07 | 2019-12-22 11:51 | 信息 | I8 | 开始 | 风机复位 |  | 0
1716 | P01-B07 | 2019-12-22 11:51 | 故障1 | T358 | 关闭 | 紧急变桨测试失败-叶片3速度低 |  | 0
1717 | P01-B07 | 2019-12-22 11:51 | 报警 | A277 | 关闭 | 偏航轴承油脂流量小 |  | 0
1718 | P01-B07 | 2019-12-22 11:51 | 报警 | A384 | 关闭 | 变桨轴承油脂流量低 |  | 0
1719 | P01-B07 | 2019-12-22 11:51 | 信息 | I8 | 关闭 | 风机复位 |  | 0
1720 | P01-B07 | 2019-12-22 11:55 | 报警 | A384 | 开始 | 变桨轴承油脂流量低 |  | 0
1721 | P01-B07 | 2019-12-22 11:57 | 报警 | A277 | 开始 | 偏航轴承油脂流量小 |  | 0
1722 | P01-B07 | 2019-12-22 15:32 | 故障2 | T5 | 开始 | 维护开关启动 |  | 0
1723 | P01-B07 | 2019-12-22 15:32 | 信息 | I15 | 开始 | 本地操作模式 |  | 0
1724 | P01-B07 | 2019-12-22 15:32 | 信息 | I8 | 开始 | 风机复位 |  | 0
1725 | P01-B07 | 2019-12-22 15:32 | 信息 | I15 | 关闭 | 本地操作模式 |  | 0
1726 | P01-B07 | 2019-12-22 15:32 | 报警 | A277 | 关闭 | 偏航轴承油脂流量小 |  | 0
1727 | P01-B07 | 2019-12-22 15:32 | 报警 | A384 | 关闭 | 变桨轴承油脂流量低 |  | 0
1728 | P01-B07 | 2019-12-22 15:32 | 信息 | I8 | 关闭 | 风机复位 |  | 0
1729 | P01-B07 | 2019-12-22 15:34 | 故障1 | T359 | 关闭 | 紧急变桨系统超时 |  | 0
1730 | P01-B07 | 2019-12-22 15:36 | 故障1 | T307 | 开始 | 变桨驱动1故障或叶片1要求紧急变桨 |  | 0
1731 | P01-B07 | 2019-12-22 15:36 | 故障1 | T308 | 开始 | 变桨驱动2故障或叶片2要求紧急变桨 |  | 0
1732 | P01-B07 | 2019-12-22 15:36 | 故障1 | T309 | 开始 | 变桨驱动3故障或叶片3要求紧急变桨 |  | 0
1733 | P01-B07 | 2019-12-22 15:36 | 故障1 | T307 | 关闭 | 变桨驱动1故障或叶片1要求紧急变桨 |  | 0
1734 | P01-B07 | 2019-12-22 15:36 | 故障1 | T308 | 关闭 | 变桨驱动2故障或叶片2要求紧急变桨 |  | 0
1735 | P01-B07 | 2019-12-22 15:37 | 故障1 | T309 | 关闭 | 变桨驱动3故障或叶片3要求紧急变桨 |  | 0
1736 | P01-B07 | 2019-12-22 15:38 | 信息 | I8 | 开始 | 风机复位 |  | 0
1737 | P01-B07 | 2019-12-22 15:38 | 信息 | I8 | 关闭 | 风机复位 |  | 0
1738 | P01-B07 | 2019-12-22 15:39 | 信息 | I6 | 开始 | 塔基上的维护开关关闭 |  | 0
1739 | P01-B07 | 2019-12-22 15:39 | 信息 | I16 | 开始 | 远程操作模式 |  | 0
1740 | P01-B07 | 2019-12-22 15:39 | 故障2 | T5 | 关闭 | 维护开关启动 |  | 0
1741 | P01-B07 | 2019-12-22 15:39 | 信息 | I6 | 关闭 | 塔基上的维护开关关闭 |  | 0
1742 | P01-B07 | 2019-12-22 15:39 | 信息 | I16 | 关闭 | 远程操作模式 |  | 0
1743 | P01-B07 | 2019-12-22 21:17 | 报警 | A273 | 开始 | 机舱温度超限 |  | 0
1744 | P01-B07 | 2019-12-22 23:04 | 信息 | I159 | 开始 | 变频器加热请求 |  | 0
1745 | P01-B07 | 2019-12-23 13:28 | 信息 | I159 | 关闭 | 变频器加热请求 |  | 0
1746 | P01-B07 | 2019-12-23 19:36 | 信息 | I2 | 开始 | 启动风机 |  | 0
1747 | P01-B07 | 2019-12-23 19:40 | 报警 | A384 | 开始 | 变桨轴承油脂流量低 |  | 0
1748 | P01-B07 | 2019-12-23 19:42 | 报警 | A277 | 开始 | 偏航轴承油脂流量小 |  | 0
1749 | P01-B07 | 2019-12-23 23:30 | 报警 | A273 | 关闭 | 机舱温度超限 |  | 0
1750 | P01-B07 | 2019-12-24 10:39 | 报警 | A367 | 关闭 | 电池柜1温度超出范围 |  | 0
1751 | P01-B07 | 2019-12-24 10:41 | 报警 | A369 | 关闭 | 电池柜3温度超出范围 |  | 0
1752 | P01-B07 | 2019-12-24 11:36 | 报警 | A368 | 关闭 | 电池柜2温度超出范围 |  | 0
1753 | P01-B07 | 2019-12-24 11:43 | 报警 | A151 | 关闭 | 变频器部分温度超限 |  | 0
1754 | P01-B07 | 2019-12-24 17:02 | 报警 | A151 | 开始 | 变频器部分温度超限 |  | 0
1755 | P01-B07 | 2019-12-25 00:15 | 报警 | A368 | 开始 | 电池柜2温度超出范围 |  | 0
1756 | P01-B07 | 2019-12-25 01:03 | 报警 | A369 | 开始 | 电池柜3温度超出范围 |  | 0
1757 | P01-B07 | 2019-12-25 01:06 | 报警 | A367 | 开始 | 电池柜1温度超出范围 |  | 0
1758 | P01-B07 | 2019-12-25 03:19 | 信息 | I4 | 开始 | 风机自动重启 |  | 0
1759 | P01-B07 | 2019-12-25 03:19 | 信息 | I4 | 关闭 | 风机自动重启 |  | 0
1760 | P01-B07 | 2019-12-25 18:04 | 信息 | I4 | 开始 | 风机自动重启 |  | 0
1761 | P01-B07 | 2019-12-25 18:04 | 信息 | I4 | 关闭 | 风机自动重启 |  | 0
1762 | P01-B07 | 2019-12-26 11:17 | 报警 | A151 | 关闭 | 变频器部分温度超限 |  | 0
1763 | P01-B07 | 2019-12-26 16:43 | 报警 | A151 | 开始 | 变频器部分温度超限 |  | 0
1764 | P01-B07 | 2019-12-27 11:06 | 报警 | A151 | 关闭 | 变频器部分温度超限 |  | 0
1765 | P01-B07 | 2019-12-27 20:10 | 报警 | A151 | 开始 | 变频器部分温度超限 |  | 0
1766 | P01-B07 | 2019-12-28 10:50 | 报警 | A151 | 关闭 | 变频器部分温度超限 |  | 0
1767 | P01-B07 | 2019-12-28 11:23 | 报警 | A367 | 关闭 | 电池柜1温度超出范围 |  | 0
1768 | P01-B07 | 2019-12-28 11:47 | 报警 | A369 | 关闭 | 电池柜3温度超出范围 |  | 0
1769 | P01-B07 | 2019-12-28 12:25 | 报警 | A368 | 关闭 | 电池柜2温度超出范围 |  | 0
1770 | P01-B07 | 2019-12-28 18:49 | 报警 | A151 | 开始 | 变频器部分温度超限 |  | 0
1771 | P01-B07 | 2019-12-29 05:13 | 报警 | A368 | 开始 | 电池柜2温度超出范围 |  | 0
1772 | P01-B07 | 2019-12-29 05:53 | 报警 | A369 | 开始 | 电池柜3温度超出范围 |  | 0
1773 | P01-B07 | 2019-12-29 05:53 | 报警 | A367 | 开始 | 电池柜1温度超出范围 |  | 0
1774 | P01-B07 | 2019-12-29 19:00 | 报警 | A273 | 开始 | 机舱温度超限 |  | 0
1775 | P01-B07 | 2019-12-30 04:28 | 故障1 | T346 | 开始 | 电池柜2的温度超出范围 |  | 0
1776 | P01-B07 | 2019-12-30 04:29 | 信息 | I2 | 关闭 | 启动风机 |  | 0
1777 | P01-B07 | 2019-12-30 05:11 | 故障1 | T347 | 开始 | 电池柜3的温度超出范围 |  | 0
1778 | P01-B07 | 2019-12-30 05:15 | 故障1 | T345 | 开始 | 电池柜1的温度超出范围 |  | 0
1779 | P01-B07 | 2019-12-30 06:28 | 信息 | I8 | 开始 | 风机复位 |  | 0
1780 | P01-B07 | 2019-12-30 06:28 | 报警 | A277 | 关闭 | 偏航轴承油脂流量小 |  | 0
1781 | P01-B07 | 2019-12-30 06:28 | 报警 | A384 | 关闭 | 变桨轴承油脂流量低 |  | 0
1782 | P01-B07 | 2019-12-30 06:28 | 信息 | I8 | 关闭 | 风机复位 |  | 0
1783 | P01-B07 | 2019-12-30 06:29 | 信息 | I8 | 开始 | 风机复位 |  | 0
1784 | P01-B07 | 2019-12-30 06:29 | 信息 | I8 | 关闭 | 风机复位 |  | 0
1785 | P01-B07 | 2019-12-30 06:32 | 报警 | A384 | 开始 | 变桨轴承油脂流量低 |  | 0
1786 | P01-B07 | 2019-12-30 06:34 | 报警 | A277 | 开始 | 偏航轴承油脂流量小 |  | 0
1787 | P01-B07 | 2019-12-30 08:28 | 信息 | I159 | 开始 | 变频器加热请求 |  | 0
1788 | P01-B07 | 2019-12-30 08:52 | 故障2 | T5 | 开始 | 维护开关启动 |  | 0
1789 | P01-B07 | 2019-12-30 08:52 | 信息 | I15 | 开始 | 本地操作模式 |  | 0
1790 | P01-B07 | 2019-12-30 08:52 | 信息 | I159 | 关闭 | 变频器加热请求 |  | 0
1791 | P01-B07 | 2019-12-30 08:52 | 信息 | I15 | 关闭 | 本地操作模式 |  | 0
1792 | P01-B07 | 2019-12-30 08:52 | 故障1 | T21 | 开始 | 主变频器故障请求 |  | 0
1793 | P01-B07 | 2019-12-30 08:52 | 故障1 | T484 | 开始 | 侧变流器错误 |  | 0
1794 | P01-B07 | 2019-12-30 08:53 | 报警 | A262 | 开始 | 主轴承温度1高 |  | 0
1795 | P01-B07 | 2019-12-30 08:53 | 故障1 | T240 | 开始 | 主轴承温度1太高 |  | 0
1796 | P01-B07 | 2019-12-30 08:53 | 故障1 | T242 | 开始 | 主轴承温度1错误 |  | 0
1797 | P01-B07 | 2019-12-30 08:53 | 报警 | A262 | 关闭 | 主轴承温度1高 |  | 0
1798 | P01-B07 | 2019-12-30 08:53 | 故障1 | T240 | 关闭 | 主轴承温度1太高 |  | 0
1799 | P01-B07 | 2019-12-30 15:23 | 报警 | A37 | 开始 | 同远程接口单元通讯丢失 |  | 0
1800 | P01-B07 | 2019-12-30 15:23 | 报警 | A385 | 开始 | 变桨轴承油脂罐液位低 |  | 0
1801 | P01-B07 | 2019-12-30 15:23 | 故障1 | T349 | 开始 | 并不是所有的轮毂连接器都连接上 |  | 0
1802 | P01-B07 | 2019-12-30 15:23 | 故障1 | T353 | 开始 | 叶片1电池电压断开 |  | 0
1803 | P01-B07 | 2019-12-30 15:23 | 故障1 | T354 | 开始 | 叶片2电池电压断开 |  | 0
1804 | P01-B07 | 2019-12-30 15:23 | 故障1 | T355 | 开始 | 叶片3电池电压断开 |  | 0
1805 | P01-B07 | 2019-12-30 15:23 | 故障2 | T1 | 开始 | 风机主控制系统供电故障 |  | 0
1806 | P01-B07 | 2019-12-30 15:23 | 报警 | A277 | 关闭 | 偏航轴承油脂流量小 |  | 0
1807 | P01-B07 | 2019-12-30 15:23 | 报警 | A384 | 关闭 | 变桨轴承油脂流量低 |  | 0
1808 | P01-B07 | 2019-12-30 15:23 | 故障1 | T242 | 关闭 | 主轴承温度1错误 |  | 0
1809 | P01-B07 | 2019-12-30 15:23 | 信息 | I650 | 关闭 | 转矩控制启动 |  | 0
1810 | P01-B07 | 2019-12-30 15:23 | 信息 | I652 | 关闭 | 无功功率控制使能 |  | 0
1811 | P01-B07 | 2019-12-30 15:23 | 信息 | I652 | 开始 | 无功功率控制使能 |  | 0
1812 | P01-B07 | 2019-12-30 15:23 | 报警 | A37 | 关闭 | 同远程接口单元通讯丢失 |  | 0
1813 | P01-B07 | 2019-12-31 18:55 | 报警 | A37 | 开始 | 同远程接口单元通讯丢失 |  | 0
1814 | P01-B07 | 2019-12-31 18:55 | 信息 | I159 | 开始 | 变频器加热请求 |  | 0
1815 | P01-B07 | 2019-12-31 18:55 | 信息 | I2 | 开始 | 启动风机 |  | 0
1816 | P01-B07 | 2019-12-31 18:55 | 报警 | A364 | 关闭 | 驱动柜1温度超出范围 |  | 0
1817 | P01-B07 | 2019-12-31 18:55 | 报警 | A367 | 关闭 | 电池柜1温度超出范围 |  | 0
1818 | P01-B07 | 2019-12-31 18:55 | 报警 | A369 | 关闭 | 电池柜3温度超出范围 |  | 0
1819 | P01-B07 | 2019-12-31 18:55 | 报警 | A385 | 关闭 | 变桨轴承油脂罐液位低 |  | 0
1820 | P01-B07 | 2019-12-31 18:55 | 故障1 | T21 | 关闭 | 主变频器故障请求 |  | 0
1821 | P01-B07 | 2019-12-31 18:55 | 故障1 | T345 | 关闭 | 电池柜1的温度超出范围 |  | 0
1822 | P01-B07 | 2019-12-31 18:55 | 故障1 | T346 | 关闭 | 电池柜2的温度超出范围 |  | 0
1823 | P01-B07 | 2019-12-31 18:55 | 故障1 | T347 | 关闭 | 电池柜3的温度超出范围 |  | 0
1824 | P01-B07 | 2019-12-31 18:55 | 故障1 | T349 | 关闭 | 并不是所有的轮毂连接器都连接上 |  | 0
1825 | P01-B07 | 2019-12-31 18:55 | 故障1 | T353 | 关闭 | 叶片1电池电压断开 |  | 0
1826 | P01-B07 | 2019-12-31 18:55 | 故障1 | T354 | 关闭 | 叶片2电池电压断开 |  | 0
1827 | P01-B07 | 2019-12-31 18:55 | 故障1 | T355 | 关闭 | 叶片3电池电压断开 |  | 0
1828 | P01-B07 | 2019-12-31 18:55 | 故障1 | T484 | 关闭 | 侧变流器错误 |  | 0
1829 | P01-B07 | 2019-12-31 18:55 | 故障2 | T1 | 关闭 | 风机主控制系统供电故障 |  | 0
1830 | P01-B07 | 2019-12-31 18:55 | 故障2 | T5 | 关闭 | 维护开关启动 |  | 0
1831 | P01-B07 | 2019-12-31 18:55 | 信息 | I652 | 关闭 | 无功功率控制使能 |  | 0
1832 | P01-B07 | 2019-12-31 18:55 | 信息 | I652 | 开始 | 无功功率控制使能 |  | 0
1833 | P01-B07 | 2019-12-31 18:55 | 信息 | I159 | 关闭 | 变频器加热请求 |  | 0
1834 | P01-B07 | 2019-12-31 18:56 | 报警 | A37 | 关闭 | 同远程接口单元通讯丢失 |  | 0
1835 | P01-B07 | 2019-12-31 18:56 | 信息 | I16 | 开始 | 远程操作模式 |  | 0
1836 | P01-B07 | 2019-12-31 18:56 | 信息 | I16 | 关闭 | 远程操作模式 |  | 0
1837 | P01-B07 | 2019-12-31 19:08 | 故障1 | T309 | 开始 | 变桨驱动3故障或叶片3要求紧急变桨 |  | 0
1838 | P01-B07 | 2019-12-31 19:08 | 故障1 | T359 | 开始 | 紧急变桨系统超时 |  | 0
1839 | P01-B07 | 2019-12-31 19:09 | 信息 | I2 | 关闭 | 启动风机 |  | 0
1840 | P01-B07 | 2019-12-31 19:12 | 报警 | A369 | 开始 | 电池柜3温度超出范围 |  | 0
1841 | P01-B07 | 2019-12-31 19:12 | 报警 | A367 | 开始 | 电池柜1温度超出范围 |  | 0
1842 | P01-B07 | 2019-12-31 19:51 | 报警 | A367 | 关闭 | 电池柜1温度超出范围 |  | 0
1843 | P01-B07 | 2019-12-31 19:51 | 报警 | A369 | 关闭 | 电池柜3温度超出范围 |  | 0
1844 | P01-B07 | 2019-12-31 20:01 | 信息 | I8 | 开始 | 风机复位 |  | 0
1845 | P01-B07 | 2019-12-31 20:01 | 信息 | I8 | 关闭 | 风机复位 |  | 0
1846 | P01-B07 | 2019-12-31 20:23 | 报警 | A369 | 开始 | 电池柜3温度超出范围 |  | 0
1847 | P01-B07 | 2019-12-31 20:24 | 报警 | A367 | 开始 | 电池柜1温度超出范围 |  | 0
1848 | P01-B07 | 2019-12-31 20:38 | 报警 | A367 | 关闭 | 电池柜1温度超出范围 |  | 0
1849 | P01-B07 | 2019-12-31 20:38 | 报警 | A369 | 关闭 | 电池柜3温度超出范围 |  | 0
1850 | P01-B07 | 2019-12-31 23:07 | 信息 | I159 | 开始 | 变频器加热请求 |  | 0
1851 | P01-B07 | 2020-01-01 02:03 | 报警 | A277 | 开始 | 偏航轴承油脂流量小 |  | 0
1852 | P01-B07 | 2020-01-01 02:23 | 报警 | A368 | 关闭 | 电池柜2温度超出范围 |  | 0
1853 | P01-B07 | 2020-01-01 02:31 | 报警 | A368 | 开始 | 电池柜2温度超出范围 |  | 0
1854 | P01-B07 | 2020-01-01 02:49 | 报警 | A368 | 关闭 | 电池柜2温度超出范围 |  | 0
1855 | P01-B07 | 2020-01-01 02:55 | 报警 | A368 | 开始 | 电池柜2温度超出范围 |  | 0
1856 | P01-B07 | 2020-01-01 03:05 | 报警 | A368 | 关闭 | 电池柜2温度超出范围 |  | 0
1857 | P01-B07 | 2020-01-01 03:11 | 报警 | A368 | 开始 | 电池柜2温度超出范围 |  | 0
1858 | P01-B07 | 2020-01-01 03:33 | 报警 | A368 | 关闭 | 电池柜2温度超出范围 |  | 0
1859 | P01-B07 | 2020-01-01 03:39 | 报警 | A368 | 开始 | 电池柜2温度超出范围 |  | 0
1860 | P01-B07 | 2020-01-01 03:44 | 报警 | A368 | 关闭 | 电池柜2温度超出范围 |  | 0
1861 | P01-B07 | 2020-01-01 03:50 | 报警 | A368 | 开始 | 电池柜2温度超出范围 |  | 0
1862 | P01-B07 | 2020-01-01 04:16 | 报警 | A368 | 关闭 | 电池柜2温度超出范围 |  | 0
1863 | P01-B07 | 2020-01-01 05:07 | 报警 | A368 | 开始 | 电池柜2温度超出范围 |  | 0
1864 | P01-B07 | 2020-01-01 05:13 | 报警 | A368 | 关闭 | 电池柜2温度超出范围 |  | 0
1865 | P01-B07 | 2020-01-01 05:33 | 报警 | A384 | 开始 | 变桨轴承油脂流量低 |  | 0
1866 | P01-B07 | 2020-01-01 05:38 | 报警 | A368 | 开始 | 电池柜2温度超出范围 |  | 0
1867 | P01-B07 | 2020-01-01 06:07 | 报警 | A368 | 关闭 | 电池柜2温度超出范围 |  | 0
1868 | P01-B07 | 2020-01-01 07:06 | 报警 | A368 | 开始 | 电池柜2温度超出范围 |  | 0
1869 | P01-B07 | 2020-01-01 07:10 | 报警 | A368 | 关闭 | 电池柜2温度超出范围 |  | 0
1870 | P01-B07 | 2020-01-01 09:00 | 故障2 | T5 | 开始 | 维护开关启动 |  | 0
1871 | P01-B07 | 2020-01-01 09:00 | 信息 | I15 | 开始 | 本地操作模式 |  | 0
1872 | P01-B07 | 2020-01-01 09:00 | 信息 | I159 | 关闭 | 变频器加热请求 |  | 0
1873 | P01-B07 | 2020-01-01 09:00 | 信息 | I15 | 关闭 | 本地操作模式 |  | 0
1874 | P01-B07 | 2020-01-01 09:01 | 故障1 | T21 | 开始 | 主变频器故障请求 |  | 0
1875 | P01-B07 | 2020-01-01 09:01 | 故障1 | T484 | 开始 | 侧变流器错误 |  | 0
1876 | P01-B07 | 2020-01-01 09:13 | 故障1 | T23 | 开始 | 主变频器MCB故障 |  | 0
1877 | P01-B07 | 2020-01-01 09:13 | 故障1 | T14 | 开始 | 变频器CAN不能启动 |  | 0
1878 | P01-B07 | 2020-01-01 09:13 | 故障1 | T359 | 关闭 | 紧急变桨系统超时 |  | 0
1879 | P01-B07 | 2020-01-01 09:13 | 故障1 | T23 | 关闭 | 主变频器MCB故障 |  | 0
1880 | P01-B07 | 2020-01-01 09:14 | 信息 | I8 | 开始 | 风机复位 |  | 0
1881 | P01-B07 | 2020-01-01 09:14 | 故障1 | T21 | 关闭 | 主变频器故障请求 |  | 0
1882 | P01-B07 | 2020-01-01 09:14 | 报警 | A277 | 关闭 | 偏航轴承油脂流量小 |  | 0
1883 | P01-B07 | 2020-01-01 09:14 | 报警 | A384 | 关闭 | 变桨轴承油脂流量低 |  | 0
1884 | P01-B07 | 2020-01-01 09:14 | 信息 | I8 | 关闭 | 风机复位 |  | 0
1885 | P01-B07 | 2020-01-01 09:14 | 故障1 | T43 | 开始 | 电网电压超出范围 |  | 0
1886 | P01-B07 | 2020-01-01 09:14 | 信息 | I8 | 开始 | 风机复位 |  | 0
1887 | P01-B07 | 2020-01-01 09:14 | 故障1 | T14 | 关闭 | 变频器CAN不能启动 |  | 0
1888 | P01-B07 | 2020-01-01 09:14 | 故障1 | T43 | 关闭 | 电网电压超出范围 |  | 0
1889 | P01-B07 | 2020-01-01 09:14 | 故障1 | T484 | 关闭 | 侧变流器错误 |  | 0
1890 | P01-B07 | 2020-01-01 09:14 | 信息 | I8 | 关闭 | 风机复位 |  | 0
1891 | P01-B07 | 2020-01-01 09:14 | 信息 | I159 | 开始 | 变频器加热请求 |  | 0
1892 | P01-B07 | 2020-01-01 09:14 | 信息 | I6 | 开始 | 塔基上的维护开关关闭 |  | 0
1893 | P01-B07 | 2020-01-01 09:14 | 报警 | A155 | 开始 | 冷却液压力2低 |  | 0
1894 | P01-B07 | 2020-01-01 09:14 | 故障1 | T309 | 关闭 | 变桨驱动3故障或叶片3要求紧急变桨 |  | 0
1895 | P01-B07 | 2020-01-01 09:14 | 故障2 | T5 | 关闭 | 维护开关启动 |  | 0
1896 | P01-B07 | 2020-01-01 09:14 | 信息 | I6 | 关闭 | 塔基上的维护开关关闭 |  | 0
1897 | P01-B07 | 2020-01-01 09:14 | 信息 | I16 | 开始 | 远程操作模式 |  | 0
1898 | P01-B07 | 2020-01-01 09:14 | 报警 | A155 | 关闭 | 冷却液压力2低 |  | 0
1899 | P01-B07 | 2020-01-01 09:14 | 信息 | I16 | 关闭 | 远程操作模式 |  | 0
1900 | P01-B07 | 2020-01-01 09:15 | 信息 | I159 | 关闭 | 变频器加热请求 |  | 0
1901 | P01-B07 | 2020-01-01 09:20 | 故障1 | T220 | 开始 | 启动维护制动 |  | 0
1902 | P01-B07 | 2020-01-01 09:29 | 故障1 | T350 | 开始 | 紧急系统没有准备，直流电池断开 |  | 0
1903 | P01-B07 | 2020-01-01 09:29 | 故障1 | T354 | 开始 | 叶片2电池电压断开 |  | 0
1904 | P01-B07 | 2020-01-01 09:33 | 报警 | A368 | 开始 | 电池柜2温度超出范围 |  | 0
1905 | P01-B07 | 2020-01-01 09:47 | 故障1 | T350 | 关闭 | 紧急系统没有准备，直流电池断开 |  | 0
1906 | P01-B07 | 2020-01-01 09:48 | 故障1 | T220 | 关闭 | 启动维护制动 |  | 0
1907 | P01-B07 | 2020-01-01 09:49 | 信息 | I8 | 开始 | 风机复位 |  | 0
1908 | P01-B07 | 2020-01-01 09:49 | 故障1 | T354 | 关闭 | 叶片2电池电压断开 |  | 0
1909 | P01-B07 | 2020-01-01 09:49 | 信息 | I8 | 关闭 | 风机复位 |  | 0
1910 | P01-B07 | 2020-01-01 09:49 | 信息 | I159 | 开始 | 变频器加热请求 |  | 0
1911 | P01-B07 | 2020-01-01 09:50 | 信息 | I2 | 开始 | 启动风机 |  | 0
1912 | P01-B07 | 2020-01-01 09:51 | 信息 | I159 | 关闭 | 变频器加热请求 |  | 0
1913 | P01-B07 | 2020-01-01 09:52 | 信息 | I3 | 开始 | 停止风机 |  | 0
1914 | P01-B07 | 2020-01-01 09:53 | 信息 | I2 | 关闭 | 启动风机 |  | 0
1915 | P01-B07 | 2020-01-01 09:53 | 信息 | I3 | 关闭 | 停止风机 |  | 0
1916 | P01-B07 | 2020-01-01 09:54 | 报警 | A384 | 开始 | 变桨轴承油脂流量低 |  | 0
1917 | P01-B07 | 2020-01-01 09:56 | 报警 | A277 | 开始 | 偏航轴承油脂流量小 |  | 0
1918 | P01-B07 | 2020-01-01 10:01 | 故障2 | T5 | 开始 | 维护开关启动 |  | 0
1919 | P01-B07 | 2020-01-01 10:01 | 信息 | I15 | 开始 | 本地操作模式 |  | 0
1920 | P01-B07 | 2020-01-01 10:02 | 信息 | I15 | 关闭 | 本地操作模式 |  | 0
1921 | P01-B07 | 2020-01-01 10:08 | 信息 | I159 | 开始 | 变频器加热请求 |  | 0
1922 | P01-B07 | 2020-01-01 10:08 | 信息 | I6 | 开始 | 塔基上的维护开关关闭 |  | 0
1923 | P01-B07 | 2020-01-01 10:08 | 报警 | A155 | 开始 | 冷却液压力2低 |  | 0
1924 | P01-B07 | 2020-01-01 10:08 | 故障2 | T5 | 关闭 | 维护开关启动 |  | 0
1925 | P01-B07 | 2020-01-01 10:08 | 信息 | I6 | 关闭 | 塔基上的维护开关关闭 |  | 0
1926 | P01-B07 | 2020-01-01 10:08 | 报警 | A155 | 关闭 | 冷却液压力2低 |  | 0
1927 | P01-B07 | 2020-01-01 10:08 | 信息 | I16 | 开始 | 远程操作模式 |  | 0
1928 | P01-B07 | 2020-01-01 10:08 | 信息 | I16 | 关闭 | 远程操作模式 |  | 0
1929 | P01-B07 | 2020-01-01 10:08 | 信息 | I2 | 开始 | 启动风机 |  | 0
1930 | P01-B07 | 2020-01-01 10:09 | 信息 | I159 | 关闭 | 变频器加热请求 |  | 0
1931 | P01-B07 | 2020-01-01 12:18 | 报警 | A151 | 关闭 | 变频器部分温度超限 |  | 0
1932 | P01-B07 | 2020-01-01 13:12 | 报警 | A273 | 关闭 | 机舱温度超限 |  | 0
1933 | P01-B07 | 2020-01-01 13:21 | 报警 | A368 | 关闭 | 电池柜2温度超出范围 |  | 0
1934 | P01-B07 | 2020-01-01 16:45 | 信息 | I4 | 开始 | 风机自动重启 |  | 0
1935 | P01-B07 | 2020-01-01 16:45 | 信息 | I4 | 关闭 | 风机自动重启 |  | 0
1936 | P01-B07 | 2020-01-01 22:53 | 报警 | A151 | 开始 | 变频器部分温度超限 |  | 0
1937 | P01-B07 | 2020-01-02 00:24 | 信息 | I4 | 开始 | 风机自动重启 |  | 0
1938 | P01-B07 | 2020-01-02 00:24 | 信息 | I4 | 关闭 | 风机自动重启 |  | 0
1939 | P01-B07 | 2020-01-02 06:40 | 信息 | I4 | 开始 | 风机自动重启 |  | 0
1940 | P01-B07 | 2020-01-02 06:40 | 信息 | I4 | 关闭 | 风机自动重启 |  | 0
1941 | P01-B07 | 2020-01-02 11:22 | 信息 | I4 | 开始 | 风机自动重启 |  | 0
1942 | P01-B07 | 2020-01-02 11:22 | 信息 | I4 | 关闭 | 风机自动重启 |  | 0
1943 | P01-B07 | 2020-01-02 12:56 | 信息 | I4 | 开始 | 风机自动重启 |  | 0
1944 | P01-B07 | 2020-01-02 12:57 | 信息 | I4 | 关闭 | 风机自动重启 |  | 0
1945 | P01-B07 | 2020-01-02 14:10 | 报警 | A151 | 关闭 | 变频器部分温度超限 |  | 0
1946 | P01-B07 | 2020-01-02 20:02 | 信息 | I4 | 开始 | 风机自动重启 |  | 0
1947 | P01-B07 | 2020-01-02 20:02 | 信息 | I4 | 关闭 | 风机自动重启 |  | 0
1948 | P01-B07 | 2020-01-02 20:37 | 报警 | A151 | 开始 | 变频器部分温度超限 |  | 0
1949 | P01-B07 | 2020-01-03 01:52 | 信息 | I4 | 开始 | 风机自动重启 |  | 0
1950 | P01-B07 | 2020-01-03 01:52 | 信息 | I4 | 关闭 | 风机自动重启 |  | 0
1951 | P01-B07 | 2020-01-03 12:27 | 报警 | A151 | 关闭 | 变频器部分温度超限 |  | 0
1952 | P01-B07 | 2020-01-03 13:32 | 信息 | I4 | 开始 | 风机自动重启 |  | 0
1953 | P01-B07 | 2020-01-03 13:33 | 信息 | I4 | 关闭 | 风机自动重启 |  | 0
1954 | P01-B07 | 2020-01-03 15:14 | 故障2 | T327 | 开始 | 叶片2编码器故障 |  | 0
1955 | P01-B07 | 2020-01-03 15:14 | 故障2 | T335 | 开始 | 叶片1-2不一致 |  | 0
1956 | P01-B07 | 2020-01-03 15:14 | 故障2 | T337 | 开始 | 叶片2-3不一致 |  | 0
1957 | P01-B07 | 2020-01-03 15:14 | 故障2 | T333 | 开始 | 限位开关2位置错误 |  | 0
1958 | P01-B07 | 2020-01-03 15:14 | 信息 | I2 | 关闭 | 启动风机 |  | 0
1959 | P01-B07 | 2020-01-03 15:14 | 故障2 | T335 | 关闭 | 叶片1-2不一致 |  | 0
1960 | P01-B07 | 2020-01-03 15:14 | 故障2 | T337 | 关闭 | 叶片2-3不一致 |  | 0
1961 | P01-B07 | 2020-01-03 15:15 | 信息 | I8 | 开始 | 风机复位 |  | 0
1962 | P01-B07 | 2020-01-03 15:15 | 报警 | A277 | 关闭 | 偏航轴承油脂流量小 |  | 0
1963 | P01-B07 | 2020-01-03 15:15 | 报警 | A384 | 关闭 | 变桨轴承油脂流量低 |  | 0
1964 | P01-B07 | 2020-01-03 15:16 | 信息 | I8 | 关闭 | 风机复位 |  | 0
1965 | P01-B07 | 2020-01-03 15:19 | 报警 | A384 | 开始 | 变桨轴承油脂流量低 |  | 0
1966 | P01-B07 | 2020-01-03 15:21 | 报警 | A277 | 开始 | 偏航轴承油脂流量小 |  | 0
1967 | P01-B07 | 2020-01-03 20:13 | 报警 | A151 | 开始 | 变频器部分温度超限 |  | 0
1968 | P01-B07 | 2020-01-04 03:15 | 报警 | A273 | 开始 | 机舱温度超限 |  | 0
1969 | P01-B07 | 2020-01-04 12:12 | 报警 | A273 | 关闭 | 机舱温度超限 |  | 0
1970 | P01-B07 | 2020-01-04 21:44 | 故障1 | T231 | 开始 | 风向标1结冰 |  | 0
1971 | P01-B07 | 2020-01-04 21:44 | 故障1 | T231 | 关闭 | 风向标1结冰 |  | 0
1972 | P01-B07 | 2020-01-04 21:45 | 故障1 | T231 | 开始 | 风向标1结冰 |  | 0
1973 | P01-B07 | 2020-01-04 21:46 | 故障1 | T231 | 关闭 | 风向标1结冰 |  | 0
1974 | P01-B07 | 2020-01-04 21:47 | 故障1 | T231 | 开始 | 风向标1结冰 |  | 0
1975 | P01-B07 | 2020-01-04 21:47 | 故障1 | T231 | 关闭 | 风向标1结冰 |  | 0
1976 | P01-B07 | 2020-01-04 21:52 | 故障1 | T231 | 开始 | 风向标1结冰 |  | 0
1977 | P01-B07 | 2020-01-04 21:53 | 故障1 | T231 | 关闭 | 风向标1结冰 |  | 0
1978 | P01-B07 | 2020-01-04 22:03 | 故障1 | T231 | 开始 | 风向标1结冰 |  | 0
1979 | P01-B07 | 2020-01-04 22:03 | 故障1 | T231 | 关闭 | 风向标1结冰 |  | 0
1980 | P01-B07 | 2020-01-05 00:33 | 故障1 | T231 | 开始 | 风向标1结冰 |  | 0
1981 | P01-B07 | 2020-01-05 00:33 | 故障1 | T231 | 关闭 | 风向标1结冰 |  | 0
1982 | P01-B07 | 2020-01-05 03:06 | 故障1 | T231 | 开始 | 风向标1结冰 |  | 0
1983 | P01-B07 | 2020-01-05 03:07 | 故障1 | T231 | 关闭 | 风向标1结冰 |  | 0
1984 | P01-B07 | 2020-01-05 03:08 | 故障1 | T231 | 开始 | 风向标1结冰 |  | 0
1985 | P01-B07 | 2020-01-05 03:09 | 故障1 | T231 | 关闭 | 风向标1结冰 |  | 0
1986 | P01-B07 | 2020-01-05 04:07 | 报警 | A273 | 开始 | 机舱温度超限 |  | 0
1987 | P01-B07 | 2020-01-05 08:55 | 故障1 | T231 | 开始 | 风向标1结冰 |  | 0
1988 | P01-B07 | 2020-01-05 08:55 | 故障1 | T231 | 关闭 | 风向标1结冰 |  | 0
1989 | P01-B07 | 2020-01-05 08:56 | 故障2 | T310 | 开始 | 轮毂PLC CAN节点不能运行 |  | 0
1990 | P01-B07 | 2020-01-05 08:56 | 故障2 | T311 | 开始 | 轮毂PLC计数故障 |  | 0
1991 | P01-B07 | 2020-01-05 08:56 | 报警 | A381 | 关闭 | 变桨电机1风扇MCB故障 |  | 0
1992 | P01-B07 | 2020-01-05 08:56 | 报警 | A382 | 关闭 | 变桨电机2风扇MCB故障 |  | 0
1993 | P01-B07 | 2020-01-05 08:56 | 报警 | A383 | 关闭 | 变桨电机3风扇MCB故障 |  | 0
1994 | P01-B07 | 2020-01-05 08:56 | 报警 | A384 | 关闭 | 变桨轴承油脂流量低 |  | 0
1995 | P01-B07 | 2020-01-05 08:56 | 报警 | A389 | 关闭 | 轮毂UPS故障 |  | 0
1996 | P01-B07 | 2020-01-05 08:56 | 报警 | A390 | 关闭 | 轮毂供电未准备好 |  | 0
1997 | P01-B07 | 2020-01-05 08:56 | 故障2 | T333 | 关闭 | 限位开关2位置错误 |  | 0
1998 | P01-B07 | 2020-01-05 08:57 | 报警 | A364 | 开始 | 驱动柜1温度超出范围 |  | 0
1999 | P01-B07 | 2020-01-05 08:57 | 报警 | A374 | 开始 | 变桨驱动监控中断 |  | 0
2000 | P01-B07 | 2020-01-05 08:57 | 报警 | A380 | 开始 | 轮毂油脂泵MCB故障 |  | 0
2001 | P01-B07 | 2020-01-05 08:57 | 报警 | A381 | 开始 | 变桨电机1风扇MCB故障 |  | 0
2002 | P01-B07 | 2020-01-05 08:57 | 报警 | A382 | 开始 | 变桨电机2风扇MCB故障 |  | 0
2003 | P01-B07 | 2020-01-05 08:57 | 报警 | A383 | 开始 | 变桨电机3风扇MCB故障 |  | 0
2004 | P01-B07 | 2020-01-05 08:57 | 报警 | A384 | 开始 | 变桨轴承油脂流量低 |  | 0
2005 | P01-B07 | 2020-01-05 08:57 | 报警 | A385 | 开始 | 变桨轴承油脂罐液位低 |  | 0
2006 | P01-B07 | 2020-01-05 08:57 | 报警 | A389 | 开始 | 轮毂UPS故障 |  | 0
2007 | P01-B07 | 2020-01-05 08:57 | 报警 | A390 | 开始 | 轮毂供电未准备好 |  | 0
2008 | P01-B07 | 2020-01-05 08:57 | 报警 | A725 | 开始 | 电池管理单元1充电警告 |  | 0
2009 | P01-B07 | 2020-01-05 08:57 | 报警 | A750 | 开始 | 电池管理单元2充电警告 |  | 0
2010 | P01-B07 | 2020-01-05 08:57 | 报警 | A775 | 开始 | 电池管理单元3充电警告 |  | 0
2011 | P01-B07 | 2020-01-05 08:57 | 故障1 | T349 | 开始 | 并不是所有的轮毂连接器都连接上 |  | 0
2012 | P01-B07 | 2020-01-05 08:57 | 故障1 | T350 | 开始 | 紧急系统没有准备，直流电池断开 |  | 0
2013 | P01-B07 | 2020-01-05 08:57 | 故障1 | T353 | 开始 | 叶片1电池电压断开 |  | 0
2014 | P01-B07 | 2020-01-05 08:57 | 故障1 | T354 | 开始 | 叶片2电池电压断开 |  | 0
2015 | P01-B07 | 2020-01-05 08:57 | 故障1 | T355 | 开始 | 叶片3电池电压断开 |  | 0
2016 | P01-B07 | 2020-01-05 08:57 | 故障1 | T371 | 开始 | 驱动1的MCB故障 |  | 0
2017 | P01-B07 | 2020-01-05 08:57 | 故障1 | T372 | 开始 | 驱动2的MCB故障 |  | 0
2018 | P01-B07 | 2020-01-05 08:57 | 故障1 | T373 | 开始 | 驱动3的MCB故障 |  | 0
2019 | P01-B07 | 2020-01-05 08:57 | 故障1 | T661 | 开始 | 电池管理单元1充电故障 |  | 0
2020 | P01-B07 | 2020-01-05 08:57 | 故障1 | T662 | 开始 | 电池管理单元2充电故障 |  | 0
2021 | P01-B07 | 2020-01-05 08:57 | 故障1 | T663 | 开始 | 电池管理单元3充电故障 |  | 0
2022 | P01-B07 | 2020-01-05 08:57 | 故障2 | T310 | 关闭 | 轮毂PLC CAN节点不能运行 |  | 0
2023 | P01-B07 | 2020-01-05 08:57 | 报警 | A380 | 关闭 | 轮毂油脂泵MCB故障 |  | 0
2024 | P01-B07 | 2020-01-05 08:57 | 报警 | A725 | 关闭 | 电池管理单元1充电警告 |  | 0
2025 | P01-B07 | 2020-01-05 08:57 | 报警 | A750 | 关闭 | 电池管理单元2充电警告 |  | 0
2026 | P01-B07 | 2020-01-05 08:57 | 报警 | A775 | 关闭 | 电池管理单元3充电警告 |  | 0
2027 | P01-B07 | 2020-01-05 08:57 | 故障1 | T350 | 关闭 | 紧急系统没有准备，直流电池断开 |  | 0
2028 | P01-B07 | 2020-01-05 08:57 | 故障1 | T371 | 关闭 | 驱动1的MCB故障 |  | 0
2029 | P01-B07 | 2020-01-05 08:57 | 故障1 | T372 | 关闭 | 驱动2的MCB故障 |  | 0
2030 | P01-B07 | 2020-01-05 08:57 | 故障1 | T373 | 关闭 | 驱动3的MCB故障 |  | 0
2031 | P01-B07 | 2020-01-05 08:57 | 故障1 | T661 | 关闭 | 电池管理单元1充电故障 |  | 0
2032 | P01-B07 | 2020-01-05 08:57 | 故障1 | T662 | 关闭 | 电池管理单元2充电故障 |  | 0
2033 | P01-B07 | 2020-01-05 08:57 | 故障1 | T663 | 关闭 | 电池管理单元3充电故障 |  | 0
2034 | P01-B07 | 2020-01-05 08:57 | 故障2 | T311 | 关闭 | 轮毂PLC计数故障 |  | 0
2035 | P01-B07 | 2020-01-05 08:57 | 信息 | I8 | 开始 | 风机复位 |  | 0
2036 | P01-B07 | 2020-01-05 08:57 | 故障1 | T349 | 关闭 | 并不是所有的轮毂连接器都连接上 |  | 0
2037 | P01-B07 | 2020-01-05 08:57 | 故障1 | T353 | 关闭 | 叶片1电池电压断开 |  | 0
2038 | P01-B07 | 2020-01-05 08:57 | 故障1 | T354 | 关闭 | 叶片2电池电压断开 |  | 0
2039 | P01-B07 | 2020-01-05 08:57 | 故障1 | T355 | 关闭 | 叶片3电池电压断开 |  | 0
2040 | P01-B07 | 2020-01-05 08:57 | 故障2 | T327 | 关闭 | 叶片2编码器故障 |  | 0
2041 | P01-B07 | 2020-01-05 08:57 | 报警 | A277 | 关闭 | 偏航轴承油脂流量小 |  | 0
2042 | P01-B07 | 2020-01-05 08:57 | 报警 | A384 | 关闭 | 变桨轴承油脂流量低 |  | 0
2043 | P01-B07 | 2020-01-05 08:57 | 报警 | A385 | 关闭 | 变桨轴承油脂罐液位低 |  | 0
2044 | P01-B07 | 2020-01-05 08:57 | 信息 | I8 | 关闭 | 风机复位 |  | 0
2045 | P01-B07 | 2020-01-05 08:57 | 信息 | I159 | 开始 | 变频器加热请求 |  | 0
2046 | P01-B07 | 2020-01-05 08:57 | 报警 | A374 | 关闭 | 变桨驱动监控中断 |  | 0
2047 | P01-B07 | 2020-01-05 08:58 | 信息 | I2 | 开始 | 启动风机 |  | 0
2048 | P01-B07 | 2020-01-05 08:59 | 信息 | I3 | 开始 | 停止风机 |  | 0
2049 | P01-B07 | 2020-01-05 08:59 | 信息 | I2 | 关闭 | 启动风机 |  | 0
2050 | P01-B07 | 2020-01-05 08:59 | 信息 | I3 | 关闭 | 停止风机 |  | 0
2051 | P01-B07 | 2020-01-05 08:59 | 报警 | A364 | 关闭 | 驱动柜1温度超出范围 |  | 0
2052 | P01-B07 | 2020-01-05 09:02 | 报警 | A384 | 开始 | 变桨轴承油脂流量低 |  | 0
2053 | P01-B07 | 2020-01-05 09:04 | 报警 | A277 | 开始 | 偏航轴承油脂流量小 |  | 0
2054 | P01-B07 | 2020-01-05 10:13 | 信息 | I159 | 关闭 | 变频器加热请求 |  | 0
2055 | P01-B07 | 2020-01-05 19:46 | 信息 | I159 | 开始 | 变频器加热请求 |  | 0
2056 | P01-B07 | 2020-01-05 20:40 | 信息 | I159 | 关闭 | 变频器加热请求 |  | 0
2057 | P01-B07 | 2020-01-05 23:28 | 信息 | I159 | 开始 | 变频器加热请求 |  | 0
2058 | P01-B07 | 2020-01-06 10:35 | 信息 | I159 | 关闭 | 变频器加热请求 |  | 0
2059 | P01-B07 | 2020-01-06 13:52 | 报警 | A273 | 关闭 | 机舱温度超限 |  | 0
2060 | P01-B07 | 2020-01-06 17:52 | 报警 | A273 | 开始 | 机舱温度超限 |  | 0
2061 | P01-B07 | 2020-01-06 19:14 | 信息 | I159 | 开始 | 变频器加热请求 |  | 0
2062 | P01-B07 | 2020-01-06 19:36 | 信息 | I159 | 关闭 | 变频器加热请求 |  | 0
2063 | P01-B07 | 2020-01-06 19:45 | 信息 | I159 | 开始 | 变频器加热请求 |  | 0
2064 | P01-B07 | 2020-01-07 07:09 | 报警 | A369 | 开始 | 电池柜3温度超出范围 |  | 0
2065 | P01-B07 | 2020-01-07 07:15 | 报警 | A367 | 开始 | 电池柜1温度超出范围 |  | 0
2066 | P01-B07 | 2020-01-07 07:27 | 报警 | A367 | 关闭 | 电池柜1温度超出范围 |  | 0
2067 | P01-B07 | 2020-01-07 07:27 | 报警 | A369 | 关闭 | 电池柜3温度超出范围 |  | 0
2068 | P01-B07 | 2020-01-07 12:44 | 信息 | I159 | 关闭 | 变频器加热请求 |  | 0
2069 | P01-B07 | 2020-01-07 17:27 | 信息 | I159 | 开始 | 变频器加热请求 |  | 0
2070 | P01-B07 | 2020-01-07 17:50 | 信息 | I159 | 关闭 | 变频器加热请求 |  | 0
2071 | P01-B07 | 2020-01-07 18:16 | 信息 | I159 | 开始 | 变频器加热请求 |  | 0
2072 | P01-B07 | 2020-01-08 13:37 | 信息 | I159 | 关闭 | 变频器加热请求 |  | 0
2073 | P01-B07 | 2020-01-08 16:45 | 故障2 | T327 | 开始 | 叶片2编码器故障 |  | 0
2074 | P01-B07 | 2020-01-08 16:45 | 故障2 | T335 | 开始 | 叶片1-2不一致 |  | 0
2075 | P01-B07 | 2020-01-08 16:45 | 故障2 | T337 | 开始 | 叶片2-3不一致 |  | 0
2076 | P01-B07 | 2020-01-08 16:45 | 故障2 | T333 | 开始 | 限位开关2位置错误 |  | 0
2077 | P01-B07 | 2020-01-08 16:45 | 故障2 | T335 | 关闭 | 叶片1-2不一致 |  | 0
2078 | P01-B07 | 2020-01-08 16:45 | 故障2 | T337 | 关闭 | 叶片2-3不一致 |  | 0
2079 | P01-B07 | 2020-01-08 16:48 | 信息 | I8 | 开始 | 风机复位 |  | 0
2080 | P01-B07 | 2020-01-08 16:48 | 报警 | A277 | 关闭 | 偏航轴承油脂流量小 |  | 0
2081 | P01-B07 | 2020-01-08 16:48 | 报警 | A384 | 关闭 | 变桨轴承油脂流量低 |  | 0
2082 | P01-B07 | 2020-01-08 16:48 | 信息 | I8 | 关闭 | 风机复位 |  | 0
2083 | P01-B07 | 2020-01-08 16:48 | 信息 | I8 | 开始 | 风机复位 |  | 0
2084 | P01-B07 | 2020-01-08 16:48 | 信息 | I8 | 关闭 | 风机复位 |  | 0
2085 | P01-B07 | 2020-01-08 16:49 | 信息 | I8 | 开始 | 风机复位 |  | 0
2086 | P01-B07 | 2020-01-08 16:49 | 信息 | I8 | 关闭 | 风机复位 |  | 0
2087 | P01-B07 | 2020-01-08 16:52 | 报警 | A384 | 开始 | 变桨轴承油脂流量低 |  | 0
2088 | P01-B07 | 2020-01-08 16:54 | 报警 | A277 | 开始 | 偏航轴承油脂流量小 |  | 0
2089 | P01-B07 | 2020-01-08 17:02 | 信息 | I8 | 开始 | 风机复位 |  | 0
2090 | P01-B07 | 2020-01-08 17:02 | 报警 | A277 | 关闭 | 偏航轴承油脂流量小 |  | 0
2091 | P01-B07 | 2020-01-08 17:02 | 报警 | A384 | 关闭 | 变桨轴承油脂流量低 |  | 0
2092 | P01-B07 | 2020-01-08 17:02 | 信息 | I8 | 关闭 | 风机复位 |  | 0
2093 | P01-B07 | 2020-01-08 17:06 | 报警 | A384 | 开始 | 变桨轴承油脂流量低 |  | 0
2094 | P01-B07 | 2020-01-08 17:09 | 报警 | A277 | 开始 | 偏航轴承油脂流量小 |  | 0
2095 | P01-B07 | 2020-01-08 18:39 | 信息 | I8 | 开始 | 风机复位 |  | 0
2096 | P01-B07 | 2020-01-08 18:39 | 报警 | A277 | 关闭 | 偏航轴承油脂流量小 |  | 0
2097 | P01-B07 | 2020-01-08 18:39 | 报警 | A384 | 关闭 | 变桨轴承油脂流量低 |  | 0
2098 | P01-B07 | 2020-01-08 18:39 | 信息 | I8 | 关闭 | 风机复位 |  | 0
2099 | P01-B07 | 2020-01-08 20:32 | 故障1 | T231 | 开始 | 风向标1结冰 |  | 0
2100 | P01-B07 | 2020-01-08 20:33 | 故障1 | T231 | 关闭 | 风向标1结冰 |  | 0
2101 | P01-B07 | 2020-01-08 20:34 | 故障1 | T231 | 开始 | 风向标1结冰 |  | 0
2102 | P01-B07 | 2020-01-08 20:35 | 故障1 | T231 | 关闭 | 风向标1结冰 |  | 0
2103 | P01-B07 | 2020-01-08 20:36 | 故障1 | T231 | 开始 | 风向标1结冰 |  | 0
2104 | P01-B07 | 2020-01-08 20:37 | 故障1 | T231 | 关闭 | 风向标1结冰 |  | 0
2105 | P01-B07 | 2020-01-08 20:38 | 故障1 | T231 | 开始 | 风向标1结冰 |  | 0
2106 | P01-B07 | 2020-01-08 20:38 | 故障1 | T231 | 关闭 | 风向标1结冰 |  | 0
2107 | P01-B07 | 2020-01-08 23:55 | 报警 | A364 | 开始 | 驱动柜1温度超出范围 |  | 0
2108 | P01-B07 | 2020-01-09 00:12 | 报警 | A364 | 关闭 | 驱动柜1温度超出范围 |  | 0
2109 | P01-B07 | 2020-01-09 02:47 | 报警 | A368 | 开始 | 电池柜2温度超出范围 |  | 0
2110 | P01-B07 | 2020-01-09 02:59 | 报警 | A368 | 关闭 | 电池柜2温度超出范围 |  | 0
2111 | P01-B07 | 2020-01-09 03:56 | 报警 | A368 | 开始 | 电池柜2温度超出范围 |  | 0
2112 | P01-B07 | 2020-01-09 04:29 | 报警 | A368 | 关闭 | 电池柜2温度超出范围 |  | 0
2113 | P01-B07 | 2020-01-09 06:08 | 报警 | A368 | 开始 | 电池柜2温度超出范围 |  | 0
2114 | P01-B07 | 2020-01-09 06:31 | 报警 | A368 | 关闭 | 电池柜2温度超出范围 |  | 0
2115 | P01-B07 | 2020-01-09 07:22 | 报警 | A368 | 开始 | 电池柜2温度超出范围 |  | 0
2116 | P01-B07 | 2020-01-09 07:36 | 报警 | A368 | 关闭 | 电池柜2温度超出范围 |  | 0
2117 | P01-B07 | 2020-01-09 07:43 | 报警 | A368 | 开始 | 电池柜2温度超出范围 |  | 0
2118 | P01-B07 | 2020-01-09 07:57 | 报警 | A368 | 关闭 | 电池柜2温度超出范围 |  | 0
2119 | P01-B07 | 2020-01-09 08:06 | 报警 | A368 | 开始 | 电池柜2温度超出范围 |  | 0
2120 | P01-B07 | 2020-01-09 08:49 | 报警 | A368 | 关闭 | 电池柜2温度超出范围 |  | 0
2121 | P01-B07 | 2020-01-09 09:53 | 报警 | A368 | 开始 | 电池柜2温度超出范围 |  | 0
2122 | P01-B07 | 2020-01-09 11:42 | 报警 | A368 | 关闭 | 电池柜2温度超出范围 |  | 0
2123 | P01-B07 | 2020-01-09 12:57 | 报警 | A368 | 开始 | 电池柜2温度超出范围 |  | 0
2124 | P01-B07 | 2020-01-09 13:56 | 报警 | A368 | 关闭 | 电池柜2温度超出范围 |  | 0
2125 | P01-B07 | 2020-01-09 19:50 | 报警 | A364 | 开始 | 驱动柜1温度超出范围 |  | 0
2126 | P01-B07 | 2020-01-09 19:59 | 报警 | A364 | 关闭 | 驱动柜1温度超出范围 |  | 0
2127 | P01-B07 | 2020-01-09 21:54 | 报警 | A368 | 开始 | 电池柜2温度超出范围 |  | 0
2128 | P01-B07 | 2020-01-09 22:01 | 报警 | A368 | 关闭 | 电池柜2温度超出范围 |  | 0
2129 | P01-B07 | 2020-01-09 22:20 | 报警 | A368 | 开始 | 电池柜2温度超出范围 |  | 0
2130 | P01-B07 | 2020-01-09 22:30 | 报警 | A368 | 关闭 | 电池柜2温度超出范围 |  | 0
2131 | P01-B07 | 2020-01-09 22:44 | 报警 | A368 | 开始 | 电池柜2温度超出范围 |  | 0
2132 | P01-B07 | 2020-01-09 22:49 | 报警 | A368 | 关闭 | 电池柜2温度超出范围 |  | 0
2133 | P01-B07 | 2020-01-09 23:08 | 报警 | A368 | 开始 | 电池柜2温度超出范围 |  | 0
2134 | P01-B07 | 2020-01-09 23:30 | 报警 | A368 | 关闭 | 电池柜2温度超出范围 |  | 0
2135 | P01-B07 | 2020-01-09 23:42 | 报警 | A368 | 开始 | 电池柜2温度超出范围 |  | 0
2136 | P01-B07 | 2020-01-10 00:10 | 报警 | A368 | 关闭 | 电池柜2温度超出范围 |  | 0
2137 | P01-B07 | 2020-01-10 00:24 | 报警 | A368 | 开始 | 电池柜2温度超出范围 |  | 0
2138 | P01-B07 | 2020-01-10 00:44 | 报警 | A368 | 关闭 | 电池柜2温度超出范围 |  | 0
2139 | P01-B07 | 2020-01-10 00:59 | 报警 | A368 | 开始 | 电池柜2温度超出范围 |  | 0
2140 | P01-B07 | 2020-01-10 02:32 | 报警 | A364 | 开始 | 驱动柜1温度超出范围 |  | 0
2141 | P01-B07 | 2020-01-10 02:51 | 报警 | A364 | 关闭 | 驱动柜1温度超出范围 |  | 0
2142 | P01-B07 | 2020-01-10 05:46 | 报警 | A368 | 关闭 | 电池柜2温度超出范围 |  | 0
2143 | P01-B07 | 2020-01-10 05:52 | 报警 | A368 | 开始 | 电池柜2温度超出范围 |  | 0
2144 | P01-B07 | 2020-01-10 09:35 | 报警 | A369 | 开始 | 电池柜3温度超出范围 |  | 0
2145 | P01-B07 | 2020-01-10 09:36 | 报警 | A367 | 开始 | 电池柜1温度超出范围 |  | 0
2146 | P01-B07 | 2020-01-10 10:08 | 报警 | A367 | 关闭 | 电池柜1温度超出范围 |  | 0
2147 | P01-B07 | 2020-01-10 10:08 | 报警 | A369 | 关闭 | 电池柜3温度超出范围 |  | 0
2148 | P01-B07 | 2020-01-10 13:35 | 报警 | A364 | 开始 | 驱动柜1温度超出范围 |  | 0
2149 | P01-B07 | 2020-01-10 13:57 | 报警 | A364 | 关闭 | 驱动柜1温度超出范围 |  | 0
2150 | P01-B07 | 2020-01-10 15:05 | 报警 | A364 | 开始 | 驱动柜1温度超出范围 |  | 0
2151 | P01-B07 | 2020-01-10 15:39 | 报警 | A364 | 关闭 | 驱动柜1温度超出范围 |  | 0
2152 | P01-B07 | 2020-01-10 16:47 | 报警 | A364 | 开始 | 驱动柜1温度超出范围 |  | 0
2153 | P01-B07 | 2020-01-10 17:25 | 报警 | A364 | 关闭 | 驱动柜1温度超出范围 |  | 0
2154 | P01-B07 | 2020-01-10 20:01 | 报警 | A368 | 关闭 | 电池柜2温度超出范围 |  | 0
2155 | P01-B07 | 2020-01-10 20:07 | 报警 | A368 | 开始 | 电池柜2温度超出范围 |  | 0
2156 | P01-B07 | 2020-01-10 21:45 | 报警 | A369 | 开始 | 电池柜3温度超出范围 |  | 0
2157 | P01-B07 | 2020-01-10 21:46 | 报警 | A367 | 开始 | 电池柜1温度超出范围 |  | 0
2158 | P01-B07 | 2020-01-10 22:10 | 报警 | A367 | 关闭 | 电池柜1温度超出范围 |  | 0
2159 | P01-B07 | 2020-01-10 22:10 | 报警 | A369 | 关闭 | 电池柜3温度超出范围 |  | 0
2160 | P01-B07 | 2020-01-10 23:44 | 报警 | A369 | 开始 | 电池柜3温度超出范围 |  | 0
2161 | P01-B07 | 2020-01-10 23:45 | 报警 | A367 | 开始 | 电池柜1温度超出范围 |  | 0
2162 | P01-B07 | 2020-01-11 02:19 | 报警 | A367 | 关闭 | 电池柜1温度超出范围 |  | 0
2163 | P01-B07 | 2020-01-11 02:19 | 报警 | A369 | 关闭 | 电池柜3温度超出范围 |  | 0
2164 | P01-B07 | 2020-01-11 05:27 | 报警 | A369 | 开始 | 电池柜3温度超出范围 |  | 0
2165 | P01-B07 | 2020-01-11 05:27 | 报警 | A367 | 开始 | 电池柜1温度超出范围 |  | 0
2166 | P01-B07 | 2020-01-11 06:05 | 报警 | A367 | 关闭 | 电池柜1温度超出范围 |  | 0
2167 | P01-B07 | 2020-01-11 06:05 | 报警 | A369 | 关闭 | 电池柜3温度超出范围 |  | 0
2168 | P01-B07 | 2020-01-11 07:22 | 故障1 | T307 | 开始 | 变桨驱动1故障或叶片1要求紧急变桨 |  | 0
2169 | P01-B07 | 2020-01-11 07:22 | 故障1 | T308 | 开始 | 变桨驱动2故障或叶片2要求紧急变桨 |  | 0
2170 | P01-B07 | 2020-01-11 07:22 | 故障1 | T309 | 开始 | 变桨驱动3故障或叶片3要求紧急变桨 |  | 0
2171 | P01-B07 | 2020-01-11 07:23 | 故障1 | T307 | 关闭 | 变桨驱动1故障或叶片1要求紧急变桨 |  | 0
2172 | P01-B07 | 2020-01-11 07:23 | 故障1 | T308 | 关闭 | 变桨驱动2故障或叶片2要求紧急变桨 |  | 0
2173 | P01-B07 | 2020-01-11 07:23 | 故障1 | T309 | 关闭 | 变桨驱动3故障或叶片3要求紧急变桨 |  | 0
2174 | P01-B07 | 2020-01-11 07:23 | 故障2 | T333 | 关闭 | 限位开关2位置错误 |  | 0
2175 | P01-B07 | 2020-01-11 07:23 | 故障2 | T333 | 开始 | 限位开关2位置错误 |  | 0
2176 | P01-B07 | 2020-01-11 07:23 | 故障2 | T333 | 关闭 | 限位开关2位置错误 |  | 0
2177 | P01-B07 | 2020-01-11 07:25 | 故障2 | T333 | 开始 | 限位开关2位置错误 |  | 0
2178 | P01-B07 | 2020-01-11 07:25 | 故障2 | T333 | 关闭 | 限位开关2位置错误 |  | 0
2179 | P01-B07 | 2020-01-11 07:25 | 故障2 | T333 | 开始 | 限位开关2位置错误 |  | 0
2180 | P01-B07 | 2020-01-11 10:56 | 报警 | A368 | 关闭 | 电池柜2温度超出范围 |  | 0
2181 | P01-B07 | 2020-01-11 11:11 | 报警 | A368 | 开始 | 电池柜2温度超出范围 |  | 0
2182 | P01-B07 | 2020-01-11 12:45 | 报警 | A368 | 关闭 | 电池柜2温度超出范围 |  | 0
2183 | P01-B07 | 2020-01-11 13:05 | 报警 | A368 | 开始 | 电池柜2温度超出范围 |  | 0
2184 | P01-B07 | 2020-01-11 13:32 | 报警 | A368 | 关闭 | 电池柜2温度超出范围 |  | 0
2185 | P01-B07 | 2020-01-11 14:35 | 报警 | A368 | 开始 | 电池柜2温度超出范围 |  | 0
2186 | P01-B07 | 2020-01-11 15:07 | 报警 | A368 | 关闭 | 电池柜2温度超出范围 |  | 0
2187 | P01-B07 | 2020-01-11 17:06 | 报警 | A368 | 开始 | 电池柜2温度超出范围 |  | 0
2188 | P01-B07 | 2020-01-11 17:25 | 报警 | A368 | 关闭 | 电池柜2温度超出范围 |  | 0
2189 | P01-B07 | 2020-01-11 18:13 | 故障1 | T307 | 开始 | 变桨驱动1故障或叶片1要求紧急变桨 |  | 0
2190 | P01-B07 | 2020-01-11 18:13 | 故障1 | T308 | 开始 | 变桨驱动2故障或叶片2要求紧急变桨 |  | 0
2191 | P01-B07 | 2020-01-11 18:13 | 故障1 | T309 | 开始 | 变桨驱动3故障或叶片3要求紧急变桨 |  | 0
2192 | P01-B07 | 2020-01-11 21:14 | 报警 | A368 | 开始 | 电池柜2温度超出范围 |  | 0
2193 | P01-B07 | 2020-01-11 22:45 | 报警 | A368 | 关闭 | 电池柜2温度超出范围 |  | 0
2194 | P01-B07 | 2020-01-11 22:55 | 报警 | A368 | 开始 | 电池柜2温度超出范围 |  | 0
2195 | P01-B07 | 2020-01-12 00:29 | 报警 | A368 | 关闭 | 电池柜2温度超出范围 |  | 0
2196 | P01-B07 | 2020-01-12 00:57 | 报警 | A368 | 开始 | 电池柜2温度超出范围 |  | 0
2197 | P01-B07 | 2020-01-12 03:02 | 报警 | A364 | 开始 | 驱动柜1温度超出范围 |  | 0
2198 | P01-B07 | 2020-01-12 03:08 | 报警 | A364 | 关闭 | 驱动柜1温度超出范围 |  | 0
2199 | P01-B07 | 2020-01-12 05:13 | 报警 | A369 | 开始 | 电池柜3温度超出范围 |  | 0
2200 | P01-B07 | 2020-01-12 06:50 | 报警 | A367 | 开始 | 电池柜1温度超出范围 |  | 0
2201 | P01-B07 | 2020-01-12 08:05 | 信息 | I8 | 开始 | 风机复位 |  | 0
2202 | P01-B07 | 2020-01-12 08:05 | 信息 | I8 | 关闭 | 风机复位 |  | 0
2203 | P01-B07 | 2020-01-12 08:05 | 故障1 | T307 | 关闭 | 变桨驱动1故障或叶片1要求紧急变桨 |  | 0
2204 | P01-B07 | 2020-01-12 08:05 | 故障1 | T308 | 关闭 | 变桨驱动2故障或叶片2要求紧急变桨 |  | 0
2205 | P01-B07 | 2020-01-12 08:05 | 故障1 | T309 | 关闭 | 变桨驱动3故障或叶片3要求紧急变桨 |  | 0
2206 | P01-B07 | 2020-01-12 08:05 | 故障1 | T307 | 开始 | 变桨驱动1故障或叶片1要求紧急变桨 |  | 0
2207 | P01-B07 | 2020-01-12 08:05 | 故障1 | T308 | 开始 | 变桨驱动2故障或叶片2要求紧急变桨 |  | 0
2208 | P01-B07 | 2020-01-12 08:05 | 故障1 | T309 | 开始 | 变桨驱动3故障或叶片3要求紧急变桨 |  | 0
2209 | P01-B07 | 2020-01-12 08:05 | 故障1 | T307 | 关闭 | 变桨驱动1故障或叶片1要求紧急变桨 |  | 0
2210 | P01-B07 | 2020-01-12 08:05 | 故障1 | T308 | 关闭 | 变桨驱动2故障或叶片2要求紧急变桨 |  | 0
2211 | P01-B07 | 2020-01-12 08:05 | 故障1 | T309 | 关闭 | 变桨驱动3故障或叶片3要求紧急变桨 |  | 0
2212 | P01-B07 | 2020-01-12 08:06 | 故障2 | T333 | 关闭 | 限位开关2位置错误 |  | 0
2213 | P01-B07 | 2020-01-12 08:06 | 故障2 | T333 | 开始 | 限位开关2位置错误 |  | 0
2214 | P01-B07 | 2020-01-12 08:07 | 故障2 | T310 | 开始 | 轮毂PLC CAN节点不能运行 |  | 0
2215 | P01-B07 | 2020-01-12 08:07 | 故障2 | T311 | 开始 | 轮毂PLC计数故障 |  | 0
2216 | P01-B07 | 2020-01-12 08:07 | 报警 | A367 | 关闭 | 电池柜1温度超出范围 |  | 0
2217 | P01-B07 | 2020-01-12 08:07 | 报警 | A368 | 关闭 | 电池柜2温度超出范围 |  | 0
2218 | P01-B07 | 2020-01-12 08:07 | 报警 | A369 | 关闭 | 电池柜3温度超出范围 |  | 0
2219 | P01-B07 | 2020-01-12 08:07 | 报警 | A381 | 关闭 | 变桨电机1风扇MCB故障 |  | 0
2220 | P01-B07 | 2020-01-12 08:07 | 报警 | A382 | 关闭 | 变桨电机2风扇MCB故障 |  | 0
2221 | P01-B07 | 2020-01-12 08:07 | 报警 | A383 | 关闭 | 变桨电机3风扇MCB故障 |  | 0
2222 | P01-B07 | 2020-01-12 08:07 | 报警 | A389 | 关闭 | 轮毂UPS故障 |  | 0
2223 | P01-B07 | 2020-01-12 08:07 | 报警 | A390 | 关闭 | 轮毂供电未准备好 |  | 0
2224 | P01-B07 | 2020-01-12 08:07 | 故障2 | T333 | 关闭 | 限位开关2位置错误 |  | 0
2225 | P01-B07 | 2020-01-12 08:07 | 报警 | A367 | 开始 | 电池柜1温度超出范围 |  | 0
2226 | P01-B07 | 2020-01-12 08:07 | 报警 | A368 | 开始 | 电池柜2温度超出范围 |  | 0
2227 | P01-B07 | 2020-01-12 08:07 | 报警 | A369 | 开始 | 电池柜3温度超出范围 |  | 0
2228 | P01-B07 | 2020-01-12 08:07 | 报警 | A374 | 开始 | 变桨驱动监控中断 |  | 0
2229 | P01-B07 | 2020-01-12 08:07 | 报警 | A380 | 开始 | 轮毂油脂泵MCB故障 |  | 0
2230 | P01-B07 | 2020-01-12 08:07 | 报警 | A381 | 开始 | 变桨电机1风扇MCB故障 |  | 0
2231 | P01-B07 | 2020-01-12 08:07 | 报警 | A382 | 开始 | 变桨电机2风扇MCB故障 |  | 0
2232 | P01-B07 | 2020-01-12 08:07 | 报警 | A383 | 开始 | 变桨电机3风扇MCB故障 |  | 0
2233 | P01-B07 | 2020-01-12 08:07 | 报警 | A385 | 开始 | 变桨轴承油脂罐液位低 |  | 0
2234 | P01-B07 | 2020-01-12 08:07 | 报警 | A389 | 开始 | 轮毂UPS故障 |  | 0
2235 | P01-B07 | 2020-01-12 08:07 | 报警 | A390 | 开始 | 轮毂供电未准备好 |  | 0
2236 | P01-B07 | 2020-01-12 08:07 | 报警 | A725 | 开始 | 电池管理单元1充电警告 |  | 0
2237 | P01-B07 | 2020-01-12 08:07 | 报警 | A750 | 开始 | 电池管理单元2充电警告 |  | 0
2238 | P01-B07 | 2020-01-12 08:07 | 报警 | A775 | 开始 | 电池管理单元3充电警告 |  | 0
2239 | P01-B07 | 2020-01-12 08:07 | 故障1 | T349 | 开始 | 并不是所有的轮毂连接器都连接上 |  | 0
2240 | P01-B07 | 2020-01-12 08:07 | 故障1 | T350 | 开始 | 紧急系统没有准备，直流电池断开 |  | 0
2241 | P01-B07 | 2020-01-12 08:07 | 故障1 | T353 | 开始 | 叶片1电池电压断开 |  | 0
2242 | P01-B07 | 2020-01-12 08:07 | 故障1 | T354 | 开始 | 叶片2电池电压断开 |  | 0
2243 | P01-B07 | 2020-01-12 08:07 | 故障1 | T355 | 开始 | 叶片3电池电压断开 |  | 0
2244 | P01-B07 | 2020-01-12 08:07 | 故障1 | T371 | 开始 | 驱动1的MCB故障 |  | 0
2245 | P01-B07 | 2020-01-12 08:07 | 故障1 | T372 | 开始 | 驱动2的MCB故障 |  | 0
2246 | P01-B07 | 2020-01-12 08:07 | 故障1 | T373 | 开始 | 驱动3的MCB故障 |  | 0
2247 | P01-B07 | 2020-01-12 08:07 | 故障1 | T661 | 开始 | 电池管理单元1充电故障 |  | 0
2248 | P01-B07 | 2020-01-12 08:07 | 故障1 | T662 | 开始 | 电池管理单元2充电故障 |  | 0
2249 | P01-B07 | 2020-01-12 08:07 | 故障1 | T663 | 开始 | 电池管理单元3充电故障 |  | 0
2250 | P01-B07 | 2020-01-12 08:07 | 故障2 | T310 | 关闭 | 轮毂PLC CAN节点不能运行 |  | 0
2251 | P01-B07 | 2020-01-12 08:07 | 故障2 | T311 | 关闭 | 轮毂PLC计数故障 |  | 0
2252 | P01-B07 | 2020-01-12 08:07 | 报警 | A380 | 关闭 | 轮毂油脂泵MCB故障 |  | 0
2253 | P01-B07 | 2020-01-12 08:07 | 报警 | A725 | 关闭 | 电池管理单元1充电警告 |  | 0
2254 | P01-B07 | 2020-01-12 08:07 | 报警 | A750 | 关闭 | 电池管理单元2充电警告 |  | 0
2255 | P01-B07 | 2020-01-12 08:07 | 报警 | A775 | 关闭 | 电池管理单元3充电警告 |  | 0
2256 | P01-B07 | 2020-01-12 08:07 | 故障1 | T350 | 关闭 | 紧急系统没有准备，直流电池断开 |  | 0
2257 | P01-B07 | 2020-01-12 08:07 | 故障1 | T371 | 关闭 | 驱动1的MCB故障 |  | 0
2258 | P01-B07 | 2020-01-12 08:07 | 故障1 | T372 | 关闭 | 驱动2的MCB故障 |  | 0
2259 | P01-B07 | 2020-01-12 08:07 | 故障1 | T373 | 关闭 | 驱动3的MCB故障 |  | 0
2260 | P01-B07 | 2020-01-12 08:07 | 故障1 | T661 | 关闭 | 电池管理单元1充电故障 |  | 0
2261 | P01-B07 | 2020-01-12 08:07 | 故障1 | T662 | 关闭 | 电池管理单元2充电故障 |  | 0
2262 | P01-B07 | 2020-01-12 08:07 | 故障1 | T663 | 关闭 | 电池管理单元3充电故障 |  | 0
2263 | P01-B07 | 2020-01-12 08:07 | 信息 | I8 | 开始 | 风机复位 |  | 0
2264 | P01-B07 | 2020-01-12 08:07 | 故障1 | T349 | 关闭 | 并不是所有的轮毂连接器都连接上 |  | 0
2265 | P01-B07 | 2020-01-12 08:07 | 故障1 | T353 | 关闭 | 叶片1电池电压断开 |  | 0
2266 | P01-B07 | 2020-01-12 08:07 | 故障1 | T354 | 关闭 | 叶片2电池电压断开 |  | 0
2267 | P01-B07 | 2020-01-12 08:07 | 故障1 | T355 | 关闭 | 叶片3电池电压断开 |  | 0
2268 | P01-B07 | 2020-01-12 08:07 | 故障2 | T327 | 关闭 | 叶片2编码器故障 |  | 0
2269 | P01-B07 | 2020-01-12 08:07 | 报警 | A385 | 关闭 | 变桨轴承油脂罐液位低 |  | 0
2270 | P01-B07 | 2020-01-12 08:07 | 信息 | I8 | 关闭 | 风机复位 |  | 0
2271 | P01-B07 | 2020-01-12 08:08 | 信息 | I159 | 开始 | 变频器加热请求 |  | 0
2272 | P01-B07 | 2020-01-12 08:08 | 报警 | A374 | 关闭 | 变桨驱动监控中断 |  | 0
2273 | P01-B07 | 2020-01-12 08:17 | 报警 | A367 | 关闭 | 电池柜1温度超出范围 |  | 0
2274 | P01-B07 | 2020-01-12 08:17 | 报警 | A369 | 关闭 | 电池柜3温度超出范围 |  | 0
2275 | P01-B07 | 2020-01-12 09:38 | 报警 | A369 | 开始 | 电池柜3温度超出范围 |  | 0
2276 | P01-B07 | 2020-01-12 09:39 | 报警 | A367 | 开始 | 电池柜1温度超出范围 |  | 0
2277 | P01-B07 | 2020-01-12 10:57 | 信息 | I2 | 开始 | 启动风机 |  | 0
2278 | P01-B07 | 2020-01-12 11:01 | 报警 | A384 | 开始 | 变桨轴承油脂流量低 |  | 0
2279 | P01-B07 | 2020-01-12 11:03 | 报警 | A277 | 开始 | 偏航轴承油脂流量小 |  | 0
2280 | P01-B07 | 2020-01-12 11:51 | 信息 | I159 | 关闭 | 变频器加热请求 |  | 0
2281 | P01-B07 | 2020-01-12 12:49 | 报警 | A367 | 关闭 | 电池柜1温度超出范围 |  | 0
2282 | P01-B07 | 2020-01-12 12:49 | 报警 | A369 | 关闭 | 电池柜3温度超出范围 |  | 0
2283 | P01-B07 | 2020-01-12 13:44 | 信息 | I4 | 开始 | 风机自动重启 |  | 0
2284 | P01-B07 | 2020-01-12 13:44 | 信息 | I4 | 关闭 | 风机自动重启 |  | 0
2285 | P01-B07 | 2020-01-13 03:23 | 报警 | A369 | 开始 | 电池柜3温度超出范围 |  | 0
2286 | P01-B07 | 2020-01-13 03:23 | 报警 | A367 | 开始 | 电池柜1温度超出范围 |  | 0
2287 | P01-B07 | 2020-01-13 03:57 | 报警 | A364 | 开始 | 驱动柜1温度超出范围 |  | 0
2288 | P01-B07 | 2020-01-13 04:01 | 报警 | A364 | 关闭 | 驱动柜1温度超出范围 |  | 0
2289 | P01-B07 | 2020-01-13 04:33 | 信息 | I4 | 开始 | 风机自动重启 |  | 0
2290 | P01-B07 | 2020-01-13 04:33 | 信息 | I4 | 关闭 | 风机自动重启 |  | 0
2291 | P01-B07 | 2020-01-13 07:15 | 信息 | I159 | 开始 | 变频器加热请求 |  | 0
2292 | P01-B07 | 2020-01-13 07:33 | 信息 | I159 | 关闭 | 变频器加热请求 |  | 0
2293 | P01-B07 | 2020-01-13 07:34 | 报警 | A367 | 关闭 | 电池柜1温度超出范围 |  | 0
2294 | P01-B07 | 2020-01-13 07:34 | 报警 | A369 | 关闭 | 电池柜3温度超出范围 |  | 0
2295 | P01-B07 | 2020-01-13 08:50 | 报警 | A369 | 开始 | 电池柜3温度超出范围 |  | 0
2296 | P01-B07 | 2020-01-13 08:50 | 报警 | A367 | 开始 | 电池柜1温度超出范围 |  | 0
2297 | P01-B07 | 2020-01-13 09:18 | 报警 | A364 | 开始 | 驱动柜1温度超出范围 |  | 0
2298 | P01-B07 | 2020-01-13 09:27 | 报警 | A364 | 关闭 | 驱动柜1温度超出范围 |  | 0
2299 | P01-B07 | 2020-01-13 10:21 | 信息 | I4 | 开始 | 风机自动重启 |  | 0
2300 | P01-B07 | 2020-01-13 10:21 | 信息 | I4 | 关闭 | 风机自动重启 |  | 0
2301 | P01-B07 | 2020-01-13 10:34 | 报警 | A367 | 关闭 | 电池柜1温度超出范围 |  | 0
2302 | P01-B07 | 2020-01-13 10:35 | 报警 | A369 | 关闭 | 电池柜3温度超出范围 |  | 0
2303 | P01-B07 | 2020-01-13 19:02 | 信息 | I4 | 开始 | 风机自动重启 |  | 0
2304 | P01-B07 | 2020-01-13 19:02 | 信息 | I4 | 关闭 | 风机自动重启 |  | 0
2305 | P01-B07 | 2020-01-14 09:53 | 报警 | A151 | 关闭 | 变频器部分温度超限 |  | 0
2306 | P01-B07 | 2020-01-14 10:28 | 报警 | A273 | 关闭 | 机舱温度超限 |  | 0
2307 | P01-B07 | 2020-01-14 12:44 | 报警 | A368 | 关闭 | 电池柜2温度超出范围 |  | 0
2308 | P01-B07 | 2020-01-14 20:14 | 报警 | A151 | 开始 | 变频器部分温度超限 |  | 0
2309 | P01-B07 | 2020-01-15 03:54 | 报警 | A273 | 开始 | 机舱温度超限 |  | 0
2310 | P01-B07 | 2020-01-15 04:27 | 报警 | A368 | 开始 | 电池柜2温度超出范围 |  | 0
2311 | P01-B07 | 2020-01-15 05:32 | 信息 | I159 | 开始 | 变频器加热请求 |  | 0
2312 | P01-B07 | 2020-01-15 09:39 | 信息 | I4 | 开始 | 风机自动重启 |  | 0
2313 | P01-B07 | 2020-01-15 09:40 | 信息 | I4 | 关闭 | 风机自动重启 |  | 0
2314 | P01-B07 | 2020-01-15 11:45 | 报警 | A368 | 关闭 | 电池柜2温度超出范围 |  | 0
2315 | P01-B07 | 2020-01-15 13:25 | 信息 | I4 | 开始 | 风机自动重启 |  | 0
2316 | P01-B07 | 2020-01-15 13:25 | 信息 | I4 | 关闭 | 风机自动重启 |  | 0
2317 | P01-B07 | 2020-01-15 13:42 | 信息 | I159 | 关闭 | 变频器加热请求 |  | 0
2318 | P01-B07 | 2020-01-15 18:38 | 信息 | I159 | 开始 | 变频器加热请求 |  | 0
2319 | P01-B07 | 2020-01-15 18:39 | 信息 | I159 | 关闭 | 变频器加热请求 |  | 0
2320 | P01-B07 | 2020-01-15 18:44 | 信息 | I159 | 开始 | 变频器加热请求 |  | 0
2321 | P01-B07 | 2020-01-15 18:54 | 信息 | I159 | 关闭 | 变频器加热请求 |  | 0
2322 | P01-B07 | 2020-01-15 19:42 | 信息 | I159 | 开始 | 变频器加热请求 |  | 0
2323 | P01-B07 | 2020-01-15 19:50 | 信息 | I159 | 关闭 | 变频器加热请求 |  | 0
2324 | P01-B07 | 2020-01-15 20:25 | 信息 | I159 | 开始 | 变频器加热请求 |  | 0
2325 | P01-B07 | 2020-01-15 20:39 | 信息 | I159 | 关闭 | 变频器加热请求 |  | 0
2326 | P01-B07 | 2020-01-15 20:59 | 信息 | I159 | 开始 | 变频器加热请求 |  | 0
2327 | P01-B07 | 2020-01-15 23:51 | 信息 | I4 | 开始 | 风机自动重启 |  | 0
2328 | P01-B07 | 2020-01-15 23:51 | 信息 | I4 | 关闭 | 风机自动重启 |  | 0
2329 | P01-B07 | 2020-01-16 00:33 | 信息 | I4 | 开始 | 风机自动重启 |  | 0
2330 | P01-B07 | 2020-01-16 00:33 | 信息 | I4 | 关闭 | 风机自动重启 |  | 0
2331 | P01-B07 | 2020-01-16 01:52 | 信息 | I159 | 关闭 | 变频器加热请求 |  | 0
2332 | P01-B07 | 2020-01-16 01:57 | 报警 | A368 | 开始 | 电池柜2温度超出范围 |  | 0
2333 | P01-B07 | 2020-01-16 05:28 | 报警 | A369 | 开始 | 电池柜3温度超出范围 |  | 0
2334 | P01-B07 | 2020-01-16 05:30 | 报警 | A367 | 开始 | 电池柜1温度超出范围 |  | 0
2335 | P01-B07 | 2020-01-16 07:19 | 信息 | I159 | 开始 | 变频器加热请求 |  | 0
2336 | P01-B07 | 2020-01-16 07:50 | 信息 | I4 | 开始 | 风机自动重启 |  | 0
2337 | P01-B07 | 2020-01-16 07:50 | 信息 | I4 | 关闭 | 风机自动重启 |  | 0
2338 | P01-B07 | 2020-01-16 08:11 | 报警 | A367 | 关闭 | 电池柜1温度超出范围 |  | 0
2339 | P01-B07 | 2020-01-16 08:11 | 报警 | A369 | 关闭 | 电池柜3温度超出范围 |  | 0
2340 | P01-B07 | 2020-01-16 08:46 | 信息 | I4 | 开始 | 风机自动重启 |  | 0
2341 | P01-B07 | 2020-01-16 08:46 | 信息 | I4 | 关闭 | 风机自动重启 |  | 0
2342 | P01-B07 | 2020-01-16 08:47 | 信息 | I159 | 关闭 | 变频器加热请求 |  | 0
2343 | P01-B07 | 2020-01-16 12:44 | 报警 | A368 | 关闭 | 电池柜2温度超出范围 |  | 0
2344 | P01-B07 | 2020-01-16 13:20 | 报警 | A273 | 关闭 | 机舱温度超限 |  | 0
2345 | P01-B07 | 2020-01-16 13:51 | 信息 | I4 | 开始 | 风机自动重启 |  | 0
2346 | P01-B07 | 2020-01-16 13:51 | 信息 | I4 | 关闭 | 风机自动重启 |  | 0
2347 | P01-B07 | 2020-01-16 15:51 | 信息 | I4 | 开始 | 风机自动重启 |  | 0
2348 | P01-B07 | 2020-01-16 15:51 | 信息 | I4 | 关闭 | 风机自动重启 |  | 0
2349 | P01-B07 | 2020-01-16 15:56 | 报警 | A151 | 关闭 | 变频器部分温度超限 |  | 0
2350 | P01-B07 | 2020-01-16 22:21 | 报警 | A151 | 开始 | 变频器部分温度超限 |  | 0
2351 | P01-B07 | 2020-01-17 03:28 | 信息 | I200 | 开始 | 解缆 |  | 0
2352 | P01-B07 | 2020-01-17 03:42 | 信息 | I4 | 开始 | 风机自动重启 |  | 0
2353 | P01-B07 | 2020-01-17 03:42 | 信息 | I200 | 关闭 | 解缆 |  | 0
2354 | P01-B07 | 2020-01-17 03:42 | 信息 | I4 | 关闭 | 风机自动重启 |  | 0
2355 | P01-B07 | 2020-01-18 09:56 | 报警 | A151 | 关闭 | 变频器部分温度超限 |  | 0
2356 | P01-B07 | 2020-01-19 03:09 | 报警 | A151 | 开始 | 变频器部分温度超限 |  | 0
2357 | P01-B07 | 2020-01-19 09:12 | 报警 | A151 | 关闭 | 变频器部分温度超限 |  | 0
2358 | P01-B07 | 2020-01-19 22:39 | 报警 | A151 | 开始 | 变频器部分温度超限 |  | 0
2359 | P01-B07 | 2020-01-20 02:27 | 报警 | A368 | 开始 | 电池柜2温度超出范围 |  | 0
2360 | P01-B07 | 2020-01-20 10:00 | 报警 | A151 | 关闭 | 变频器部分温度超限 |  | 0
2361 | P01-B07 | 2020-01-20 12:05 | 报警 | A368 | 关闭 | 电池柜2温度超出范围 |  | 0
2362 | P01-B07 | 2020-01-21 12:51 | 信息 | I300 | 开始 | 紧急变桨系统测试 |  | 0
2363 | P01-B07 | 2020-01-21 12:51 | 信息 | I301 | 开始 | 紧急变桨测试OK |  | 0
2364 | P01-B07 | 2020-01-21 12:52 | 信息 | I300 | 关闭 | 紧急变桨系统测试 |  | 0
2365 | P01-B07 | 2020-01-21 12:52 | 信息 | I4 | 开始 | 风机自动重启 |  | 0
2366 | P01-B07 | 2020-01-21 12:52 | 信息 | I4 | 关闭 | 风机自动重启 |  | 0
2367 | P01-B07 | 2020-01-22 06:43 | 报警 | A151 | 开始 | 变频器部分温度超限 |  | 0
2368 | P01-B07 | 2020-01-22 09:17 | 报警 | A151 | 关闭 | 变频器部分温度超限 |  | 0
2369 | P01-B07 | 2020-01-23 05:15 | 报警 | A151 | 开始 | 变频器部分温度超限 |  | 0
2370 | P01-B07 | 2020-01-23 09:07 | 信息 | I4 | 开始 | 风机自动重启 |  | 0
2371 | P01-B07 | 2020-01-23 09:07 | 信息 | I4 | 关闭 | 风机自动重启 |  | 0
2372 | P01-B07 | 2020-01-23 14:35 | 故障2 | T327 | 开始 | 叶片2编码器故障 |  | 0
2373 | P01-B07 | 2020-01-23 14:35 | 故障2 | T335 | 开始 | 叶片1-2不一致 |  | 0
2374 | P01-B07 | 2020-01-23 14:35 | 故障2 | T337 | 开始 | 叶片2-3不一致 |  | 0
2375 | P01-B07 | 2020-01-23 14:35 | 故障2 | T333 | 开始 | 限位开关2位置错误 |  | 0
2376 | P01-B07 | 2020-01-23 14:35 | 信息 | I2 | 关闭 | 启动风机 |  | 0
2377 | P01-B07 | 2020-01-23 14:35 | 故障1 | T359 | 开始 | 紧急变桨系统超时 |  | 0
2378 | P01-B07 | 2020-01-23 14:35 | 故障2 | T335 | 关闭 | 叶片1-2不一致 |  | 0
2379 | P01-B07 | 2020-01-23 14:35 | 故障2 | T337 | 关闭 | 叶片2-3不一致 |  | 0
2380 | P01-B07 | 2020-01-23 14:41 | 信息 | I8 | 开始 | 风机复位 |  | 0
2381 | P01-B07 | 2020-01-23 14:41 | 故障2 | T327 | 关闭 | 叶片2编码器故障 |  | 0
2382 | P01-B07 | 2020-01-23 14:41 | 故障2 | T327 | 开始 | 叶片2编码器故障 |  | 0
2383 | P01-B07 | 2020-01-23 14:41 | 报警 | A277 | 关闭 | 偏航轴承油脂流量小 |  | 0
2384 | P01-B07 | 2020-01-23 14:41 | 报警 | A384 | 关闭 | 变桨轴承油脂流量低 |  | 0
2385 | P01-B07 | 2020-01-23 14:41 | 信息 | I8 | 关闭 | 风机复位 |  | 0
2386 | P01-B07 | 2020-01-23 14:41 | 信息 | I8 | 开始 | 风机复位 |  | 0
2387 | P01-B07 | 2020-01-23 14:41 | 信息 | I8 | 关闭 | 风机复位 |  | 0
2388 | P01-B07 | 2020-01-23 14:45 | 报警 | A384 | 开始 | 变桨轴承油脂流量低 |  | 0
2389 | P01-B07 | 2020-01-23 14:47 | 报警 | A277 | 开始 | 偏航轴承油脂流量小 |  | 0
2390 | P01-B07 | 2020-01-23 14:48 | 故障2 | T310 | 开始 | 轮毂PLC CAN节点不能运行 |  | 0
2391 | P01-B07 | 2020-01-23 14:48 | 故障2 | T311 | 开始 | 轮毂PLC计数故障 |  | 0
2392 | P01-B07 | 2020-01-23 14:49 | 报警 | A381 | 关闭 | 变桨电机1风扇MCB故障 |  | 0
2393 | P01-B07 | 2020-01-23 14:49 | 报警 | A382 | 关闭 | 变桨电机2风扇MCB故障 |  | 0
2394 | P01-B07 | 2020-01-23 14:49 | 报警 | A383 | 关闭 | 变桨电机3风扇MCB故障 |  | 0
2395 | P01-B07 | 2020-01-23 14:49 | 报警 | A384 | 关闭 | 变桨轴承油脂流量低 |  | 0
2396 | P01-B07 | 2020-01-23 14:49 | 报警 | A389 | 关闭 | 轮毂UPS故障 |  | 0
2397 | P01-B07 | 2020-01-23 14:49 | 报警 | A390 | 关闭 | 轮毂供电未准备好 |  | 0
2398 | P01-B07 | 2020-01-23 14:49 | 故障2 | T333 | 关闭 | 限位开关2位置错误 |  | 0
2399 | P01-B07 | 2020-01-23 14:49 | 报警 | A374 | 开始 | 变桨驱动监控中断 |  | 0
2400 | P01-B07 | 2020-01-23 14:49 | 报警 | A380 | 开始 | 轮毂油脂泵MCB故障 |  | 0
2401 | P01-B07 | 2020-01-23 14:49 | 报警 | A381 | 开始 | 变桨电机1风扇MCB故障 |  | 0
2402 | P01-B07 | 2020-01-23 14:49 | 报警 | A382 | 开始 | 变桨电机2风扇MCB故障 |  | 0
2403 | P01-B07 | 2020-01-23 14:49 | 报警 | A383 | 开始 | 变桨电机3风扇MCB故障 |  | 0
2404 | P01-B07 | 2020-01-23 14:49 | 报警 | A384 | 开始 | 变桨轴承油脂流量低 |  | 0
2405 | P01-B07 | 2020-01-23 14:49 | 报警 | A385 | 开始 | 变桨轴承油脂罐液位低 |  | 0
2406 | P01-B07 | 2020-01-23 14:49 | 报警 | A389 | 开始 | 轮毂UPS故障 |  | 0
2407 | P01-B07 | 2020-01-23 14:49 | 报警 | A390 | 开始 | 轮毂供电未准备好 |  | 0
2408 | P01-B07 | 2020-01-23 14:49 | 报警 | A725 | 开始 | 电池管理单元1充电警告 |  | 0
2409 | P01-B07 | 2020-01-23 14:49 | 报警 | A750 | 开始 | 电池管理单元2充电警告 |  | 0
2410 | P01-B07 | 2020-01-23 14:49 | 报警 | A775 | 开始 | 电池管理单元3充电警告 |  | 0
2411 | P01-B07 | 2020-01-23 14:49 | 故障1 | T349 | 开始 | 并不是所有的轮毂连接器都连接上 |  | 0
2412 | P01-B07 | 2020-01-23 14:49 | 故障1 | T350 | 开始 | 紧急系统没有准备，直流电池断开 |  | 0
2413 | P01-B07 | 2020-01-23 14:49 | 故障1 | T353 | 开始 | 叶片1电池电压断开 |  | 0
2414 | P01-B07 | 2020-01-23 14:49 | 故障1 | T354 | 开始 | 叶片2电池电压断开 |  | 0
2415 | P01-B07 | 2020-01-23 14:49 | 故障1 | T355 | 开始 | 叶片3电池电压断开 |  | 0
2416 | P01-B07 | 2020-01-23 14:49 | 故障1 | T371 | 开始 | 驱动1的MCB故障 |  | 0
2417 | P01-B07 | 2020-01-23 14:49 | 故障1 | T372 | 开始 | 驱动2的MCB故障 |  | 0
2418 | P01-B07 | 2020-01-23 14:49 | 故障1 | T373 | 开始 | 驱动3的MCB故障 |  | 0
2419 | P01-B07 | 2020-01-23 14:49 | 故障1 | T661 | 开始 | 电池管理单元1充电故障 |  | 0
2420 | P01-B07 | 2020-01-23 14:49 | 故障1 | T662 | 开始 | 电池管理单元2充电故障 |  | 0
2421 | P01-B07 | 2020-01-23 14:49 | 故障1 | T663 | 开始 | 电池管理单元3充电故障 |  | 0
2422 | P01-B07 | 2020-01-23 14:49 | 故障2 | T310 | 关闭 | 轮毂PLC CAN节点不能运行 |  | 0
2423 | P01-B07 | 2020-01-23 14:49 | 报警 | A380 | 关闭 | 轮毂油脂泵MCB故障 |  | 0
2424 | P01-B07 | 2020-01-23 14:49 | 报警 | A725 | 关闭 | 电池管理单元1充电警告 |  | 0
2425 | P01-B07 | 2020-01-23 14:49 | 报警 | A750 | 关闭 | 电池管理单元2充电警告 |  | 0
2426 | P01-B07 | 2020-01-23 14:49 | 报警 | A775 | 关闭 | 电池管理单元3充电警告 |  | 0
2427 | P01-B07 | 2020-01-23 14:49 | 故障1 | T350 | 关闭 | 紧急系统没有准备，直流电池断开 |  | 0
2428 | P01-B07 | 2020-01-23 14:49 | 故障1 | T371 | 关闭 | 驱动1的MCB故障 |  | 0
2429 | P01-B07 | 2020-01-23 14:49 | 故障1 | T372 | 关闭 | 驱动2的MCB故障 |  | 0
2430 | P01-B07 | 2020-01-23 14:49 | 故障1 | T373 | 关闭 | 驱动3的MCB故障 |  | 0
2431 | P01-B07 | 2020-01-23 14:49 | 故障1 | T661 | 关闭 | 电池管理单元1充电故障 |  | 0
2432 | P01-B07 | 2020-01-23 14:49 | 故障1 | T662 | 关闭 | 电池管理单元2充电故障 |  | 0
2433 | P01-B07 | 2020-01-23 14:49 | 故障1 | T663 | 关闭 | 电池管理单元3充电故障 |  | 0
2434 | P01-B07 | 2020-01-23 14:49 | 故障2 | T311 | 关闭 | 轮毂PLC计数故障 |  | 0
2435 | P01-B07 | 2020-01-23 14:49 | 报警 | A374 | 关闭 | 变桨驱动监控中断 |  | 0
2436 | P01-B07 | 2020-01-23 15:12 | 故障2 | T5 | 开始 | 维护开关启动 |  | 0
2437 | P01-B07 | 2020-01-23 15:12 | 信息 | I15 | 开始 | 本地操作模式 |  | 0
2438 | P01-B07 | 2020-01-23 15:13 | 信息 | I15 | 关闭 | 本地操作模式 |  | 0
2439 | P01-B07 | 2020-01-23 15:14 | 信息 | I8 | 开始 | 风机复位 |  | 0
2440 | P01-B07 | 2020-01-23 15:14 | 故障1 | T349 | 关闭 | 并不是所有的轮毂连接器都连接上 |  | 0
2441 | P01-B07 | 2020-01-23 15:14 | 故障1 | T353 | 关闭 | 叶片1电池电压断开 |  | 0
2442 | P01-B07 | 2020-01-23 15:14 | 故障1 | T354 | 关闭 | 叶片2电池电压断开 |  | 0
2443 | P01-B07 | 2020-01-23 15:14 | 故障1 | T355 | 关闭 | 叶片3电池电压断开 |  | 0
2444 | P01-B07 | 2020-01-23 15:14 | 故障2 | T327 | 关闭 | 叶片2编码器故障 |  | 0
2445 | P01-B07 | 2020-01-23 15:14 | 报警 | A277 | 关闭 | 偏航轴承油脂流量小 |  | 0
2446 | P01-B07 | 2020-01-23 15:14 | 报警 | A384 | 关闭 | 变桨轴承油脂流量低 |  | 0
2447 | P01-B07 | 2020-01-23 15:14 | 报警 | A385 | 关闭 | 变桨轴承油脂罐液位低 |  | 0
2448 | P01-B07 | 2020-01-23 15:14 | 信息 | I8 | 关闭 | 风机复位 |  | 0
2449 | P01-B07 | 2020-01-23 15:14 | 故障1 | T359 | 关闭 | 紧急变桨系统超时 |  | 0
2450 | P01-B07 | 2020-01-23 15:14 | 故障1 | T307 | 开始 | 变桨驱动1故障或叶片1要求紧急变桨 |  | 0
2451 | P01-B07 | 2020-01-23 15:14 | 故障1 | T308 | 开始 | 变桨驱动2故障或叶片2要求紧急变桨 |  | 0
2452 | P01-B07 | 2020-01-23 15:14 | 故障1 | T309 | 开始 | 变桨驱动3故障或叶片3要求紧急变桨 |  | 0
2453 | P01-B07 | 2020-01-23 15:15 | 故障1 | T307 | 关闭 | 变桨驱动1故障或叶片1要求紧急变桨 |  | 0
2454 | P01-B07 | 2020-01-23 15:15 | 故障1 | T308 | 关闭 | 变桨驱动2故障或叶片2要求紧急变桨 |  | 0
2455 | P01-B07 | 2020-01-23 15:15 | 故障1 | T309 | 关闭 | 变桨驱动3故障或叶片3要求紧急变桨 |  | 0
2456 | P01-B07 | 2020-01-23 15:16 | 信息 | I6 | 开始 | 塔基上的维护开关关闭 |  | 0
2457 | P01-B07 | 2020-01-23 15:16 | 故障2 | T5 | 关闭 | 维护开关启动 |  | 0
2458 | P01-B07 | 2020-01-23 15:16 | 信息 | I6 | 关闭 | 塔基上的维护开关关闭 |  | 0
2459 | P01-B07 | 2020-01-23 15:16 | 信息 | I2 | 开始 | 启动风机 |  | 0
2460 | P01-B07 | 2020-01-23 15:16 | 信息 | I16 | 开始 | 远程操作模式 |  | 0
2461 | P01-B07 | 2020-01-23 15:16 | 信息 | I16 | 关闭 | 远程操作模式 |  | 0
2462 | P01-B07 | 2020-01-23 15:20 | 报警 | A384 | 开始 | 变桨轴承油脂流量低 |  | 0
2463 | P01-B07 | 2020-01-23 15:22 | 报警 | A277 | 开始 | 偏航轴承油脂流量小 |  | 0
2464 | P01-B07 | 2020-01-23 20:53 | 信息 | I4 | 开始 | 风机自动重启 |  | 0
2465 | P01-B07 | 2020-01-23 20:53 | 信息 | I4 | 关闭 | 风机自动重启 |  | 0
2466 | P01-B07 | 2020-01-24 05:57 | 报警 | A155 | 开始 | 冷却液压力2低 |  | 0
2467 | P01-B07 | 2020-01-24 07:24 | 报警 | A155 | 关闭 | 冷却液压力2低 |  | 0
2468 | P01-B07 | 2020-01-24 07:55 | 报警 | A155 | 开始 | 冷却液压力2低 |  | 0
2469 | P01-B07 | 2020-01-24 07:55 | 报警 | A155 | 关闭 | 冷却液压力2低 |  | 0
2470 | P01-B07 | 2020-01-24 10:29 | 报警 | A151 | 关闭 | 变频器部分温度超限 |  | 0
2471 | P01-B07 | 2020-01-25 01:25 | 报警 | A151 | 开始 | 变频器部分温度超限 |  | 0
2472 | P01-B07 | 2020-01-25 11:30 | 报警 | A151 | 关闭 | 变频器部分温度超限 |  | 0
2473 | P01-B07 | 2020-01-26 00:28 | 报警 | A151 | 开始 | 变频器部分温度超限 |  | 0
2474 | P01-B07 | 2020-01-26 08:47 | 报警 | A151 | 关闭 | 变频器部分温度超限 |  | 0
2475 | P01-B07 | 2020-01-26 16:55 | 信息 | I4 | 开始 | 风机自动重启 |  | 0
2476 | P01-B07 | 2020-01-26 16:56 | 信息 | I4 | 关闭 | 风机自动重启 |  | 0
2477 | P01-B07 | 2020-01-26 16:57 | 故障2 | T327 | 开始 | 叶片2编码器故障 |  | 0
2478 | P01-B07 | 2020-01-26 16:57 | 故障2 | T335 | 开始 | 叶片1-2不一致 |  | 0
2479 | P01-B07 | 2020-01-26 16:57 | 故障2 | T337 | 开始 | 叶片2-3不一致 |  | 0
2480 | P01-B07 | 2020-01-26 16:57 | 故障2 | T333 | 开始 | 限位开关2位置错误 |  | 0
2481 | P01-B07 | 2020-01-26 16:58 | 故障2 | T335 | 关闭 | 叶片1-2不一致 |  | 0
2482 | P01-B07 | 2020-01-26 16:58 | 故障2 | T337 | 关闭 | 叶片2-3不一致 |  | 0
2483 | P01-B07 | 2020-01-26 16:58 | 信息 | I2 | 关闭 | 启动风机 |  | 0
2484 | P01-B07 | 2020-01-26 16:59 | 信息 | I8 | 开始 | 风机复位 |  | 0
2485 | P01-B07 | 2020-01-26 16:59 | 报警 | A277 | 关闭 | 偏航轴承油脂流量小 |  | 0
2486 | P01-B07 | 2020-01-26 16:59 | 报警 | A384 | 关闭 | 变桨轴承油脂流量低 |  | 0
2487 | P01-B07 | 2020-01-26 16:59 | 信息 | I8 | 关闭 | 风机复位 |  | 0
2488 | P01-B07 | 2020-01-26 17:00 | 故障2 | T310 | 开始 | 轮毂PLC CAN节点不能运行 |  | 0
2489 | P01-B07 | 2020-01-26 17:00 | 故障2 | T311 | 开始 | 轮毂PLC计数故障 |  | 0
2490 | P01-B07 | 2020-01-26 17:00 | 报警 | A381 | 关闭 | 变桨电机1风扇MCB故障 |  | 0
2491 | P01-B07 | 2020-01-26 17:00 | 报警 | A382 | 关闭 | 变桨电机2风扇MCB故障 |  | 0
2492 | P01-B07 | 2020-01-26 17:00 | 报警 | A383 | 关闭 | 变桨电机3风扇MCB故障 |  | 0
2493 | P01-B07 | 2020-01-26 17:00 | 报警 | A389 | 关闭 | 轮毂UPS故障 |  | 0
2494 | P01-B07 | 2020-01-26 17:00 | 报警 | A390 | 关闭 | 轮毂供电未准备好 |  | 0
2495 | P01-B07 | 2020-01-26 17:00 | 故障2 | T333 | 关闭 | 限位开关2位置错误 |  | 0
2496 | P01-B07 | 2020-01-26 17:00 | 信息 | I8 | 开始 | 风机复位 |  | 0
2497 | P01-B07 | 2020-01-26 17:00 | 故障2 | T327 | 关闭 | 叶片2编码器故障 |  | 0
2498 | P01-B07 | 2020-01-26 17:00 | 报警 | A374 | 开始 | 变桨驱动监控中断 |  | 0
2499 | P01-B07 | 2020-01-26 17:00 | 报警 | A380 | 开始 | 轮毂油脂泵MCB故障 |  | 0
2500 | P01-B07 | 2020-01-26 17:00 | 报警 | A381 | 开始 | 变桨电机1风扇MCB故障 |  | 0
2501 | P01-B07 | 2020-01-26 17:00 | 报警 | A382 | 开始 | 变桨电机2风扇MCB故障 |  | 0
2502 | P01-B07 | 2020-01-26 17:00 | 报警 | A383 | 开始 | 变桨电机3风扇MCB故障 |  | 0
2503 | P01-B07 | 2020-01-26 17:00 | 报警 | A385 | 开始 | 变桨轴承油脂罐液位低 |  | 0
2504 | P01-B07 | 2020-01-26 17:00 | 报警 | A389 | 开始 | 轮毂UPS故障 |  | 0
2505 | P01-B07 | 2020-01-26 17:00 | 报警 | A390 | 开始 | 轮毂供电未准备好 |  | 0
2506 | P01-B07 | 2020-01-26 17:00 | 报警 | A725 | 开始 | 电池管理单元1充电警告 |  | 0
2507 | P01-B07 | 2020-01-26 17:00 | 报警 | A750 | 开始 | 电池管理单元2充电警告 |  | 0
2508 | P01-B07 | 2020-01-26 17:00 | 报警 | A775 | 开始 | 电池管理单元3充电警告 |  | 0
2509 | P01-B07 | 2020-01-26 17:00 | 故障1 | T349 | 开始 | 并不是所有的轮毂连接器都连接上 |  | 0
2510 | P01-B07 | 2020-01-26 17:00 | 故障1 | T350 | 开始 | 紧急系统没有准备，直流电池断开 |  | 0
2511 | P01-B07 | 2020-01-26 17:00 | 故障1 | T353 | 开始 | 叶片1电池电压断开 |  | 0
2512 | P01-B07 | 2020-01-26 17:00 | 故障1 | T354 | 开始 | 叶片2电池电压断开 |  | 0
2513 | P01-B07 | 2020-01-26 17:00 | 故障1 | T355 | 开始 | 叶片3电池电压断开 |  | 0
2514 | P01-B07 | 2020-01-26 17:00 | 故障1 | T371 | 开始 | 驱动1的MCB故障 |  | 0
2515 | P01-B07 | 2020-01-26 17:00 | 故障1 | T372 | 开始 | 驱动2的MCB故障 |  | 0
2516 | P01-B07 | 2020-01-26 17:00 | 故障1 | T373 | 开始 | 驱动3的MCB故障 |  | 0
2517 | P01-B07 | 2020-01-26 17:00 | 故障1 | T661 | 开始 | 电池管理单元1充电故障 |  | 0
2518 | P01-B07 | 2020-01-26 17:00 | 故障1 | T662 | 开始 | 电池管理单元2充电故障 |  | 0
2519 | P01-B07 | 2020-01-26 17:00 | 故障1 | T663 | 开始 | 电池管理单元3充电故障 |  | 0
2520 | P01-B07 | 2020-01-26 17:00 | 故障2 | T310 | 关闭 | 轮毂PLC CAN节点不能运行 |  | 0
2521 | P01-B07 | 2020-01-26 17:00 | 信息 | I8 | 关闭 | 风机复位 |  | 0
2522 | P01-B07 | 2020-01-26 17:00 | 报警 | A380 | 关闭 | 轮毂油脂泵MCB故障 |  | 0
2523 | P01-B07 | 2020-01-26 17:00 | 报警 | A725 | 关闭 | 电池管理单元1充电警告 |  | 0
2524 | P01-B07 | 2020-01-26 17:00 | 报警 | A750 | 关闭 | 电池管理单元2充电警告 |  | 0
2525 | P01-B07 | 2020-01-26 17:00 | 报警 | A775 | 关闭 | 电池管理单元3充电警告 |  | 0
2526 | P01-B07 | 2020-01-26 17:00 | 故障1 | T350 | 关闭 | 紧急系统没有准备，直流电池断开 |  | 0
2527 | P01-B07 | 2020-01-26 17:00 | 故障1 | T371 | 关闭 | 驱动1的MCB故障 |  | 0
2528 | P01-B07 | 2020-01-26 17:00 | 故障1 | T372 | 关闭 | 驱动2的MCB故障 |  | 0
2529 | P01-B07 | 2020-01-26 17:00 | 故障1 | T373 | 关闭 | 驱动3的MCB故障 |  | 0
2530 | P01-B07 | 2020-01-26 17:00 | 故障1 | T661 | 关闭 | 电池管理单元1充电故障 |  | 0
2531 | P01-B07 | 2020-01-26 17:00 | 故障1 | T662 | 关闭 | 电池管理单元2充电故障 |  | 0
2532 | P01-B07 | 2020-01-26 17:00 | 故障1 | T663 | 关闭 | 电池管理单元3充电故障 |  | 0
2533 | P01-B07 | 2020-01-26 17:00 | 故障2 | T311 | 关闭 | 轮毂PLC计数故障 |  | 0
2534 | P01-B07 | 2020-01-26 17:01 | 信息 | I8 | 开始 | 风机复位 |  | 0
2535 | P01-B07 | 2020-01-26 17:01 | 故障1 | T349 | 关闭 | 并不是所有的轮毂连接器都连接上 |  | 0
2536 | P01-B07 | 2020-01-26 17:01 | 故障1 | T353 | 关闭 | 叶片1电池电压断开 |  | 0
2537 | P01-B07 | 2020-01-26 17:01 | 故障1 | T354 | 关闭 | 叶片2电池电压断开 |  | 0
2538 | P01-B07 | 2020-01-26 17:01 | 故障1 | T355 | 关闭 | 叶片3电池电压断开 |  | 0
2539 | P01-B07 | 2020-01-26 17:01 | 报警 | A385 | 关闭 | 变桨轴承油脂罐液位低 |  | 0
2540 | P01-B07 | 2020-01-26 17:01 | 信息 | I8 | 关闭 | 风机复位 |  | 0
2541 | P01-B07 | 2020-01-26 17:01 | 信息 | I2 | 开始 | 启动风机 |  | 0
2542 | P01-B07 | 2020-01-26 17:01 | 报警 | A374 | 关闭 | 变桨驱动监控中断 |  | 0
2543 | P01-B07 | 2020-01-26 17:02 | 故障2 | T327 | 开始 | 叶片2编码器故障 |  | 0
2544 | P01-B07 | 2020-01-26 17:02 | 故障2 | T335 | 开始 | 叶片1-2不一致 |  | 0
2545 | P01-B07 | 2020-01-26 17:02 | 故障2 | T337 | 开始 | 叶片2-3不一致 |  | 0
2546 | P01-B07 | 2020-01-26 17:02 | 故障2 | T333 | 开始 | 限位开关2位置错误 |  | 0
2547 | P01-B07 | 2020-01-26 17:03 | 故障2 | T335 | 关闭 | 叶片1-2不一致 |  | 0
2548 | P01-B07 | 2020-01-26 17:03 | 故障2 | T337 | 关闭 | 叶片2-3不一致 |  | 0
2549 | P01-B07 | 2020-01-26 17:03 | 信息 | I2 | 关闭 | 启动风机 |  | 0
2550 | P01-B07 | 2020-01-26 17:03 | 故障1 | T223 | 开始 | 偏航超时 |  | 0
2551 | P01-B07 | 2020-01-26 17:03 | 故障1 | T223 | 关闭 | 偏航超时 |  | 0
2552 | P01-B07 | 2020-01-26 17:04 | 报警 | A384 | 开始 | 变桨轴承油脂流量低 |  | 0
2553 | P01-B07 | 2020-01-26 17:05 | 报警 | A277 | 开始 | 偏航轴承油脂流量小 |  | 0
2554 | P01-B07 | 2020-01-26 17:09 | 信息 | I8 | 开始 | 风机复位 |  | 0
2555 | P01-B07 | 2020-01-26 17:09 | 故障2 | T327 | 关闭 | 叶片2编码器故障 |  | 0
2556 | P01-B07 | 2020-01-26 17:09 | 报警 | A277 | 关闭 | 偏航轴承油脂流量小 |  | 0
2557 | P01-B07 | 2020-01-26 17:09 | 报警 | A384 | 关闭 | 变桨轴承油脂流量低 |  | 0
2558 | P01-B07 | 2020-01-26 17:09 | 故障2 | T327 | 开始 | 叶片2编码器故障 |  | 0
2559 | P01-B07 | 2020-01-26 17:10 | 故障2 | T327 | 关闭 | 叶片2编码器故障 |  | 0
2560 | P01-B07 | 2020-01-26 17:10 | 故障2 | T327 | 开始 | 叶片2编码器故障 |  | 0
2561 | P01-B07 | 2020-01-26 17:10 | 信息 | I8 | 关闭 | 风机复位 |  | 0
2562 | P01-B07 | 2020-01-26 17:10 | 信息 | I8 | 开始 | 风机复位 |  | 0
2563 | P01-B07 | 2020-01-26 17:10 | 故障2 | T327 | 关闭 | 叶片2编码器故障 |  | 0
2564 | P01-B07 | 2020-01-26 17:10 | 故障2 | T327 | 开始 | 叶片2编码器故障 |  | 0
2565 | P01-B07 | 2020-01-26 17:10 | 故障2 | T327 | 关闭 | 叶片2编码器故障 |  | 0
2566 | P01-B07 | 2020-01-26 17:10 | 故障2 | T327 | 开始 | 叶片2编码器故障 |  | 0
2567 | P01-B07 | 2020-01-26 17:10 | 信息 | I8 | 关闭 | 风机复位 |  | 0
2568 | P01-B07 | 2020-01-26 17:13 | 报警 | A384 | 开始 | 变桨轴承油脂流量低 |  | 0
2569 | P01-B07 | 2020-01-26 17:15 | 报警 | A277 | 开始 | 偏航轴承油脂流量小 |  | 0
2570 | P01-B07 | 2020-01-26 20:46 | 报警 | A151 | 开始 | 变频器部分温度超限 |  | 0
2571 | P01-B07 | 2020-01-26 22:55 | 故障1 | T231 | 开始 | 风向标1结冰 |  | 0
2572 | P01-B07 | 2020-01-26 22:56 | 故障1 | T231 | 关闭 | 风向标1结冰 |  | 0
2573 | P01-B07 | 2020-01-27 01:15 | 信息 | I159 | 开始 | 变频器加热请求 |  | 0
2574 | P01-B07 | 2020-01-27 07:40 | 故障2 | T310 | 开始 | 轮毂PLC CAN节点不能运行 |  | 0
2575 | P01-B07 | 2020-01-27 07:40 | 故障2 | T311 | 开始 | 轮毂PLC计数故障 |  | 0
2576 | P01-B07 | 2020-01-27 07:40 | 报警 | A381 | 关闭 | 变桨电机1风扇MCB故障 |  | 0
2577 | P01-B07 | 2020-01-27 07:40 | 报警 | A382 | 关闭 | 变桨电机2风扇MCB故障 |  | 0
2578 | P01-B07 | 2020-01-27 07:40 | 报警 | A383 | 关闭 | 变桨电机3风扇MCB故障 |  | 0
2579 | P01-B07 | 2020-01-27 07:40 | 报警 | A384 | 关闭 | 变桨轴承油脂流量低 |  | 0
2580 | P01-B07 | 2020-01-27 07:40 | 报警 | A389 | 关闭 | 轮毂UPS故障 |  | 0
2581 | P01-B07 | 2020-01-27 07:40 | 报警 | A390 | 关闭 | 轮毂供电未准备好 |  | 0
2582 | P01-B07 | 2020-01-27 07:40 | 故障2 | T333 | 关闭 | 限位开关2位置错误 |  | 0
2583 | P01-B07 | 2020-01-27 07:40 | 报警 | A374 | 开始 | 变桨驱动监控中断 |  | 0
2584 | P01-B07 | 2020-01-27 07:40 | 报警 | A380 | 开始 | 轮毂油脂泵MCB故障 |  | 0
2585 | P01-B07 | 2020-01-27 07:40 | 报警 | A381 | 开始 | 变桨电机1风扇MCB故障 |  | 0
2586 | P01-B07 | 2020-01-27 07:40 | 报警 | A382 | 开始 | 变桨电机2风扇MCB故障 |  | 0
2587 | P01-B07 | 2020-01-27 07:40 | 报警 | A383 | 开始 | 变桨电机3风扇MCB故障 |  | 0
2588 | P01-B07 | 2020-01-27 07:40 | 报警 | A384 | 开始 | 变桨轴承油脂流量低 |  | 0
2589 | P01-B07 | 2020-01-27 07:40 | 报警 | A385 | 开始 | 变桨轴承油脂罐液位低 |  | 0
2590 | P01-B07 | 2020-01-27 07:40 | 报警 | A389 | 开始 | 轮毂UPS故障 |  | 0
2591 | P01-B07 | 2020-01-27 07:40 | 报警 | A390 | 开始 | 轮毂供电未准备好 |  | 0
2592 | P01-B07 | 2020-01-27 07:40 | 报警 | A725 | 开始 | 电池管理单元1充电警告 |  | 0
2593 | P01-B07 | 2020-01-27 07:40 | 报警 | A750 | 开始 | 电池管理单元2充电警告 |  | 0
2594 | P01-B07 | 2020-01-27 07:40 | 报警 | A775 | 开始 | 电池管理单元3充电警告 |  | 0
2595 | P01-B07 | 2020-01-27 07:40 | 故障1 | T349 | 开始 | 并不是所有的轮毂连接器都连接上 |  | 0
2596 | P01-B07 | 2020-01-27 07:40 | 故障1 | T350 | 开始 | 紧急系统没有准备，直流电池断开 |  | 0
2597 | P01-B07 | 2020-01-27 07:40 | 故障1 | T353 | 开始 | 叶片1电池电压断开 |  | 0
2598 | P01-B07 | 2020-01-27 07:40 | 故障1 | T354 | 开始 | 叶片2电池电压断开 |  | 0
2599 | P01-B07 | 2020-01-27 07:40 | 故障1 | T355 | 开始 | 叶片3电池电压断开 |  | 0
2600 | P01-B07 | 2020-01-27 07:40 | 故障1 | T371 | 开始 | 驱动1的MCB故障 |  | 0
2601 | P01-B07 | 2020-01-27 07:40 | 故障1 | T372 | 开始 | 驱动2的MCB故障 |  | 0
2602 | P01-B07 | 2020-01-27 07:40 | 故障1 | T373 | 开始 | 驱动3的MCB故障 |  | 0
2603 | P01-B07 | 2020-01-27 07:40 | 故障1 | T661 | 开始 | 电池管理单元1充电故障 |  | 0
2604 | P01-B07 | 2020-01-27 07:40 | 故障1 | T662 | 开始 | 电池管理单元2充电故障 |  | 0
2605 | P01-B07 | 2020-01-27 07:40 | 故障1 | T663 | 开始 | 电池管理单元3充电故障 |  | 0
2606 | P01-B07 | 2020-01-27 07:40 | 故障2 | T310 | 关闭 | 轮毂PLC CAN节点不能运行 |  | 0
2607 | P01-B07 | 2020-01-27 07:40 | 信息 | I8 | 开始 | 风机复位 |  | 0
2608 | P01-B07 | 2020-01-27 07:40 | 报警 | A380 | 关闭 | 轮毂油脂泵MCB故障 |  | 0
2609 | P01-B07 | 2020-01-27 07:40 | 报警 | A725 | 关闭 | 电池管理单元1充电警告 |  | 0
2610 | P01-B07 | 2020-01-27 07:40 | 报警 | A750 | 关闭 | 电池管理单元2充电警告 |  | 0
2611 | P01-B07 | 2020-01-27 07:40 | 报警 | A775 | 关闭 | 电池管理单元3充电警告 |  | 0
2612 | P01-B07 | 2020-01-27 07:40 | 故障1 | T349 | 关闭 | 并不是所有的轮毂连接器都连接上 |  | 0
2613 | P01-B07 | 2020-01-27 07:40 | 故障1 | T350 | 关闭 | 紧急系统没有准备，直流电池断开 |  | 0
2614 | P01-B07 | 2020-01-27 07:40 | 故障1 | T353 | 关闭 | 叶片1电池电压断开 |  | 0
2615 | P01-B07 | 2020-01-27 07:40 | 故障1 | T354 | 关闭 | 叶片2电池电压断开 |  | 0
2616 | P01-B07 | 2020-01-27 07:40 | 故障1 | T355 | 关闭 | 叶片3电池电压断开 |  | 0
2617 | P01-B07 | 2020-01-27 07:40 | 故障1 | T371 | 关闭 | 驱动1的MCB故障 |  | 0
2618 | P01-B07 | 2020-01-27 07:40 | 故障1 | T372 | 关闭 | 驱动2的MCB故障 |  | 0
2619 | P01-B07 | 2020-01-27 07:40 | 故障1 | T373 | 关闭 | 驱动3的MCB故障 |  | 0
2620 | P01-B07 | 2020-01-27 07:40 | 故障1 | T661 | 关闭 | 电池管理单元1充电故障 |  | 0
2621 | P01-B07 | 2020-01-27 07:40 | 故障1 | T662 | 关闭 | 电池管理单元2充电故障 |  | 0
2622 | P01-B07 | 2020-01-27 07:40 | 故障1 | T663 | 关闭 | 电池管理单元3充电故障 |  | 0
2623 | P01-B07 | 2020-01-27 07:40 | 故障2 | T311 | 关闭 | 轮毂PLC计数故障 |  | 0
2624 | P01-B07 | 2020-01-27 07:40 | 故障2 | T327 | 关闭 | 叶片2编码器故障 |  | 0
2625 | P01-B07 | 2020-01-27 07:40 | 报警 | A277 | 关闭 | 偏航轴承油脂流量小 |  | 0
2626 | P01-B07 | 2020-01-27 07:40 | 报警 | A384 | 关闭 | 变桨轴承油脂流量低 |  | 0
2627 | P01-B07 | 2020-01-27 07:40 | 报警 | A385 | 关闭 | 变桨轴承油脂罐液位低 |  | 0
2628 | P01-B07 | 2020-01-27 07:40 | 信息 | I8 | 关闭 | 风机复位 |  | 0
2629 | P01-B07 | 2020-01-27 07:40 | 信息 | I2 | 开始 | 启动风机 |  | 0
2630 | P01-B07 | 2020-01-27 07:41 | 报警 | A374 | 关闭 | 变桨驱动监控中断 |  | 0
2631 | P01-B07 | 2020-01-27 07:44 | 报警 | A384 | 开始 | 变桨轴承油脂流量低 |  | 0
2632 | P01-B07 | 2020-01-27 07:46 | 报警 | A277 | 开始 | 偏航轴承油脂流量小 |  | 0
2633 | P01-B07 | 2020-01-27 09:17 | 信息 | I159 | 关闭 | 变频器加热请求 |  | 0
2634 | P01-B07 | 2020-01-27 15:34 | 信息 | I4 | 开始 | 风机自动重启 |  | 0
2635 | P01-B07 | 2020-01-27 15:34 | 信息 | I4 | 关闭 | 风机自动重启 |  | 0
2636 | P01-B07 | 2020-01-27 17:20 | 报警 | A151 | 关闭 | 变频器部分温度超限 |  | 0
2637 | P01-B07 | 2020-01-27 22:07 | 信息 | I4 | 开始 | 风机自动重启 |  | 0
2638 | P01-B07 | 2020-01-27 22:07 | 信息 | I4 | 关闭 | 风机自动重启 |  | 0
2639 | P01-B07 | 2020-01-27 23:11 | 报警 | A151 | 开始 | 变频器部分温度超限 |  | 0
2640 | P01-B07 | 2020-01-27 23:51 | 信息 | I4 | 开始 | 风机自动重启 |  | 0
2641 | P01-B07 | 2020-01-27 23:52 | 信息 | I4 | 关闭 | 风机自动重启 |  | 0
2642 | P01-B07 | 2020-01-28 03:19 | 报警 | A155 | 开始 | 冷却液压力2低 |  | 0
2643 | P01-B07 | 2020-01-28 04:52 | 报警 | A155 | 关闭 | 冷却液压力2低 |  | 0
2644 | P01-B07 | 2020-01-28 08:23 | 报警 | A155 | 开始 | 冷却液压力2低 |  | 0
2645 | P01-B07 | 2020-01-28 11:05 | 报警 | A151 | 关闭 | 变频器部分温度超限 |  | 0
2646 | P01-B07 | 2020-01-28 11:26 | 报警 | A155 | 关闭 | 冷却液压力2低 |  | 0
2647 | P01-B07 | 2020-01-28 14:03 | 报警 | A155 | 开始 | 冷却液压力2低 |  | 0
2648 | P01-B07 | 2020-01-28 18:50 | 报警 | A155 | 关闭 | 冷却液压力2低 |  | 0
2649 | P01-B07 | 2020-01-28 21:13 | 报警 | A151 | 开始 | 变频器部分温度超限 |  | 0
2650 | P01-B07 | 2020-01-28 23:29 | 信息 | I4 | 开始 | 风机自动重启 |  | 0
2651 | P01-B07 | 2020-01-28 23:30 | 信息 | I4 | 关闭 | 风机自动重启 |  | 0
2652 | P01-B07 | 2020-01-29 05:28 | 报警 | A273 | 开始 | 机舱温度超限 |  | 0
2653 | P01-B07 | 2020-01-29 05:30 | 信息 | I159 | 开始 | 变频器加热请求 |  | 0
2654 | P01-B07 | 2020-01-29 09:11 | 报警 | A368 | 开始 | 电池柜2温度超出范围 |  | 0
2655 | P01-B07 | 2020-01-29 09:30 | 信息 | I4 | 开始 | 风机自动重启 |  | 0
2656 | P01-B07 | 2020-01-29 09:30 | 信息 | I4 | 关闭 | 风机自动重启 |  | 0
2657 | P01-B07 | 2020-01-29 10:10 | 信息 | I159 | 关闭 | 变频器加热请求 |  | 0
2658 | P01-B07 | 2020-01-29 11:15 | 报警 | A273 | 关闭 | 机舱温度超限 |  | 0
2659 | P01-B07 | 2020-01-29 11:51 | 报警 | A368 | 关闭 | 电池柜2温度超出范围 |  | 0
2660 | P01-B07 | 2020-01-29 16:13 | 信息 | I4 | 开始 | 风机自动重启 |  | 0
2661 | P01-B07 | 2020-01-29 16:13 | 信息 | I4 | 关闭 | 风机自动重启 |  | 0
2662 | P01-B07 | 2020-01-29 16:13 | 故障2 | T327 | 开始 | 叶片2编码器故障 |  | 0
2663 | P01-B07 | 2020-01-29 16:13 | 故障2 | T335 | 开始 | 叶片1-2不一致 |  | 0
2664 | P01-B07 | 2020-01-29 16:13 | 故障2 | T337 | 开始 | 叶片2-3不一致 |  | 0
2665 | P01-B07 | 2020-01-29 16:13 | 故障2 | T333 | 开始 | 限位开关2位置错误 |  | 0
2666 | P01-B07 | 2020-01-29 16:13 | 故障1 | T359 | 开始 | 紧急变桨系统超时 |  | 0
2667 | P01-B07 | 2020-01-29 16:14 | 故障2 | T335 | 关闭 | 叶片1-2不一致 |  | 0
2668 | P01-B07 | 2020-01-29 16:14 | 故障2 | T337 | 关闭 | 叶片2-3不一致 |  | 0
2669 | P01-B07 | 2020-01-29 16:14 | 信息 | I2 | 关闭 | 启动风机 |  | 0
2670 | P01-B07 | 2020-01-29 16:15 | 信息 | I8 | 开始 | 风机复位 |  | 0
2671 | P01-B07 | 2020-01-29 16:15 | 故障2 | T327 | 关闭 | 叶片2编码器故障 |  | 0
2672 | P01-B07 | 2020-01-29 16:15 | 故障2 | T327 | 开始 | 叶片2编码器故障 |  | 0
2673 | P01-B07 | 2020-01-29 16:15 | 报警 | A277 | 关闭 | 偏航轴承油脂流量小 |  | 0
2674 | P01-B07 | 2020-01-29 16:15 | 报警 | A384 | 关闭 | 变桨轴承油脂流量低 |  | 0
2675 | P01-B07 | 2020-01-29 16:15 | 信息 | I8 | 关闭 | 风机复位 |  | 0
2676 | P01-B07 | 2020-01-29 16:16 | 信息 | I8 | 开始 | 风机复位 |  | 0
2677 | P01-B07 | 2020-01-29 16:16 | 信息 | I8 | 关闭 | 风机复位 |  | 0
2678 | P01-B07 | 2020-01-29 16:16 | 信息 | I8 | 开始 | 风机复位 |  | 0
2679 | P01-B07 | 2020-01-29 16:16 | 故障2 | T327 | 关闭 | 叶片2编码器故障 |  | 0
2680 | P01-B07 | 2020-01-29 16:16 | 故障2 | T327 | 开始 | 叶片2编码器故障 |  | 0
2681 | P01-B07 | 2020-01-29 16:16 | 信息 | I8 | 关闭 | 风机复位 |  | 0
2682 | P01-B07 | 2020-01-29 16:19 | 报警 | A384 | 开始 | 变桨轴承油脂流量低 |  | 0
2683 | P01-B07 | 2020-01-29 16:21 | 报警 | A277 | 开始 | 偏航轴承油脂流量小 |  | 0
2684 | P01-B07 | 2020-01-29 22:27 | 信息 | I159 | 开始 | 变频器加热请求 |  | 0
2685 | P01-B07 | 2020-01-30 00:42 | 报警 | A368 | 开始 | 电池柜2温度超出范围 |  | 0
2686 | P01-B07 | 2020-01-30 01:37 | 报警 | A273 | 开始 | 机舱温度超限 |  | 0
2687 | P01-B07 | 2020-01-30 08:06 | 故障2 | T310 | 开始 | 轮毂PLC CAN节点不能运行 |  | 0
2688 | P01-B07 | 2020-01-30 08:06 | 故障2 | T311 | 开始 | 轮毂PLC计数故障 |  | 0
2689 | P01-B07 | 2020-01-30 08:06 | 故障2 | T333 | 关闭 | 限位开关2位置错误 |  | 0
2690 | P01-B07 | 2020-01-30 08:06 | 报警 | A368 | 关闭 | 电池柜2温度超出范围 |  | 0
2691 | P01-B07 | 2020-01-30 08:06 | 报警 | A381 | 关闭 | 变桨电机1风扇MCB故障 |  | 0
2692 | P01-B07 | 2020-01-30 08:06 | 报警 | A382 | 关闭 | 变桨电机2风扇MCB故障 |  | 0
2693 | P01-B07 | 2020-01-30 08:06 | 报警 | A383 | 关闭 | 变桨电机3风扇MCB故障 |  | 0
2694 | P01-B07 | 2020-01-30 08:06 | 报警 | A384 | 关闭 | 变桨轴承油脂流量低 |  | 0
2695 | P01-B07 | 2020-01-30 08:06 | 报警 | A389 | 关闭 | 轮毂UPS故障 |  | 0
2696 | P01-B07 | 2020-01-30 08:06 | 报警 | A390 | 关闭 | 轮毂供电未准备好 |  | 0
2697 | P01-B07 | 2020-01-30 08:06 | 信息 | I8 | 开始 | 风机复位 |  | 0
2698 | P01-B07 | 2020-01-30 08:06 | 故障2 | T327 | 关闭 | 叶片2编码器故障 |  | 0
2699 | P01-B07 | 2020-01-30 08:06 | 报警 | A368 | 开始 | 电池柜2温度超出范围 |  | 0
2700 | P01-B07 | 2020-01-30 08:06 | 报警 | A374 | 开始 | 变桨驱动监控中断 |  | 0
2701 | P01-B07 | 2020-01-30 08:06 | 报警 | A380 | 开始 | 轮毂油脂泵MCB故障 |  | 0
2702 | P01-B07 | 2020-01-30 08:06 | 报警 | A381 | 开始 | 变桨电机1风扇MCB故障 |  | 0
2703 | P01-B07 | 2020-01-30 08:06 | 报警 | A382 | 开始 | 变桨电机2风扇MCB故障 |  | 0
2704 | P01-B07 | 2020-01-30 08:06 | 报警 | A383 | 开始 | 变桨电机3风扇MCB故障 |  | 0
2705 | P01-B07 | 2020-01-30 08:06 | 报警 | A385 | 开始 | 变桨轴承油脂罐液位低 |  | 0
2706 | P01-B07 | 2020-01-30 08:06 | 报警 | A389 | 开始 | 轮毂UPS故障 |  | 0
2707 | P01-B07 | 2020-01-30 08:06 | 报警 | A390 | 开始 | 轮毂供电未准备好 |  | 0
2708 | P01-B07 | 2020-01-30 08:06 | 报警 | A725 | 开始 | 电池管理单元1充电警告 |  | 0
2709 | P01-B07 | 2020-01-30 08:06 | 报警 | A750 | 开始 | 电池管理单元2充电警告 |  | 0
2710 | P01-B07 | 2020-01-30 08:06 | 报警 | A775 | 开始 | 电池管理单元3充电警告 |  | 0
2711 | P01-B07 | 2020-01-30 08:06 | 故障1 | T349 | 开始 | 并不是所有的轮毂连接器都连接上 |  | 0
2712 | P01-B07 | 2020-01-30 08:06 | 故障1 | T350 | 开始 | 紧急系统没有准备，直流电池断开 |  | 0
2713 | P01-B07 | 2020-01-30 08:06 | 故障1 | T353 | 开始 | 叶片1电池电压断开 |  | 0
2714 | P01-B07 | 2020-01-30 08:06 | 故障1 | T354 | 开始 | 叶片2电池电压断开 |  | 0
2715 | P01-B07 | 2020-01-30 08:06 | 故障1 | T355 | 开始 | 叶片3电池电压断开 |  | 0
2716 | P01-B07 | 2020-01-30 08:06 | 故障1 | T371 | 开始 | 驱动1的MCB故障 |  | 0
2717 | P01-B07 | 2020-01-30 08:06 | 故障1 | T372 | 开始 | 驱动2的MCB故障 |  | 0
2718 | P01-B07 | 2020-01-30 08:06 | 故障1 | T373 | 开始 | 驱动3的MCB故障 |  | 0
2719 | P01-B07 | 2020-01-30 08:06 | 故障1 | T661 | 开始 | 电池管理单元1充电故障 |  | 0
2720 | P01-B07 | 2020-01-30 08:06 | 故障1 | T662 | 开始 | 电池管理单元2充电故障 |  | 0
2721 | P01-B07 | 2020-01-30 08:06 | 故障1 | T663 | 开始 | 电池管理单元3充电故障 |  | 0
2722 | P01-B07 | 2020-01-30 08:06 | 故障2 | T310 | 关闭 | 轮毂PLC CAN节点不能运行 |  | 0
2723 | P01-B07 | 2020-01-30 08:06 | 报警 | A277 | 关闭 | 偏航轴承油脂流量小 |  | 0
2724 | P01-B07 | 2020-01-30 08:06 | 信息 | I8 | 关闭 | 风机复位 |  | 0
2725 | P01-B07 | 2020-01-30 08:06 | 报警 | A380 | 关闭 | 轮毂油脂泵MCB故障 |  | 0
2726 | P01-B07 | 2020-01-30 08:06 | 报警 | A725 | 关闭 | 电池管理单元1充电警告 |  | 0
2727 | P01-B07 | 2020-01-30 08:06 | 报警 | A750 | 关闭 | 电池管理单元2充电警告 |  | 0
2728 | P01-B07 | 2020-01-30 08:06 | 报警 | A775 | 关闭 | 电池管理单元3充电警告 |  | 0
2729 | P01-B07 | 2020-01-30 08:06 | 故障1 | T350 | 关闭 | 紧急系统没有准备，直流电池断开 |  | 0
2730 | P01-B07 | 2020-01-30 08:06 | 故障1 | T371 | 关闭 | 驱动1的MCB故障 |  | 0
2731 | P01-B07 | 2020-01-30 08:06 | 故障1 | T372 | 关闭 | 驱动2的MCB故障 |  | 0
2732 | P01-B07 | 2020-01-30 08:06 | 故障1 | T373 | 关闭 | 驱动3的MCB故障 |  | 0
2733 | P01-B07 | 2020-01-30 08:06 | 故障1 | T661 | 关闭 | 电池管理单元1充电故障 |  | 0
2734 | P01-B07 | 2020-01-30 08:06 | 故障1 | T662 | 关闭 | 电池管理单元2充电故障 |  | 0
2735 | P01-B07 | 2020-01-30 08:06 | 故障1 | T663 | 关闭 | 电池管理单元3充电故障 |  | 0
2736 | P01-B07 | 2020-01-30 08:06 | 故障2 | T311 | 关闭 | 轮毂PLC计数故障 |  | 0
2737 | P01-B07 | 2020-01-30 08:06 | 信息 | I8 | 开始 | 风机复位 |  | 0
2738 | P01-B07 | 2020-01-30 08:06 | 故障1 | T349 | 关闭 | 并不是所有的轮毂连接器都连接上 |  | 0
2739 | P01-B07 | 2020-01-30 08:06 | 故障1 | T353 | 关闭 | 叶片1电池电压断开 |  | 0
2740 | P01-B07 | 2020-01-30 08:06 | 故障1 | T354 | 关闭 | 叶片2电池电压断开 |  | 0
2741 | P01-B07 | 2020-01-30 08:06 | 故障1 | T355 | 关闭 | 叶片3电池电压断开 |  | 0
2742 | P01-B07 | 2020-01-30 08:07 | 报警 | A385 | 关闭 | 变桨轴承油脂罐液位低 |  | 0
2743 | P01-B07 | 2020-01-30 08:07 | 信息 | I8 | 关闭 | 风机复位 |  | 0
2744 | P01-B07 | 2020-01-30 08:07 | 报警 | A374 | 关闭 | 变桨驱动监控中断 |  | 0
2745 | P01-B07 | 2020-01-30 08:10 | 报警 | A384 | 开始 | 变桨轴承油脂流量低 |  | 0
2746 | P01-B07 | 2020-01-30 08:12 | 报警 | A277 | 开始 | 偏航轴承油脂流量小 |  | 0
2747 | P01-B07 | 2020-01-30 09:06 | 信息 | I15 | 开始 | 本地操作模式 |  | 0
2748 | P01-B07 | 2020-01-30 09:06 | 故障2 | T5 | 开始 | 维护开关启动 |  | 0
2749 | P01-B07 | 2020-01-30 09:06 | 信息 | I8 | 开始 | 风机复位 |  | 0
2750 | P01-B07 | 2020-01-30 09:06 | 信息 | I15 | 关闭 | 本地操作模式 |  | 0
2751 | P01-B07 | 2020-01-30 09:06 | 信息 | I159 | 关闭 | 变频器加热请求 |  | 0
2752 | P01-B07 | 2020-01-30 09:06 | 报警 | A277 | 关闭 | 偏航轴承油脂流量小 |  | 0
2753 | P01-B07 | 2020-01-30 09:06 | 报警 | A384 | 关闭 | 变桨轴承油脂流量低 |  | 0
2754 | P01-B07 | 2020-01-30 09:07 | 信息 | I8 | 关闭 | 风机复位 |  | 0
2755 | P01-B07 | 2020-01-30 09:08 | 信息 | I8 | 开始 | 风机复位 |  | 0
2756 | P01-B07 | 2020-01-30 09:08 | 信息 | I16 | 开始 | 远程操作模式 |  | 0
2757 | P01-B07 | 2020-01-30 09:08 | 信息 | I159 | 开始 | 变频器加热请求 |  | 0
2758 | P01-B07 | 2020-01-30 09:08 | 信息 | I6 | 开始 | 塔基上的维护开关关闭 |  | 0
2759 | P01-B07 | 2020-01-30 09:08 | 信息 | I8 | 关闭 | 风机复位 |  | 0
2760 | P01-B07 | 2020-01-30 09:08 | 信息 | I16 | 关闭 | 远程操作模式 |  | 0
2761 | P01-B07 | 2020-01-30 09:08 | 报警 | A155 | 开始 | 冷却液压力2低 |  | 0
2762 | P01-B07 | 2020-01-30 09:08 | 故障2 | T5 | 关闭 | 维护开关启动 |  | 0
2763 | P01-B07 | 2020-01-30 09:08 | 信息 | I6 | 关闭 | 塔基上的维护开关关闭 |  | 0
2764 | P01-B07 | 2020-01-30 09:08 | 信息 | I15 | 开始 | 本地操作模式 |  | 0
2765 | P01-B07 | 2020-01-30 09:08 | 报警 | A155 | 关闭 | 冷却液压力2低 |  | 0
2766 | P01-B07 | 2020-01-30 09:08 | 故障2 | T5 | 开始 | 维护开关启动 |  | 0
2767 | P01-B07 | 2020-01-30 09:08 | 信息 | I15 | 关闭 | 本地操作模式 |  | 0
2768 | P01-B07 | 2020-01-30 09:08 | 信息 | I159 | 关闭 | 变频器加热请求 |  | 0
2769 | P01-B07 | 2020-01-30 09:08 | 故障1 | T359 | 关闭 | 紧急变桨系统超时 |  | 0
2770 | P01-B07 | 2020-01-30 09:09 | 信息 | I16 | 开始 | 远程操作模式 |  | 0
2771 | P01-B07 | 2020-01-30 09:09 | 信息 | I6 | 开始 | 塔基上的维护开关关闭 |  | 0
2772 | P01-B07 | 2020-01-30 09:09 | 信息 | I159 | 开始 | 变频器加热请求 |  | 0
2773 | P01-B07 | 2020-01-30 09:09 | 报警 | A155 | 开始 | 冷却液压力2低 |  | 0
2774 | P01-B07 | 2020-01-30 09:09 | 故障2 | T5 | 关闭 | 维护开关启动 |  | 0
2775 | P01-B07 | 2020-01-30 09:09 | 信息 | I16 | 关闭 | 远程操作模式 |  | 0
2776 | P01-B07 | 2020-01-30 09:09 | 信息 | I6 | 关闭 | 塔基上的维护开关关闭 |  | 0
2777 | P01-B07 | 2020-01-30 09:09 | 报警 | A155 | 关闭 | 冷却液压力2低 |  | 0
2778 | P01-B07 | 2020-01-30 09:09 | 信息 | I2 | 开始 | 启动风机 |  | 0
2779 | P01-B07 | 2020-01-30 09:10 | 信息 | I159 | 关闭 | 变频器加热请求 |  | 0
2780 | P01-B07 | 2020-01-30 09:13 | 报警 | A384 | 开始 | 变桨轴承油脂流量低 |  | 0
2781 | P01-B07 | 2020-01-30 09:15 | 报警 | A277 | 开始 | 偏航轴承油脂流量小 |  | 0
2782 | P01-B07 | 2020-01-30 11:18 | 报警 | A273 | 关闭 | 机舱温度超限 |  | 0
2783 | P01-B07 | 2020-01-30 11:39 | 报警 | A151 | 关闭 | 变频器部分温度超限 |  | 0
2784 | P01-B07 | 2020-01-30 11:45 | 报警 | A155 | 开始 | 冷却液压力2低 |  | 0
2785 | P01-B07 | 2020-01-30 12:03 | 报警 | A368 | 关闭 | 电池柜2温度超出范围 |  | 0
2786 | P01-B07 | 2020-01-31 03:47 | 报警 | A155 | 关闭 | 冷却液压力2低 |  | 0
2787 | P01-B07 | 2020-01-31 03:47 | 报警 | A155 | 开始 | 冷却液压力2低 |  | 0
2788 | P01-B07 | 2020-01-31 17:59 | 信息 | I4 | 开始 | 风机自动重启 |  | 0
2789 | P01-B07 | 2020-01-31 18:00 | 信息 | I4 | 关闭 | 风机自动重启 |  | 0
2790 | P01-B07 | 2020-01-31 20:06 | 报警 | A151 | 开始 | 变频器部分温度超限 |  | 0
2791 | P01-B07 | 2020-01-31 21:09 | 报警 | A155 | 关闭 | 冷却液压力2低 |  | 0

## 02-04
ID | 单元 | 事件时间 | 类型 | 事件号 | 值 | 描述 | 用户 | 注释
1 | P01-B07 | 2020-02-01 01:51 | 信息 | I159 | 开始 | 变频器加热请求 |  | 0
2 | P01-B07 | 2020-02-01 02:03 | 报警 | A273 | 开始 | 机舱温度超限 |  | 0
3 | P01-B07 | 2020-02-01 03:22 | 报警 | A368 | 开始 | 电池柜2温度超出范围 |  | 0
4 | P01-B07 | 2020-02-01 05:45 | 信息 | I4 | 开始 | 风机自动重启 |  | 0
5 | P01-B07 | 2020-02-01 05:45 | 信息 | I4 | 关闭 | 风机自动重启 |  | 0
6 | P01-B07 | 2020-02-01 06:43 | 信息 | I4 | 开始 | 风机自动重启 |  | 0
7 | P01-B07 | 2020-02-01 06:43 | 信息 | I4 | 关闭 | 风机自动重启 |  | 0
8 | P01-B07 | 2020-02-01 06:45 | 信息 | I159 | 关闭 | 变频器加热请求 |  | 0
9 | P01-B07 | 2020-02-01 12:04 | 报警 | A368 | 关闭 | 电池柜2温度超出范围 |  | 0
10 | P01-B07 | 2020-02-01 13:15 | 报警 | A273 | 关闭 | 机舱温度超限 |  | 0
11 | P01-B07 | 2020-02-01 20:23 | 信息 | I4 | 开始 | 风机自动重启 |  | 0
12 | P01-B07 | 2020-02-01 20:23 | 信息 | I4 | 关闭 | 风机自动重启 |  | 0
13 | P01-B07 | 2020-02-01 21:23 | 报警 | A155 | 开始 | 冷却液压力2低 |  | 0
14 | P01-B07 | 2020-02-02 04:57 | 报警 | A368 | 开始 | 电池柜2温度超出范围 |  | 0
15 | P01-B07 | 2020-02-02 06:33 | 报警 | A155 | 关闭 | 冷却液压力2低 |  | 0
16 | P01-B07 | 2020-02-02 09:40 | 报警 | A155 | 开始 | 冷却液压力2低 |  | 0
17 | P01-B07 | 2020-02-02 11:19 | 报警 | A151 | 关闭 | 变频器部分温度超限 |  | 0
18 | P01-B07 | 2020-02-02 16:27 | 报警 | A151 | 开始 | 变频器部分温度超限 |  | 0
19 | P01-B07 | 2020-02-03 08:35 | 报警 | A155 | 关闭 | 冷却液压力2低 |  | 0
20 | P01-B07 | 2020-02-03 12:14 | 报警 | A368 | 关闭 | 电池柜2温度超出范围 |  | 0
21 | P01-B07 | 2020-02-03 16:30 | 报警 | A155 | 开始 | 冷却液压力2低 |  | 0
22 | P01-B07 | 2020-02-03 19:51 | 信息 | I4 | 开始 | 风机自动重启 |  | 0
23 | P01-B07 | 2020-02-03 19:51 | 信息 | I4 | 关闭 | 风机自动重启 |  | 0
24 | P01-B07 | 2020-02-03 19:55 | 报警 | A155 | 关闭 | 冷却液压力2低 |  | 0
25 | P01-B07 | 2020-02-04 00:10 | 信息 | I4 | 开始 | 风机自动重启 |  | 0
26 | P01-B07 | 2020-02-04 00:11 | 信息 | I4 | 关闭 | 风机自动重启 |  | 0
27 | P01-B07 | 2020-02-04 00:12 | 报警 | A273 | 开始 | 机舱温度超限 |  | 0
28 | P01-B07 | 2020-02-04 01:08 | 报警 | A368 | 开始 | 电池柜2温度超出范围 |  | 0
29 | P01-B07 | 2020-02-04 10:30 | 报警 | A368 | 关闭 | 电池柜2温度超出范围 |  | 0
30 | P01-B07 | 2020-02-04 11:43 | 报警 | A273 | 关闭 | 机舱温度超限 |  | 0
31 | P01-B07 | 2020-02-04 13:59 | 信息 | I4 | 开始 | 风机自动重启 |  | 0
32 | P01-B07 | 2020-02-04 13:59 | 信息 | I4 | 关闭 | 风机自动重启 |  | 0
33 | P01-B07 | 2020-02-04 21:32 | 信息 | I4 | 开始 | 风机自动重启 |  | 0
34 | P01-B07 | 2020-02-04 21:32 | 信息 | I4 | 关闭 | 风机自动重启 |  | 0
35 | P01-B07 | 2020-02-04 21:33 | 信息 | I159 | 开始 | 变频器加热请求 |  | 0
36 | P01-B07 | 2020-02-04 21:34 | 信息 | I159 | 关闭 | 变频器加热请求 |  | 0
37 | P01-B07 | 2020-02-04 21:41 | 报警 | A273 | 开始 | 机舱温度超限 |  | 0
38 | P01-B07 | 2020-02-04 23:11 | 报警 | A368 | 开始 | 电池柜2温度超出范围 |  | 0
39 | P01-B07 | 2020-02-05 04:16 | 报警 | A155 | 开始 | 冷却液压力2低 |  | 0
40 | P01-B07 | 2020-02-05 09:01 | 报警 | A151 | 关闭 | 变频器部分温度超限 |  | 0
41 | P01-B07 | 2020-02-05 09:16 | 报警 | A273 | 关闭 | 机舱温度超限 |  | 0
42 | P01-B07 | 2020-02-05 10:25 | 报警 | A368 | 关闭 | 电池柜2温度超出范围 |  | 0
43 | P01-B07 | 2020-02-05 13:19 | 信息 | I200 | 开始 | 解缆 |  | 0
44 | P01-B07 | 2020-02-05 13:31 | 信息 | I4 | 开始 | 风机自动重启 |  | 0
45 | P01-B07 | 2020-02-05 13:31 | 信息 | I200 | 关闭 | 解缆 |  | 0
46 | P01-B07 | 2020-02-05 13:31 | 信息 | I4 | 关闭 | 风机自动重启 |  | 0
47 | P01-B07 | 2020-02-05 14:47 | 信息 | I4 | 开始 | 风机自动重启 |  | 0
48 | P01-B07 | 2020-02-05 14:47 | 信息 | I4 | 关闭 | 风机自动重启 |  | 0
49 | P01-B07 | 2020-02-05 17:34 | 信息 | I4 | 开始 | 风机自动重启 |  | 0
50 | P01-B07 | 2020-02-05 17:34 | 信息 | I4 | 关闭 | 风机自动重启 |  | 0
51 | P01-B07 | 2020-02-05 22:03 | 信息 | I4 | 开始 | 风机自动重启 |  | 0
52 | P01-B07 | 2020-02-05 22:03 | 信息 | I4 | 关闭 | 风机自动重启 |  | 0
53 | P01-B07 | 2020-02-05 22:42 | 报警 | A151 | 开始 | 变频器部分温度超限 |  | 0
54 | P01-B07 | 2020-02-06 06:19 | 报警 | A155 | 关闭 | 冷却液压力2低 |  | 0
55 | P01-B07 | 2020-02-06 10:48 | 信息 | I4 | 开始 | 风机自动重启 |  | 0
56 | P01-B07 | 2020-02-06 10:48 | 信息 | I4 | 关闭 | 风机自动重启 |  | 0
57 | P01-B07 | 2020-02-06 11:45 | 信息 | I4 | 开始 | 风机自动重启 |  | 0
58 | P01-B07 | 2020-02-06 11:45 | 信息 | I4 | 关闭 | 风机自动重启 |  | 0
59 | P01-B07 | 2020-02-06 12:04 | 报警 | A151 | 关闭 | 变频器部分温度超限 |  | 0
60 | P01-B07 | 2020-02-06 12:04 | 信息 | I200 | 开始 | 解缆 |  | 0
61 | P01-B07 | 2020-02-06 12:18 | 信息 | I4 | 开始 | 风机自动重启 |  | 0
62 | P01-B07 | 2020-02-06 12:18 | 信息 | I200 | 关闭 | 解缆 |  | 0
63 | P01-B07 | 2020-02-06 12:18 | 信息 | I4 | 关闭 | 风机自动重启 |  | 0
64 | P01-B07 | 2020-02-06 12:50 | 信息 | I4 | 开始 | 风机自动重启 |  | 0
65 | P01-B07 | 2020-02-06 12:51 | 信息 | I4 | 关闭 | 风机自动重启 |  | 0
66 | P01-B07 | 2020-02-06 14:37 | 报警 | A155 | 开始 | 冷却液压力2低 |  | 0
67 | P01-B07 | 2020-02-06 21:18 | 报警 | A151 | 开始 | 变频器部分温度超限 |  | 0
68 | P01-B07 | 2020-02-07 00:27 | 报警 | A155 | 关闭 | 冷却液压力2低 |  | 0
69 | P01-B07 | 2020-02-07 00:29 | 信息 | I4 | 开始 | 风机自动重启 |  | 0
70 | P01-B07 | 2020-02-07 00:29 | 信息 | I4 | 关闭 | 风机自动重启 |  | 0
71 | P01-B07 | 2020-02-07 03:41 | 信息 | I159 | 开始 | 变频器加热请求 |  | 0
72 | P01-B07 | 2020-02-07 04:24 | 信息 | I4 | 开始 | 风机自动重启 |  | 0
73 | P01-B07 | 2020-02-07 04:24 | 信息 | I4 | 关闭 | 风机自动重启 |  | 0
74 | P01-B07 | 2020-02-07 04:45 | 报警 | A273 | 开始 | 机舱温度超限 |  | 0
75 | P01-B07 | 2020-02-07 05:54 | 信息 | I159 | 关闭 | 变频器加热请求 |  | 0
76 | P01-B07 | 2020-02-07 08:17 | 信息 | I4 | 开始 | 风机自动重启 |  | 0
77 | P01-B07 | 2020-02-07 08:17 | 信息 | I4 | 关闭 | 风机自动重启 |  | 0
78 | P01-B07 | 2020-02-07 10:20 | 报警 | A273 | 关闭 | 机舱温度超限 |  | 0
79 | P01-B07 | 2020-02-07 10:50 | 报警 | A155 | 开始 | 冷却液压力2低 |  | 0
80 | P01-B07 | 2020-02-07 11:33 | 信息 | I4 | 开始 | 风机自动重启 |  | 0
81 | P01-B07 | 2020-02-07 11:33 | 信息 | I4 | 关闭 | 风机自动重启 |  | 0
82 | P01-B07 | 2020-02-07 12:42 | 报警 | A151 | 关闭 | 变频器部分温度超限 |  | 0
83 | P01-B07 | 2020-02-07 20:47 | 报警 | A151 | 开始 | 变频器部分温度超限 |  | 0
84 | P01-B07 | 2020-02-07 22:10 | 信息 | I4 | 开始 | 风机自动重启 |  | 0
85 | P01-B07 | 2020-02-07 22:10 | 信息 | I4 | 关闭 | 风机自动重启 |  | 0
86 | P01-B07 | 2020-02-07 23:44 | 信息 | I4 | 开始 | 风机自动重启 |  | 0
87 | P01-B07 | 2020-02-07 23:44 | 信息 | I4 | 关闭 | 风机自动重启 |  | 0
88 | P01-B07 | 2020-02-08 01:00 | 信息 | I4 | 开始 | 风机自动重启 |  | 0
89 | P01-B07 | 2020-02-08 01:01 | 信息 | I4 | 关闭 | 风机自动重启 |  | 0
90 | P01-B07 | 2020-02-08 10:11 | 报警 | A151 | 关闭 | 变频器部分温度超限 |  | 0
91 | P01-B07 | 2020-02-09 17:36 | 故障2 | T327 | 开始 | 叶片2编码器故障 |  | 0
92 | P01-B07 | 2020-02-09 17:36 | 故障2 | T335 | 开始 | 叶片1-2不一致 |  | 0
93 | P01-B07 | 2020-02-09 17:36 | 故障2 | T337 | 开始 | 叶片2-3不一致 |  | 0
94 | P01-B07 | 2020-02-09 17:36 | 故障2 | T337 | 关闭 | 叶片2-3不一致 |  | 0
95 | P01-B07 | 2020-02-09 17:36 | 故障2 | T333 | 开始 | 限位开关2位置错误 |  | 0
96 | P01-B07 | 2020-02-09 17:36 | 故障2 | T335 | 关闭 | 叶片1-2不一致 |  | 0
97 | P01-B07 | 2020-02-09 17:36 | 信息 | I2 | 关闭 | 启动风机 |  | 0
98 | P01-B07 | 2020-02-09 17:51 | 信息 | I8 | 开始 | 风机复位 |  | 0
99 | P01-B07 | 2020-02-09 17:51 | 故障2 | T327 | 关闭 | 叶片2编码器故障 |  | 0
100 | P01-B07 | 2020-02-09 17:51 | 故障2 | T327 | 开始 | 叶片2编码器故障 |  | 0
101 | P01-B07 | 2020-02-09 17:51 | 报警 | A277 | 关闭 | 偏航轴承油脂流量小 |  | 0
102 | P01-B07 | 2020-02-09 17:51 | 报警 | A384 | 关闭 | 变桨轴承油脂流量低 |  | 0
103 | P01-B07 | 2020-02-09 17:51 | 信息 | I8 | 关闭 | 风机复位 |  | 0
104 | P01-B07 | 2020-02-09 17:52 | 故障2 | T310 | 开始 | 轮毂PLC CAN节点不能运行 |  | 0
105 | P01-B07 | 2020-02-09 17:52 | 故障2 | T311 | 开始 | 轮毂PLC计数故障 |  | 0
106 | P01-B07 | 2020-02-09 17:52 | 报警 | A381 | 关闭 | 变桨电机1风扇MCB故障 |  | 0
107 | P01-B07 | 2020-02-09 17:52 | 报警 | A382 | 关闭 | 变桨电机2风扇MCB故障 |  | 0
108 | P01-B07 | 2020-02-09 17:52 | 报警 | A383 | 关闭 | 变桨电机3风扇MCB故障 |  | 0
109 | P01-B07 | 2020-02-09 17:52 | 报警 | A389 | 关闭 | 轮毂UPS故障 |  | 0
110 | P01-B07 | 2020-02-09 17:52 | 报警 | A390 | 关闭 | 轮毂供电未准备好 |  | 0
111 | P01-B07 | 2020-02-09 17:52 | 故障2 | T333 | 关闭 | 限位开关2位置错误 |  | 0
112 | P01-B07 | 2020-02-09 17:53 | 报警 | A374 | 开始 | 变桨驱动监控中断 |  | 0
113 | P01-B07 | 2020-02-09 17:53 | 报警 | A380 | 开始 | 轮毂油脂泵MCB故障 |  | 0
114 | P01-B07 | 2020-02-09 17:53 | 报警 | A381 | 开始 | 变桨电机1风扇MCB故障 |  | 0
115 | P01-B07 | 2020-02-09 17:53 | 报警 | A382 | 开始 | 变桨电机2风扇MCB故障 |  | 0
116 | P01-B07 | 2020-02-09 17:53 | 报警 | A383 | 开始 | 变桨电机3风扇MCB故障 |  | 0
117 | P01-B07 | 2020-02-09 17:53 | 报警 | A385 | 开始 | 变桨轴承油脂罐液位低 |  | 0
118 | P01-B07 | 2020-02-09 17:53 | 报警 | A389 | 开始 | 轮毂UPS故障 |  | 0
119 | P01-B07 | 2020-02-09 17:53 | 报警 | A390 | 开始 | 轮毂供电未准备好 |  | 0
120 | P01-B07 | 2020-02-09 17:53 | 报警 | A725 | 开始 | 电池管理单元1充电警告 |  | 0
121 | P01-B07 | 2020-02-09 17:53 | 报警 | A750 | 开始 | 电池管理单元2充电警告 |  | 0
122 | P01-B07 | 2020-02-09 17:53 | 报警 | A775 | 开始 | 电池管理单元3充电警告 |  | 0
123 | P01-B07 | 2020-02-09 17:53 | 故障1 | T349 | 开始 | 并不是所有的轮毂连接器都连接上 |  | 0
124 | P01-B07 | 2020-02-09 17:53 | 故障1 | T350 | 开始 | 紧急系统没有准备，直流电池断开 |  | 0
125 | P01-B07 | 2020-02-09 17:53 | 故障1 | T353 | 开始 | 叶片1电池电压断开 |  | 0
126 | P01-B07 | 2020-02-09 17:53 | 故障1 | T354 | 开始 | 叶片2电池电压断开 |  | 0
127 | P01-B07 | 2020-02-09 17:53 | 故障1 | T355 | 开始 | 叶片3电池电压断开 |  | 0
128 | P01-B07 | 2020-02-09 17:53 | 故障1 | T371 | 开始 | 驱动1的MCB故障 |  | 0
129 | P01-B07 | 2020-02-09 17:53 | 故障1 | T372 | 开始 | 驱动2的MCB故障 |  | 0
130 | P01-B07 | 2020-02-09 17:53 | 故障1 | T373 | 开始 | 驱动3的MCB故障 |  | 0
131 | P01-B07 | 2020-02-09 17:53 | 故障1 | T661 | 开始 | 电池管理单元1充电故障 |  | 0
132 | P01-B07 | 2020-02-09 17:53 | 故障1 | T662 | 开始 | 电池管理单元2充电故障 |  | 0
133 | P01-B07 | 2020-02-09 17:53 | 故障1 | T663 | 开始 | 电池管理单元3充电故障 |  | 0
134 | P01-B07 | 2020-02-09 17:53 | 故障2 | T333 | 开始 | 限位开关2位置错误 |  | 0
135 | P01-B07 | 2020-02-09 17:53 | 故障2 | T310 | 关闭 | 轮毂PLC CAN节点不能运行 |  | 0
136 | P01-B07 | 2020-02-09 17:53 | 报警 | A380 | 关闭 | 轮毂油脂泵MCB故障 |  | 0
137 | P01-B07 | 2020-02-09 17:53 | 报警 | A725 | 关闭 | 电池管理单元1充电警告 |  | 0
138 | P01-B07 | 2020-02-09 17:53 | 报警 | A750 | 关闭 | 电池管理单元2充电警告 |  | 0
139 | P01-B07 | 2020-02-09 17:53 | 报警 | A775 | 关闭 | 电池管理单元3充电警告 |  | 0
140 | P01-B07 | 2020-02-09 17:53 | 故障1 | T350 | 关闭 | 紧急系统没有准备，直流电池断开 |  | 0
141 | P01-B07 | 2020-02-09 17:53 | 故障1 | T371 | 关闭 | 驱动1的MCB故障 |  | 0
142 | P01-B07 | 2020-02-09 17:53 | 故障1 | T372 | 关闭 | 驱动2的MCB故障 |  | 0
143 | P01-B07 | 2020-02-09 17:53 | 故障1 | T373 | 关闭 | 驱动3的MCB故障 |  | 0
144 | P01-B07 | 2020-02-09 17:53 | 故障1 | T661 | 关闭 | 电池管理单元1充电故障 |  | 0
145 | P01-B07 | 2020-02-09 17:53 | 故障1 | T662 | 关闭 | 电池管理单元2充电故障 |  | 0
146 | P01-B07 | 2020-02-09 17:53 | 故障1 | T663 | 关闭 | 电池管理单元3充电故障 |  | 0
147 | P01-B07 | 2020-02-09 17:53 | 故障2 | T311 | 关闭 | 轮毂PLC计数故障 |  | 0
148 | P01-B07 | 2020-02-09 17:53 | 信息 | I8 | 开始 | 风机复位 |  | 0
149 | P01-B07 | 2020-02-09 17:53 | 故障1 | T349 | 关闭 | 并不是所有的轮毂连接器都连接上 |  | 0
150 | P01-B07 | 2020-02-09 17:53 | 故障1 | T353 | 关闭 | 叶片1电池电压断开 |  | 0
151 | P01-B07 | 2020-02-09 17:53 | 故障1 | T354 | 关闭 | 叶片2电池电压断开 |  | 0
152 | P01-B07 | 2020-02-09 17:53 | 故障1 | T355 | 关闭 | 叶片3电池电压断开 |  | 0
153 | P01-B07 | 2020-02-09 17:53 | 报警 | A385 | 关闭 | 变桨轴承油脂罐液位低 |  | 0
154 | P01-B07 | 2020-02-09 17:53 | 报警 | A374 | 关闭 | 变桨驱动监控中断 |  | 0
155 | P01-B07 | 2020-02-09 17:53 | 信息 | I8 | 关闭 | 风机复位 |  | 0
156 | P01-B07 | 2020-02-09 17:53 | 信息 | I8 | 开始 | 风机复位 |  | 0
157 | P01-B07 | 2020-02-09 17:53 | 信息 | I8 | 关闭 | 风机复位 |  | 0
158 | P01-B07 | 2020-02-09 17:54 | 信息 | I8 | 开始 | 风机复位 |  | 0
159 | P01-B07 | 2020-02-09 17:54 | 信息 | I8 | 关闭 | 风机复位 |  | 0
160 | P01-B07 | 2020-02-09 17:54 | 信息 | I8 | 开始 | 风机复位 |  | 0
161 | P01-B07 | 2020-02-09 17:54 | 信息 | I8 | 关闭 | 风机复位 |  | 0
162 | P01-B07 | 2020-02-09 18:09 | 信息 | I8 | 开始 | 风机复位 |  | 0
163 | P01-B07 | 2020-02-09 18:09 | 信息 | I8 | 关闭 | 风机复位 |  | 0
164 | P01-B07 | 2020-02-09 18:09 | 信息 | I8 | 开始 | 风机复位 |  | 0
165 | P01-B07 | 2020-02-09 18:10 | 信息 | I8 | 关闭 | 风机复位 |  | 0
166 | P01-B07 | 2020-02-09 19:13 | 报警 | A151 | 开始 | 变频器部分温度超限 |  | 0
167 | P01-B07 | 2020-02-10 06:20 | 信息 | I8 | 开始 | 风机复位 |  | 0
168 | P01-B07 | 2020-02-10 06:20 | 故障2 | T327 | 关闭 | 叶片2编码器故障 |  | 0
169 | P01-B07 | 2020-02-10 06:20 | 故障2 | T327 | 开始 | 叶片2编码器故障 |  | 0
170 | P01-B07 | 2020-02-10 06:20 | 故障2 | T327 | 关闭 | 叶片2编码器故障 |  | 0
171 | P01-B07 | 2020-02-10 06:20 | 故障2 | T327 | 开始 | 叶片2编码器故障 |  | 0
172 | P01-B07 | 2020-02-10 06:20 | 信息 | I8 | 关闭 | 风机复位 |  | 0
173 | P01-B07 | 2020-02-10 07:19 | 信息 | I159 | 开始 | 变频器加热请求 |  | 0
174 | P01-B07 | 2020-02-10 08:22 | 故障2 | T310 | 开始 | 轮毂PLC CAN节点不能运行 |  | 0
175 | P01-B07 | 2020-02-10 08:22 | 故障2 | T311 | 开始 | 轮毂PLC计数故障 |  | 0
176 | P01-B07 | 2020-02-10 08:22 | 报警 | A381 | 关闭 | 变桨电机1风扇MCB故障 |  | 0
177 | P01-B07 | 2020-02-10 08:22 | 报警 | A382 | 关闭 | 变桨电机2风扇MCB故障 |  | 0
178 | P01-B07 | 2020-02-10 08:22 | 报警 | A383 | 关闭 | 变桨电机3风扇MCB故障 |  | 0
179 | P01-B07 | 2020-02-10 08:22 | 报警 | A389 | 关闭 | 轮毂UPS故障 |  | 0
180 | P01-B07 | 2020-02-10 08:22 | 报警 | A390 | 关闭 | 轮毂供电未准备好 |  | 0
181 | P01-B07 | 2020-02-10 08:22 | 故障2 | T333 | 关闭 | 限位开关2位置错误 |  | 0
182 | P01-B07 | 2020-02-10 08:23 | 报警 | A374 | 开始 | 变桨驱动监控中断 |  | 0
183 | P01-B07 | 2020-02-10 08:23 | 报警 | A380 | 开始 | 轮毂油脂泵MCB故障 |  | 0
184 | P01-B07 | 2020-02-10 08:23 | 报警 | A381 | 开始 | 变桨电机1风扇MCB故障 |  | 0
185 | P01-B07 | 2020-02-10 08:23 | 报警 | A382 | 开始 | 变桨电机2风扇MCB故障 |  | 0
186 | P01-B07 | 2020-02-10 08:23 | 报警 | A383 | 开始 | 变桨电机3风扇MCB故障 |  | 0
187 | P01-B07 | 2020-02-10 08:23 | 报警 | A385 | 开始 | 变桨轴承油脂罐液位低 |  | 0
188 | P01-B07 | 2020-02-10 08:23 | 报警 | A390 | 开始 | 轮毂供电未准备好 |  | 0
189 | P01-B07 | 2020-02-10 08:23 | 报警 | A725 | 开始 | 电池管理单元1充电警告 |  | 0
190 | P01-B07 | 2020-02-10 08:23 | 报警 | A750 | 开始 | 电池管理单元2充电警告 |  | 0
191 | P01-B07 | 2020-02-10 08:23 | 报警 | A775 | 开始 | 电池管理单元3充电警告 |  | 0
192 | P01-B07 | 2020-02-10 08:23 | 故障1 | T349 | 开始 | 并不是所有的轮毂连接器都连接上 |  | 0
193 | P01-B07 | 2020-02-10 08:23 | 故障1 | T350 | 开始 | 紧急系统没有准备，直流电池断开 |  | 0
194 | P01-B07 | 2020-02-10 08:23 | 故障1 | T353 | 开始 | 叶片1电池电压断开 |  | 0
195 | P01-B07 | 2020-02-10 08:23 | 故障1 | T354 | 开始 | 叶片2电池电压断开 |  | 0
196 | P01-B07 | 2020-02-10 08:23 | 故障1 | T355 | 开始 | 叶片3电池电压断开 |  | 0
197 | P01-B07 | 2020-02-10 08:23 | 故障1 | T371 | 开始 | 驱动1的MCB故障 |  | 0
198 | P01-B07 | 2020-02-10 08:23 | 故障1 | T372 | 开始 | 驱动2的MCB故障 |  | 0
199 | P01-B07 | 2020-02-10 08:23 | 故障1 | T373 | 开始 | 驱动3的MCB故障 |  | 0
200 | P01-B07 | 2020-02-10 08:23 | 故障1 | T661 | 开始 | 电池管理单元1充电故障 |  | 0
201 | P01-B07 | 2020-02-10 08:23 | 故障1 | T662 | 开始 | 电池管理单元2充电故障 |  | 0
202 | P01-B07 | 2020-02-10 08:23 | 故障1 | T663 | 开始 | 电池管理单元3充电故障 |  | 0
203 | P01-B07 | 2020-02-10 08:23 | 报警 | A389 | 开始 | 轮毂UPS故障 |  | 0
204 | P01-B07 | 2020-02-10 08:23 | 故障2 | T310 | 关闭 | 轮毂PLC CAN节点不能运行 |  | 0
205 | P01-B07 | 2020-02-10 08:23 | 故障2 | T311 | 关闭 | 轮毂PLC计数故障 |  | 0
206 | P01-B07 | 2020-02-10 08:23 | 报警 | A380 | 关闭 | 轮毂油脂泵MCB故障 |  | 0
207 | P01-B07 | 2020-02-10 08:23 | 报警 | A725 | 关闭 | 电池管理单元1充电警告 |  | 0
208 | P01-B07 | 2020-02-10 08:23 | 报警 | A750 | 关闭 | 电池管理单元2充电警告 |  | 0
209 | P01-B07 | 2020-02-10 08:23 | 报警 | A775 | 关闭 | 电池管理单元3充电警告 |  | 0
210 | P01-B07 | 2020-02-10 08:23 | 故障1 | T350 | 关闭 | 紧急系统没有准备，直流电池断开 |  | 0
211 | P01-B07 | 2020-02-10 08:23 | 故障1 | T371 | 关闭 | 驱动1的MCB故障 |  | 0
212 | P01-B07 | 2020-02-10 08:23 | 故障1 | T372 | 关闭 | 驱动2的MCB故障 |  | 0
213 | P01-B07 | 2020-02-10 08:23 | 故障1 | T373 | 关闭 | 驱动3的MCB故障 |  | 0
214 | P01-B07 | 2020-02-10 08:23 | 故障1 | T661 | 关闭 | 电池管理单元1充电故障 |  | 0
215 | P01-B07 | 2020-02-10 08:23 | 故障1 | T662 | 关闭 | 电池管理单元2充电故障 |  | 0
216 | P01-B07 | 2020-02-10 08:23 | 故障1 | T663 | 关闭 | 电池管理单元3充电故障 |  | 0
217 | P01-B07 | 2020-02-10 08:23 | 报警 | A374 | 关闭 | 变桨驱动监控中断 |  | 0
218 | P01-B07 | 2020-02-10 08:26 | 信息 | I8 | 开始 | 风机复位 |  | 0
219 | P01-B07 | 2020-02-10 08:26 | 故障1 | T349 | 关闭 | 并不是所有的轮毂连接器都连接上 |  | 0
220 | P01-B07 | 2020-02-10 08:26 | 故障1 | T353 | 关闭 | 叶片1电池电压断开 |  | 0
221 | P01-B07 | 2020-02-10 08:26 | 故障1 | T354 | 关闭 | 叶片2电池电压断开 |  | 0
222 | P01-B07 | 2020-02-10 08:26 | 故障1 | T355 | 关闭 | 叶片3电池电压断开 |  | 0
223 | P01-B07 | 2020-02-10 08:26 | 故障2 | T327 | 关闭 | 叶片2编码器故障 |  | 0
224 | P01-B07 | 2020-02-10 08:26 | 报警 | A385 | 关闭 | 变桨轴承油脂罐液位低 |  | 0
225 | P01-B07 | 2020-02-10 08:26 | 信息 | I8 | 关闭 | 风机复位 |  | 0
226 | P01-B07 | 2020-02-10 08:26 | 信息 | I2 | 开始 | 启动风机 |  | 0
227 | P01-B07 | 2020-02-10 08:27 | 信息 | I159 | 关闭 | 变频器加热请求 |  | 0
228 | P01-B07 | 2020-02-10 08:30 | 报警 | A384 | 开始 | 变桨轴承油脂流量低 |  | 0
229 | P01-B07 | 2020-02-10 08:32 | 报警 | A277 | 开始 | 偏航轴承油脂流量小 |  | 0
230 | P01-B07 | 2020-02-10 10:26 | 报警 | A151 | 关闭 | 变频器部分温度超限 |  | 0
231 | P01-B07 | 2020-02-11 14:25 | 故障2 | T327 | 开始 | 叶片2编码器故障 |  | 0
232 | P01-B07 | 2020-02-11 14:25 | 故障2 | T335 | 开始 | 叶片1-2不一致 |  | 0
233 | P01-B07 | 2020-02-11 14:25 | 故障2 | T337 | 开始 | 叶片2-3不一致 |  | 0
234 | P01-B07 | 2020-02-11 14:26 | 故障2 | T333 | 开始 | 限位开关2位置错误 |  | 0
235 | P01-B07 | 2020-02-11 14:26 | 故障1 | T359 | 开始 | 紧急变桨系统超时 |  | 0
236 | P01-B07 | 2020-02-11 14:26 | 信息 | I8 | 开始 | 风机复位 |  | 0
237 | P01-B07 | 2020-02-11 14:26 | 报警 | A277 | 关闭 | 偏航轴承油脂流量小 |  | 0
238 | P01-B07 | 2020-02-11 14:26 | 报警 | A384 | 关闭 | 变桨轴承油脂流量低 |  | 0
239 | P01-B07 | 2020-02-11 14:27 | 信息 | I8 | 关闭 | 风机复位 |  | 0
240 | P01-B07 | 2020-02-11 14:27 | 故障2 | T335 | 关闭 | 叶片1-2不一致 |  | 0
241 | P01-B07 | 2020-02-11 14:27 | 故障2 | T337 | 关闭 | 叶片2-3不一致 |  | 0
242 | P01-B07 | 2020-02-11 14:27 | 信息 | I2 | 关闭 | 启动风机 |  | 0
243 | P01-B07 | 2020-02-11 14:28 | 故障2 | T310 | 开始 | 轮毂PLC CAN节点不能运行 |  | 0
244 | P01-B07 | 2020-02-11 14:28 | 故障2 | T311 | 开始 | 轮毂PLC计数故障 |  | 0
245 | P01-B07 | 2020-02-11 14:28 | 报警 | A381 | 关闭 | 变桨电机1风扇MCB故障 |  | 0
246 | P01-B07 | 2020-02-11 14:28 | 报警 | A382 | 关闭 | 变桨电机2风扇MCB故障 |  | 0
247 | P01-B07 | 2020-02-11 14:28 | 报警 | A383 | 关闭 | 变桨电机3风扇MCB故障 |  | 0
248 | P01-B07 | 2020-02-11 14:28 | 报警 | A389 | 关闭 | 轮毂UPS故障 |  | 0
249 | P01-B07 | 2020-02-11 14:28 | 报警 | A390 | 关闭 | 轮毂供电未准备好 |  | 0
250 | P01-B07 | 2020-02-11 14:28 | 故障2 | T333 | 关闭 | 限位开关2位置错误 |  | 0
251 | P01-B07 | 2020-02-11 14:28 | 信息 | I8 | 开始 | 风机复位 |  | 0
252 | P01-B07 | 2020-02-11 14:28 | 故障2 | T327 | 关闭 | 叶片2编码器故障 |  | 0
253 | P01-B07 | 2020-02-11 14:29 | 报警 | A374 | 开始 | 变桨驱动监控中断 |  | 0
254 | P01-B07 | 2020-02-11 14:29 | 报警 | A380 | 开始 | 轮毂油脂泵MCB故障 |  | 0
255 | P01-B07 | 2020-02-11 14:29 | 报警 | A381 | 开始 | 变桨电机1风扇MCB故障 |  | 0
256 | P01-B07 | 2020-02-11 14:29 | 报警 | A382 | 开始 | 变桨电机2风扇MCB故障 |  | 0
257 | P01-B07 | 2020-02-11 14:29 | 报警 | A383 | 开始 | 变桨电机3风扇MCB故障 |  | 0
258 | P01-B07 | 2020-02-11 14:29 | 报警 | A385 | 开始 | 变桨轴承油脂罐液位低 |  | 0
259 | P01-B07 | 2020-02-11 14:29 | 报警 | A389 | 开始 | 轮毂UPS故障 |  | 0
260 | P01-B07 | 2020-02-11 14:29 | 报警 | A390 | 开始 | 轮毂供电未准备好 |  | 0
261 | P01-B07 | 2020-02-11 14:29 | 报警 | A725 | 开始 | 电池管理单元1充电警告 |  | 0
262 | P01-B07 | 2020-02-11 14:29 | 报警 | A750 | 开始 | 电池管理单元2充电警告 |  | 0
263 | P01-B07 | 2020-02-11 14:29 | 报警 | A775 | 开始 | 电池管理单元3充电警告 |  | 0
264 | P01-B07 | 2020-02-11 14:29 | 故障1 | T349 | 开始 | 并不是所有的轮毂连接器都连接上 |  | 0
265 | P01-B07 | 2020-02-11 14:29 | 故障1 | T350 | 开始 | 紧急系统没有准备，直流电池断开 |  | 0
266 | P01-B07 | 2020-02-11 14:29 | 故障1 | T353 | 开始 | 叶片1电池电压断开 |  | 0
267 | P01-B07 | 2020-02-11 14:29 | 故障1 | T354 | 开始 | 叶片2电池电压断开 |  | 0
268 | P01-B07 | 2020-02-11 14:29 | 故障1 | T355 | 开始 | 叶片3电池电压断开 |  | 0
269 | P01-B07 | 2020-02-11 14:29 | 故障1 | T371 | 开始 | 驱动1的MCB故障 |  | 0
270 | P01-B07 | 2020-02-11 14:29 | 故障1 | T372 | 开始 | 驱动2的MCB故障 |  | 0
271 | P01-B07 | 2020-02-11 14:29 | 故障1 | T373 | 开始 | 驱动3的MCB故障 |  | 0
272 | P01-B07 | 2020-02-11 14:29 | 故障1 | T661 | 开始 | 电池管理单元1充电故障 |  | 0
273 | P01-B07 | 2020-02-11 14:29 | 故障1 | T662 | 开始 | 电池管理单元2充电故障 |  | 0
274 | P01-B07 | 2020-02-11 14:29 | 故障1 | T663 | 开始 | 电池管理单元3充电故障 |  | 0
275 | P01-B07 | 2020-02-11 14:29 | 故障2 | T310 | 关闭 | 轮毂PLC CAN节点不能运行 |  | 0
276 | P01-B07 | 2020-02-11 14:29 | 信息 | I8 | 关闭 | 风机复位 |  | 0
277 | P01-B07 | 2020-02-11 14:29 | 报警 | A380 | 关闭 | 轮毂油脂泵MCB故障 |  | 0
278 | P01-B07 | 2020-02-11 14:29 | 报警 | A725 | 关闭 | 电池管理单元1充电警告 |  | 0
279 | P01-B07 | 2020-02-11 14:29 | 报警 | A750 | 关闭 | 电池管理单元2充电警告 |  | 0
280 | P01-B07 | 2020-02-11 14:29 | 报警 | A775 | 关闭 | 电池管理单元3充电警告 |  | 0
281 | P01-B07 | 2020-02-11 14:29 | 故障1 | T350 | 关闭 | 紧急系统没有准备，直流电池断开 |  | 0
282 | P01-B07 | 2020-02-11 14:29 | 故障1 | T371 | 关闭 | 驱动1的MCB故障 |  | 0
283 | P01-B07 | 2020-02-11 14:29 | 故障1 | T372 | 关闭 | 驱动2的MCB故障 |  | 0
284 | P01-B07 | 2020-02-11 14:29 | 故障1 | T373 | 关闭 | 驱动3的MCB故障 |  | 0
285 | P01-B07 | 2020-02-11 14:29 | 故障1 | T661 | 关闭 | 电池管理单元1充电故障 |  | 0
286 | P01-B07 | 2020-02-11 14:29 | 故障1 | T662 | 关闭 | 电池管理单元2充电故障 |  | 0
287 | P01-B07 | 2020-02-11 14:29 | 故障1 | T663 | 关闭 | 电池管理单元3充电故障 |  | 0
288 | P01-B07 | 2020-02-11 14:29 | 故障2 | T311 | 关闭 | 轮毂PLC计数故障 |  | 0
289 | P01-B07 | 2020-02-11 14:29 | 信息 | I8 | 开始 | 风机复位 |  | 0
290 | P01-B07 | 2020-02-11 14:29 | 故障1 | T349 | 关闭 | 并不是所有的轮毂连接器都连接上 |  | 0
291 | P01-B07 | 2020-02-11 14:29 | 故障1 | T353 | 关闭 | 叶片1电池电压断开 |  | 0
292 | P01-B07 | 2020-02-11 14:29 | 故障1 | T354 | 关闭 | 叶片2电池电压断开 |  | 0
293 | P01-B07 | 2020-02-11 14:29 | 故障1 | T355 | 关闭 | 叶片3电池电压断开 |  | 0
294 | P01-B07 | 2020-02-11 14:29 | 报警 | A385 | 关闭 | 变桨轴承油脂罐液位低 |  | 0
295 | P01-B07 | 2020-02-11 14:29 | 信息 | I8 | 关闭 | 风机复位 |  | 0
296 | P01-B07 | 2020-02-11 14:29 | 报警 | A374 | 关闭 | 变桨驱动监控中断 |  | 0
297 | P01-B07 | 2020-02-11 14:31 | 故障1 | T223 | 开始 | 偏航超时 |  | 0
298 | P01-B07 | 2020-02-11 14:31 | 故障1 | T223 | 关闭 | 偏航超时 |  | 0
299 | P01-B07 | 2020-02-11 14:32 | 故障2 | T327 | 开始 | 叶片2编码器故障 |  | 0
300 | P01-B07 | 2020-02-11 14:32 | 故障2 | T333 | 开始 | 限位开关2位置错误 |  | 0
301 | P01-B07 | 2020-02-11 14:32 | 报警 | A277 | 开始 | 偏航轴承油脂流量小 |  | 0
302 | P01-B07 | 2020-02-11 14:33 | 报警 | A384 | 开始 | 变桨轴承油脂流量低 |  | 0
303 | P01-B07 | 2020-02-11 14:37 | 信息 | I8 | 开始 | 风机复位 |  | 0
304 | P01-B07 | 2020-02-11 14:37 | 故障2 | T327 | 关闭 | 叶片2编码器故障 |  | 0
305 | P01-B07 | 2020-02-11 14:37 | 报警 | A277 | 关闭 | 偏航轴承油脂流量小 |  | 0
306 | P01-B07 | 2020-02-11 14:37 | 报警 | A384 | 关闭 | 变桨轴承油脂流量低 |  | 0
307 | P01-B07 | 2020-02-11 14:37 | 信息 | I8 | 关闭 | 风机复位 |  | 0
308 | P01-B07 | 2020-02-11 14:41 | 故障2 | T327 | 开始 | 叶片2编码器故障 |  | 0
309 | P01-B07 | 2020-02-11 14:41 | 报警 | A384 | 开始 | 变桨轴承油脂流量低 |  | 0
310 | P01-B07 | 2020-02-11 14:43 | 报警 | A277 | 开始 | 偏航轴承油脂流量小 |  | 0
311 | P01-B07 | 2020-02-11 16:51 | 信息 | I8 | 开始 | 风机复位 |  | 0
312 | P01-B07 | 2020-02-11 16:51 | 报警 | A277 | 关闭 | 偏航轴承油脂流量小 |  | 0
313 | P01-B07 | 2020-02-11 16:51 | 报警 | A384 | 关闭 | 变桨轴承油脂流量低 |  | 0
314 | P01-B07 | 2020-02-11 16:51 | 信息 | I8 | 关闭 | 风机复位 |  | 0
315 | P01-B07 | 2020-02-11 16:55 | 报警 | A384 | 开始 | 变桨轴承油脂流量低 |  | 0
316 | P01-B07 | 2020-02-11 16:57 | 报警 | A277 | 开始 | 偏航轴承油脂流量小 |  | 0
317 | P01-B07 | 2020-02-11 18:58 | 信息 | I8 | 开始 | 风机复位 |  | 0
318 | P01-B07 | 2020-02-11 18:58 | 故障2 | T327 | 关闭 | 叶片2编码器故障 |  | 0
319 | P01-B07 | 2020-02-11 18:58 | 报警 | A277 | 关闭 | 偏航轴承油脂流量小 |  | 0
320 | P01-B07 | 2020-02-11 18:58 | 报警 | A384 | 关闭 | 变桨轴承油脂流量低 |  | 0
321 | P01-B07 | 2020-02-11 18:58 | 故障2 | T327 | 开始 | 叶片2编码器故障 |  | 0
322 | P01-B07 | 2020-02-11 18:59 | 信息 | I8 | 关闭 | 风机复位 |  | 0
323 | P01-B07 | 2020-02-11 19:02 | 报警 | A384 | 开始 | 变桨轴承油脂流量低 |  | 0
324 | P01-B07 | 2020-02-11 19:04 | 报警 | A277 | 开始 | 偏航轴承油脂流量小 |  | 0
325 | P01-B07 | 2020-02-11 22:05 | 报警 | A151 | 开始 | 变频器部分温度超限 |  | 0
326 | P01-B07 | 2020-02-12 08:05 | 故障2 | T310 | 开始 | 轮毂PLC CAN节点不能运行 |  | 0
327 | P01-B07 | 2020-02-12 08:05 | 故障2 | T311 | 开始 | 轮毂PLC计数故障 |  | 0
328 | P01-B07 | 2020-02-12 08:05 | 报警 | A381 | 关闭 | 变桨电机1风扇MCB故障 |  | 0
329 | P01-B07 | 2020-02-12 08:05 | 报警 | A382 | 关闭 | 变桨电机2风扇MCB故障 |  | 0
330 | P01-B07 | 2020-02-12 08:05 | 报警 | A383 | 关闭 | 变桨电机3风扇MCB故障 |  | 0
331 | P01-B07 | 2020-02-12 08:05 | 报警 | A384 | 关闭 | 变桨轴承油脂流量低 |  | 0
332 | P01-B07 | 2020-02-12 08:05 | 报警 | A389 | 关闭 | 轮毂UPS故障 |  | 0
333 | P01-B07 | 2020-02-12 08:05 | 报警 | A390 | 关闭 | 轮毂供电未准备好 |  | 0
334 | P01-B07 | 2020-02-12 08:05 | 故障2 | T333 | 关闭 | 限位开关2位置错误 |  | 0
335 | P01-B07 | 2020-02-12 08:05 | 报警 | A374 | 开始 | 变桨驱动监控中断 |  | 0
336 | P01-B07 | 2020-02-12 08:05 | 报警 | A380 | 开始 | 轮毂油脂泵MCB故障 |  | 0
337 | P01-B07 | 2020-02-12 08:05 | 报警 | A381 | 开始 | 变桨电机1风扇MCB故障 |  | 0
338 | P01-B07 | 2020-02-12 08:05 | 报警 | A382 | 开始 | 变桨电机2风扇MCB故障 |  | 0
339 | P01-B07 | 2020-02-12 08:05 | 报警 | A383 | 开始 | 变桨电机3风扇MCB故障 |  | 0
340 | P01-B07 | 2020-02-12 08:05 | 报警 | A384 | 开始 | 变桨轴承油脂流量低 |  | 0
341 | P01-B07 | 2020-02-12 08:05 | 报警 | A385 | 开始 | 变桨轴承油脂罐液位低 |  | 0
342 | P01-B07 | 2020-02-12 08:05 | 报警 | A390 | 开始 | 轮毂供电未准备好 |  | 0
343 | P01-B07 | 2020-02-12 08:05 | 报警 | A725 | 开始 | 电池管理单元1充电警告 |  | 0
344 | P01-B07 | 2020-02-12 08:05 | 报警 | A750 | 开始 | 电池管理单元2充电警告 |  | 0
345 | P01-B07 | 2020-02-12 08:05 | 报警 | A775 | 开始 | 电池管理单元3充电警告 |  | 0
346 | P01-B07 | 2020-02-12 08:05 | 故障1 | T349 | 开始 | 并不是所有的轮毂连接器都连接上 |  | 0
347 | P01-B07 | 2020-02-12 08:05 | 故障1 | T350 | 开始 | 紧急系统没有准备，直流电池断开 |  | 0
348 | P01-B07 | 2020-02-12 08:05 | 故障1 | T353 | 开始 | 叶片1电池电压断开 |  | 0
349 | P01-B07 | 2020-02-12 08:05 | 故障1 | T354 | 开始 | 叶片2电池电压断开 |  | 0
350 | P01-B07 | 2020-02-12 08:05 | 故障1 | T355 | 开始 | 叶片3电池电压断开 |  | 0
351 | P01-B07 | 2020-02-12 08:05 | 故障1 | T371 | 开始 | 驱动1的MCB故障 |  | 0
352 | P01-B07 | 2020-02-12 08:05 | 故障1 | T372 | 开始 | 驱动2的MCB故障 |  | 0
353 | P01-B07 | 2020-02-12 08:05 | 故障1 | T373 | 开始 | 驱动3的MCB故障 |  | 0
354 | P01-B07 | 2020-02-12 08:05 | 故障1 | T661 | 开始 | 电池管理单元1充电故障 |  | 0
355 | P01-B07 | 2020-02-12 08:05 | 故障1 | T662 | 开始 | 电池管理单元2充电故障 |  | 0
356 | P01-B07 | 2020-02-12 08:05 | 故障1 | T663 | 开始 | 电池管理单元3充电故障 |  | 0
357 | P01-B07 | 2020-02-12 08:05 | 报警 | A389 | 开始 | 轮毂UPS故障 |  | 0
358 | P01-B07 | 2020-02-12 08:05 | 故障2 | T310 | 关闭 | 轮毂PLC CAN节点不能运行 |  | 0
359 | P01-B07 | 2020-02-12 08:06 | 故障2 | T311 | 关闭 | 轮毂PLC计数故障 |  | 0
360 | P01-B07 | 2020-02-12 08:06 | 报警 | A380 | 关闭 | 轮毂油脂泵MCB故障 |  | 0
361 | P01-B07 | 2020-02-12 08:06 | 报警 | A725 | 关闭 | 电池管理单元1充电警告 |  | 0
362 | P01-B07 | 2020-02-12 08:06 | 报警 | A750 | 关闭 | 电池管理单元2充电警告 |  | 0
363 | P01-B07 | 2020-02-12 08:06 | 报警 | A775 | 关闭 | 电池管理单元3充电警告 |  | 0
364 | P01-B07 | 2020-02-12 08:06 | 故障1 | T350 | 关闭 | 紧急系统没有准备，直流电池断开 |  | 0
365 | P01-B07 | 2020-02-12 08:06 | 故障1 | T371 | 关闭 | 驱动1的MCB故障 |  | 0
366 | P01-B07 | 2020-02-12 08:06 | 故障1 | T372 | 关闭 | 驱动2的MCB故障 |  | 0
367 | P01-B07 | 2020-02-12 08:06 | 故障1 | T373 | 关闭 | 驱动3的MCB故障 |  | 0
368 | P01-B07 | 2020-02-12 08:06 | 故障1 | T661 | 关闭 | 电池管理单元1充电故障 |  | 0
369 | P01-B07 | 2020-02-12 08:06 | 故障1 | T662 | 关闭 | 电池管理单元2充电故障 |  | 0
370 | P01-B07 | 2020-02-12 08:06 | 故障1 | T663 | 关闭 | 电池管理单元3充电故障 |  | 0
371 | P01-B07 | 2020-02-12 08:06 | 报警 | A374 | 关闭 | 变桨驱动监控中断 |  | 0
372 | P01-B07 | 2020-02-12 08:08 | 信息 | I8 | 开始 | 风机复位 |  | 0
373 | P01-B07 | 2020-02-12 08:08 | 故障1 | T349 | 关闭 | 并不是所有的轮毂连接器都连接上 |  | 0
374 | P01-B07 | 2020-02-12 08:08 | 故障1 | T353 | 关闭 | 叶片1电池电压断开 |  | 0
375 | P01-B07 | 2020-02-12 08:08 | 故障1 | T354 | 关闭 | 叶片2电池电压断开 |  | 0
376 | P01-B07 | 2020-02-12 08:08 | 故障1 | T355 | 关闭 | 叶片3电池电压断开 |  | 0
377 | P01-B07 | 2020-02-12 08:08 | 故障2 | T327 | 关闭 | 叶片2编码器故障 |  | 0
378 | P01-B07 | 2020-02-12 08:08 | 报警 | A277 | 关闭 | 偏航轴承油脂流量小 |  | 0
379 | P01-B07 | 2020-02-12 08:08 | 报警 | A384 | 关闭 | 变桨轴承油脂流量低 |  | 0
380 | P01-B07 | 2020-02-12 08:08 | 报警 | A385 | 关闭 | 变桨轴承油脂罐液位低 |  | 0
381 | P01-B07 | 2020-02-12 08:08 | 信息 | I8 | 关闭 | 风机复位 |  | 0
382 | P01-B07 | 2020-02-12 08:12 | 报警 | A384 | 开始 | 变桨轴承油脂流量低 |  | 0
383 | P01-B07 | 2020-02-12 08:14 | 报警 | A277 | 开始 | 偏航轴承油脂流量小 |  | 0
384 | P01-B07 | 2020-02-12 09:36 | 故障2 | T5 | 开始 | 维护开关启动 |  | 0
385 | P01-B07 | 2020-02-12 09:36 | 信息 | I15 | 开始 | 本地操作模式 |  | 0
386 | P01-B07 | 2020-02-12 09:37 | 报警 | A155 | 关闭 | 冷却液压力2低 |  | 0
387 | P01-B07 | 2020-02-12 09:37 | 信息 | I15 | 关闭 | 本地操作模式 |  | 0
388 | P01-B07 | 2020-02-12 09:38 | 信息 | I8 | 开始 | 风机复位 |  | 0
389 | P01-B07 | 2020-02-12 09:38 | 故障1 | T359 | 关闭 | 紧急变桨系统超时 |  | 0
390 | P01-B07 | 2020-02-12 09:38 | 报警 | A277 | 关闭 | 偏航轴承油脂流量小 |  | 0
391 | P01-B07 | 2020-02-12 09:38 | 报警 | A384 | 关闭 | 变桨轴承油脂流量低 |  | 0
392 | P01-B07 | 2020-02-12 09:38 | 信息 | I8 | 关闭 | 风机复位 |  | 0
393 | P01-B07 | 2020-02-12 09:38 | 信息 | I6 | 开始 | 塔基上的维护开关关闭 |  | 0
394 | P01-B07 | 2020-02-12 09:38 | 信息 | I16 | 开始 | 远程操作模式 |  | 0
395 | P01-B07 | 2020-02-12 09:38 | 报警 | A155 | 开始 | 冷却液压力2低 |  | 0
396 | P01-B07 | 2020-02-12 09:38 | 故障2 | T5 | 关闭 | 维护开关启动 |  | 0
397 | P01-B07 | 2020-02-12 09:38 | 信息 | I6 | 关闭 | 塔基上的维护开关关闭 |  | 0
398 | P01-B07 | 2020-02-12 09:38 | 信息 | I16 | 关闭 | 远程操作模式 |  | 0
399 | P01-B07 | 2020-02-12 09:38 | 信息 | I2 | 开始 | 启动风机 |  | 0
400 | P01-B07 | 2020-02-12 09:42 | 报警 | A384 | 开始 | 变桨轴承油脂流量低 |  | 0
401 | P01-B07 | 2020-02-12 09:44 | 报警 | A277 | 开始 | 偏航轴承油脂流量小 |  | 0
402 | P01-B07 | 2020-02-12 10:16 | 报警 | A151 | 关闭 | 变频器部分温度超限 |  | 0
403 | P01-B07 | 2020-02-13 09:16 | 信息 | I4 | 开始 | 风机自动重启 |  | 0
404 | P01-B07 | 2020-02-13 09:16 | 信息 | I4 | 关闭 | 风机自动重启 |  | 0
405 | P01-B07 | 2020-02-13 23:45 | 报警 | A151 | 开始 | 变频器部分温度超限 |  | 0
406 | P01-B07 | 2020-02-14 03:43 | 报警 | A368 | 开始 | 电池柜2温度超出范围 |  | 0
407 | P01-B07 | 2020-02-14 06:50 | 报警 | A273 | 开始 | 机舱温度超限 |  | 0
408 | P01-B07 | 2020-02-15 05:53 | 报警 | A369 | 开始 | 电池柜3温度超出范围 |  | 0
409 | P01-B07 | 2020-02-15 06:54 | 报警 | A367 | 开始 | 电池柜1温度超出范围 |  | 0
410 | P01-B07 | 2020-02-15 10:25 | 报警 | A367 | 关闭 | 电池柜1温度超出范围 |  | 0
411 | P01-B07 | 2020-02-15 10:25 | 报警 | A369 | 关闭 | 电池柜3温度超出范围 |  | 0
412 | P01-B07 | 2020-02-16 11:52 | 报警 | A273 | 关闭 | 机舱温度超限 |  | 0
413 | P01-B07 | 2020-02-16 13:40 | 报警 | A151 | 关闭 | 变频器部分温度超限 |  | 0
414 | P01-B07 | 2020-02-16 15:15 | 报警 | A368 | 关闭 | 电池柜2温度超出范围 |  | 0
415 | P01-B07 | 2020-02-16 17:41 | 报警 | A151 | 开始 | 变频器部分温度超限 |  | 0
416 | P01-B07 | 2020-02-16 19:54 | 报警 | A368 | 开始 | 电池柜2温度超出范围 |  | 0
417 | P01-B07 | 2020-02-16 22:07 | 报警 | A273 | 开始 | 机舱温度超限 |  | 0
418 | P01-B07 | 2020-02-17 10:19 | 报警 | A151 | 关闭 | 变频器部分温度超限 |  | 0
419 | P01-B07 | 2020-02-17 10:23 | 报警 | A273 | 关闭 | 机舱温度超限 |  | 0
420 | P01-B07 | 2020-02-17 12:12 | 报警 | A368 | 关闭 | 电池柜2温度超出范围 |  | 0
421 | P01-B07 | 2020-02-17 17:28 | 信息 | I4 | 开始 | 风机自动重启 |  | 0
422 | P01-B07 | 2020-02-17 17:28 | 信息 | I4 | 关闭 | 风机自动重启 |  | 0
423 | P01-B07 | 2020-02-18 00:44 | 报警 | A151 | 开始 | 变频器部分温度超限 |  | 0
424 | P01-B07 | 2020-02-18 09:21 | 报警 | A151 | 关闭 | 变频器部分温度超限 |  | 0
425 | P01-B07 | 2020-02-18 20:10 | 信息 | I4 | 开始 | 风机自动重启 |  | 0
426 | P01-B07 | 2020-02-18 20:10 | 信息 | I4 | 关闭 | 风机自动重启 |  | 0
427 | P01-B07 | 2020-02-19 03:49 | 报警 | A151 | 开始 | 变频器部分温度超限 |  | 0
428 | P01-B07 | 2020-02-19 11:11 | 报警 | A151 | 关闭 | 变频器部分温度超限 |  | 0
429 | P01-B07 | 2020-02-19 14:14 | 信息 | I4 | 开始 | 风机自动重启 |  | 0
430 | P01-B07 | 2020-02-19 14:14 | 信息 | I4 | 关闭 | 风机自动重启 |  | 0
431 | P01-B07 | 2020-02-19 19:03 | 信息 | I4 | 开始 | 风机自动重启 |  | 0
432 | P01-B07 | 2020-02-19 19:03 | 信息 | I4 | 关闭 | 风机自动重启 |  | 0
433 | P01-B07 | 2020-02-19 19:10 | 故障2 | T327 | 开始 | 叶片2编码器故障 |  | 0
434 | P01-B07 | 2020-02-19 19:10 | 故障2 | T335 | 开始 | 叶片1-2不一致 |  | 0
435 | P01-B07 | 2020-02-19 19:10 | 故障2 | T337 | 开始 | 叶片2-3不一致 |  | 0
436 | P01-B07 | 2020-02-19 19:10 | 故障2 | T333 | 开始 | 限位开关2位置错误 |  | 0
437 | P01-B07 | 2020-02-19 19:10 | 故障2 | T337 | 关闭 | 叶片2-3不一致 |  | 0
438 | P01-B07 | 2020-02-19 19:10 | 故障2 | T335 | 关闭 | 叶片1-2不一致 |  | 0
439 | P01-B07 | 2020-02-19 19:10 | 信息 | I2 | 关闭 | 启动风机 |  | 0
440 | P01-B07 | 2020-02-19 19:12 | 信息 | I8 | 开始 | 风机复位 |  | 0
441 | P01-B07 | 2020-02-19 19:12 | 故障2 | T327 | 关闭 | 叶片2编码器故障 |  | 0
442 | P01-B07 | 2020-02-19 19:12 | 报警 | A277 | 关闭 | 偏航轴承油脂流量小 |  | 0
443 | P01-B07 | 2020-02-19 19:12 | 报警 | A384 | 关闭 | 变桨轴承油脂流量低 |  | 0
444 | P01-B07 | 2020-02-19 19:12 | 信息 | I8 | 关闭 | 风机复位 |  | 0
445 | P01-B07 | 2020-02-19 19:13 | 信息 | I8 | 开始 | 风机复位 |  | 0
446 | P01-B07 | 2020-02-19 19:13 | 信息 | I8 | 关闭 | 风机复位 |  | 0
447 | P01-B07 | 2020-02-19 19:16 | 报警 | A384 | 开始 | 变桨轴承油脂流量低 |  | 0
448 | P01-B07 | 2020-02-19 19:18 | 报警 | A277 | 开始 | 偏航轴承油脂流量小 |  | 0
449 | P01-B07 | 2020-02-19 22:00 | 报警 | A151 | 开始 | 变频器部分温度超限 |  | 0
450 | P01-B07 | 2020-02-20 02:14 | 信息 | I159 | 开始 | 变频器加热请求 |  | 0
451 | P01-B07 | 2020-02-20 06:46 | 信息 | I8 | 开始 | 风机复位 |  | 0
452 | P01-B07 | 2020-02-20 06:46 | 报警 | A277 | 关闭 | 偏航轴承油脂流量小 |  | 0
453 | P01-B07 | 2020-02-20 06:46 | 报警 | A384 | 关闭 | 变桨轴承油脂流量低 |  | 0
454 | P01-B07 | 2020-02-20 06:46 | 信息 | I8 | 关闭 | 风机复位 |  | 0
455 | P01-B07 | 2020-02-20 06:50 | 报警 | A384 | 开始 | 变桨轴承油脂流量低 |  | 0
456 | P01-B07 | 2020-02-20 06:52 | 报警 | A277 | 开始 | 偏航轴承油脂流量小 |  | 0
457 | P01-B07 | 2020-02-20 08:09 | 故障2 | T310 | 开始 | 轮毂PLC CAN节点不能运行 |  | 0
458 | P01-B07 | 2020-02-20 08:09 | 故障2 | T311 | 开始 | 轮毂PLC计数故障 |  | 0
459 | P01-B07 | 2020-02-20 08:09 | 报警 | A381 | 关闭 | 变桨电机1风扇MCB故障 |  | 0
460 | P01-B07 | 2020-02-20 08:09 | 报警 | A382 | 关闭 | 变桨电机2风扇MCB故障 |  | 0
461 | P01-B07 | 2020-02-20 08:09 | 报警 | A383 | 关闭 | 变桨电机3风扇MCB故障 |  | 0
462 | P01-B07 | 2020-02-20 08:09 | 报警 | A384 | 关闭 | 变桨轴承油脂流量低 |  | 0
463 | P01-B07 | 2020-02-20 08:09 | 报警 | A389 | 关闭 | 轮毂UPS故障 |  | 0
464 | P01-B07 | 2020-02-20 08:09 | 报警 | A390 | 关闭 | 轮毂供电未准备好 |  | 0
465 | P01-B07 | 2020-02-20 08:09 | 故障2 | T333 | 关闭 | 限位开关2位置错误 |  | 0
466 | P01-B07 | 2020-02-20 08:10 | 报警 | A374 | 开始 | 变桨驱动监控中断 |  | 0
467 | P01-B07 | 2020-02-20 08:10 | 报警 | A380 | 开始 | 轮毂油脂泵MCB故障 |  | 0
468 | P01-B07 | 2020-02-20 08:10 | 报警 | A381 | 开始 | 变桨电机1风扇MCB故障 |  | 0
469 | P01-B07 | 2020-02-20 08:10 | 报警 | A382 | 开始 | 变桨电机2风扇MCB故障 |  | 0
470 | P01-B07 | 2020-02-20 08:10 | 报警 | A383 | 开始 | 变桨电机3风扇MCB故障 |  | 0
471 | P01-B07 | 2020-02-20 08:10 | 报警 | A384 | 开始 | 变桨轴承油脂流量低 |  | 0
472 | P01-B07 | 2020-02-20 08:10 | 报警 | A385 | 开始 | 变桨轴承油脂罐液位低 |  | 0
473 | P01-B07 | 2020-02-20 08:10 | 报警 | A389 | 开始 | 轮毂UPS故障 |  | 0
474 | P01-B07 | 2020-02-20 08:10 | 报警 | A390 | 开始 | 轮毂供电未准备好 |  | 0
475 | P01-B07 | 2020-02-20 08:10 | 报警 | A725 | 开始 | 电池管理单元1充电警告 |  | 0
476 | P01-B07 | 2020-02-20 08:10 | 报警 | A750 | 开始 | 电池管理单元2充电警告 |  | 0
477 | P01-B07 | 2020-02-20 08:10 | 报警 | A775 | 开始 | 电池管理单元3充电警告 |  | 0
478 | P01-B07 | 2020-02-20 08:10 | 故障1 | T349 | 开始 | 并不是所有的轮毂连接器都连接上 |  | 0
479 | P01-B07 | 2020-02-20 08:10 | 故障1 | T350 | 开始 | 紧急系统没有准备，直流电池断开 |  | 0
480 | P01-B07 | 2020-02-20 08:10 | 故障1 | T353 | 开始 | 叶片1电池电压断开 |  | 0
481 | P01-B07 | 2020-02-20 08:10 | 故障1 | T354 | 开始 | 叶片2电池电压断开 |  | 0
482 | P01-B07 | 2020-02-20 08:10 | 故障1 | T355 | 开始 | 叶片3电池电压断开 |  | 0
483 | P01-B07 | 2020-02-20 08:10 | 故障1 | T371 | 开始 | 驱动1的MCB故障 |  | 0
484 | P01-B07 | 2020-02-20 08:10 | 故障1 | T372 | 开始 | 驱动2的MCB故障 |  | 0
485 | P01-B07 | 2020-02-20 08:10 | 故障1 | T373 | 开始 | 驱动3的MCB故障 |  | 0
486 | P01-B07 | 2020-02-20 08:10 | 故障1 | T661 | 开始 | 电池管理单元1充电故障 |  | 0
487 | P01-B07 | 2020-02-20 08:10 | 故障1 | T662 | 开始 | 电池管理单元2充电故障 |  | 0
488 | P01-B07 | 2020-02-20 08:10 | 故障1 | T663 | 开始 | 电池管理单元3充电故障 |  | 0
489 | P01-B07 | 2020-02-20 08:10 | 故障2 | T310 | 关闭 | 轮毂PLC CAN节点不能运行 |  | 0
490 | P01-B07 | 2020-02-20 08:10 | 报警 | A380 | 关闭 | 轮毂油脂泵MCB故障 |  | 0
491 | P01-B07 | 2020-02-20 08:10 | 报警 | A725 | 关闭 | 电池管理单元1充电警告 |  | 0
492 | P01-B07 | 2020-02-20 08:10 | 报警 | A750 | 关闭 | 电池管理单元2充电警告 |  | 0
493 | P01-B07 | 2020-02-20 08:10 | 报警 | A775 | 关闭 | 电池管理单元3充电警告 |  | 0
494 | P01-B07 | 2020-02-20 08:10 | 故障1 | T350 | 关闭 | 紧急系统没有准备，直流电池断开 |  | 0
495 | P01-B07 | 2020-02-20 08:10 | 故障1 | T371 | 关闭 | 驱动1的MCB故障 |  | 0
496 | P01-B07 | 2020-02-20 08:10 | 故障1 | T372 | 关闭 | 驱动2的MCB故障 |  | 0
497 | P01-B07 | 2020-02-20 08:10 | 故障1 | T373 | 关闭 | 驱动3的MCB故障 |  | 0
498 | P01-B07 | 2020-02-20 08:10 | 故障1 | T661 | 关闭 | 电池管理单元1充电故障 |  | 0
499 | P01-B07 | 2020-02-20 08:10 | 故障1 | T662 | 关闭 | 电池管理单元2充电故障 |  | 0
500 | P01-B07 | 2020-02-20 08:10 | 故障1 | T663 | 关闭 | 电池管理单元3充电故障 |  | 0
501 | P01-B07 | 2020-02-20 08:10 | 故障2 | T311 | 关闭 | 轮毂PLC计数故障 |  | 0
502 | P01-B07 | 2020-02-20 08:10 | 报警 | A374 | 关闭 | 变桨驱动监控中断 |  | 0
503 | P01-B07 | 2020-02-20 08:11 | 信息 | I8 | 开始 | 风机复位 |  | 0
504 | P01-B07 | 2020-02-20 08:11 | 故障1 | T349 | 关闭 | 并不是所有的轮毂连接器都连接上 |  | 0
505 | P01-B07 | 2020-02-20 08:11 | 故障1 | T353 | 关闭 | 叶片1电池电压断开 |  | 0
506 | P01-B07 | 2020-02-20 08:11 | 故障1 | T354 | 关闭 | 叶片2电池电压断开 |  | 0
507 | P01-B07 | 2020-02-20 08:11 | 故障1 | T355 | 关闭 | 叶片3电池电压断开 |  | 0
508 | P01-B07 | 2020-02-20 08:11 | 报警 | A277 | 关闭 | 偏航轴承油脂流量小 |  | 0
509 | P01-B07 | 2020-02-20 08:11 | 报警 | A384 | 关闭 | 变桨轴承油脂流量低 |  | 0
510 | P01-B07 | 2020-02-20 08:11 | 报警 | A385 | 关闭 | 变桨轴承油脂罐液位低 |  | 0
511 | P01-B07 | 2020-02-20 08:11 | 信息 | I8 | 关闭 | 风机复位 |  | 0
512 | P01-B07 | 2020-02-20 08:11 | 信息 | I2 | 开始 | 启动风机 |  | 0
513 | P01-B07 | 2020-02-20 08:12 | 信息 | I159 | 关闭 | 变频器加热请求 |  | 0
514 | P01-B07 | 2020-02-20 08:15 | 报警 | A384 | 开始 | 变桨轴承油脂流量低 |  | 0
515 | P01-B07 | 2020-02-20 08:17 | 报警 | A277 | 开始 | 偏航轴承油脂流量小 |  | 0
516 | P01-B07 | 2020-02-20 10:37 | 报警 | A151 | 关闭 | 变频器部分温度超限 |  | 0
517 | P01-B07 | 2020-02-21 16:16 | 报警 | A151 | 开始 | 变频器部分温度超限 |  | 0
518 | P01-B07 | 2020-02-22 05:17 | 报警 | A368 | 开始 | 电池柜2温度超出范围 |  | 0
519 | P01-B07 | 2020-02-22 08:14 | 报警 | A151 | 关闭 | 变频器部分温度超限 |  | 0
520 | P01-B07 | 2020-02-22 09:47 | 报警 | A368 | 关闭 | 电池柜2温度超出范围 |  | 0
521 | P01-B07 | 2020-02-23 14:20 | 故障2 | T327 | 开始 | 叶片2编码器故障 |  | 0
522 | P01-B07 | 2020-02-23 14:20 | 故障2 | T335 | 开始 | 叶片1-2不一致 |  | 0
523 | P01-B07 | 2020-02-23 14:20 | 故障2 | T337 | 开始 | 叶片2-3不一致 |  | 0
524 | P01-B07 | 2020-02-23 14:21 | 故障2 | T333 | 开始 | 限位开关2位置错误 |  | 0
525 | P01-B07 | 2020-02-23 14:21 | 故障2 | T335 | 关闭 | 叶片1-2不一致 |  | 0
526 | P01-B07 | 2020-02-23 14:21 | 故障2 | T337 | 关闭 | 叶片2-3不一致 |  | 0
527 | P01-B07 | 2020-02-23 14:21 | 信息 | I2 | 关闭 | 启动风机 |  | 0
528 | P01-B07 | 2020-02-23 14:22 | 故障2 | T310 | 开始 | 轮毂PLC CAN节点不能运行 |  | 0
529 | P01-B07 | 2020-02-23 14:22 | 故障2 | T311 | 开始 | 轮毂PLC计数故障 |  | 0
530 | P01-B07 | 2020-02-23 14:23 | 报警 | A381 | 关闭 | 变桨电机1风扇MCB故障 |  | 0
531 | P01-B07 | 2020-02-23 14:23 | 报警 | A382 | 关闭 | 变桨电机2风扇MCB故障 |  | 0
532 | P01-B07 | 2020-02-23 14:23 | 报警 | A383 | 关闭 | 变桨电机3风扇MCB故障 |  | 0
533 | P01-B07 | 2020-02-23 14:23 | 报警 | A384 | 关闭 | 变桨轴承油脂流量低 |  | 0
534 | P01-B07 | 2020-02-23 14:23 | 报警 | A389 | 关闭 | 轮毂UPS故障 |  | 0
535 | P01-B07 | 2020-02-23 14:23 | 报警 | A390 | 关闭 | 轮毂供电未准备好 |  | 0
536 | P01-B07 | 2020-02-23 14:23 | 故障2 | T333 | 关闭 | 限位开关2位置错误 |  | 0
537 | P01-B07 | 2020-02-23 14:23 | 报警 | A374 | 开始 | 变桨驱动监控中断 |  | 0
538 | P01-B07 | 2020-02-23 14:23 | 报警 | A380 | 开始 | 轮毂油脂泵MCB故障 |  | 0
539 | P01-B07 | 2020-02-23 14:23 | 报警 | A381 | 开始 | 变桨电机1风扇MCB故障 |  | 0
540 | P01-B07 | 2020-02-23 14:23 | 报警 | A382 | 开始 | 变桨电机2风扇MCB故障 |  | 0
541 | P01-B07 | 2020-02-23 14:23 | 报警 | A383 | 开始 | 变桨电机3风扇MCB故障 |  | 0
542 | P01-B07 | 2020-02-23 14:23 | 报警 | A384 | 开始 | 变桨轴承油脂流量低 |  | 0
543 | P01-B07 | 2020-02-23 14:23 | 报警 | A385 | 开始 | 变桨轴承油脂罐液位低 |  | 0
544 | P01-B07 | 2020-02-23 14:23 | 报警 | A390 | 开始 | 轮毂供电未准备好 |  | 0
545 | P01-B07 | 2020-02-23 14:23 | 报警 | A725 | 开始 | 电池管理单元1充电警告 |  | 0
546 | P01-B07 | 2020-02-23 14:23 | 报警 | A750 | 开始 | 电池管理单元2充电警告 |  | 0
547 | P01-B07 | 2020-02-23 14:23 | 报警 | A775 | 开始 | 电池管理单元3充电警告 |  | 0
548 | P01-B07 | 2020-02-23 14:23 | 故障1 | T349 | 开始 | 并不是所有的轮毂连接器都连接上 |  | 0
549 | P01-B07 | 2020-02-23 14:23 | 故障1 | T350 | 开始 | 紧急系统没有准备，直流电池断开 |  | 0
550 | P01-B07 | 2020-02-23 14:23 | 故障1 | T353 | 开始 | 叶片1电池电压断开 |  | 0
551 | P01-B07 | 2020-02-23 14:23 | 故障1 | T354 | 开始 | 叶片2电池电压断开 |  | 0
552 | P01-B07 | 2020-02-23 14:23 | 故障1 | T355 | 开始 | 叶片3电池电压断开 |  | 0
553 | P01-B07 | 2020-02-23 14:23 | 故障1 | T371 | 开始 | 驱动1的MCB故障 |  | 0
554 | P01-B07 | 2020-02-23 14:23 | 故障1 | T372 | 开始 | 驱动2的MCB故障 |  | 0
555 | P01-B07 | 2020-02-23 14:23 | 故障1 | T373 | 开始 | 驱动3的MCB故障 |  | 0
556 | P01-B07 | 2020-02-23 14:23 | 故障1 | T661 | 开始 | 电池管理单元1充电故障 |  | 0
557 | P01-B07 | 2020-02-23 14:23 | 故障1 | T662 | 开始 | 电池管理单元2充电故障 |  | 0
558 | P01-B07 | 2020-02-23 14:23 | 故障1 | T663 | 开始 | 电池管理单元3充电故障 |  | 0
559 | P01-B07 | 2020-02-23 14:23 | 报警 | A389 | 开始 | 轮毂UPS故障 |  | 0
560 | P01-B07 | 2020-02-23 14:23 | 故障2 | T310 | 关闭 | 轮毂PLC CAN节点不能运行 |  | 0
561 | P01-B07 | 2020-02-23 14:23 | 故障2 | T311 | 关闭 | 轮毂PLC计数故障 |  | 0
562 | P01-B07 | 2020-02-23 14:23 | 报警 | A380 | 关闭 | 轮毂油脂泵MCB故障 |  | 0
563 | P01-B07 | 2020-02-23 14:23 | 报警 | A725 | 关闭 | 电池管理单元1充电警告 |  | 0
564 | P01-B07 | 2020-02-23 14:23 | 报警 | A750 | 关闭 | 电池管理单元2充电警告 |  | 0
565 | P01-B07 | 2020-02-23 14:23 | 报警 | A775 | 关闭 | 电池管理单元3充电警告 |  | 0
566 | P01-B07 | 2020-02-23 14:23 | 故障1 | T350 | 关闭 | 紧急系统没有准备，直流电池断开 |  | 0
567 | P01-B07 | 2020-02-23 14:23 | 故障1 | T371 | 关闭 | 驱动1的MCB故障 |  | 0
568 | P01-B07 | 2020-02-23 14:23 | 故障1 | T372 | 关闭 | 驱动2的MCB故障 |  | 0
569 | P01-B07 | 2020-02-23 14:23 | 故障1 | T373 | 关闭 | 驱动3的MCB故障 |  | 0
570 | P01-B07 | 2020-02-23 14:23 | 故障1 | T661 | 关闭 | 电池管理单元1充电故障 |  | 0
571 | P01-B07 | 2020-02-23 14:23 | 故障1 | T662 | 关闭 | 电池管理单元2充电故障 |  | 0
572 | P01-B07 | 2020-02-23 14:23 | 故障1 | T663 | 关闭 | 电池管理单元3充电故障 |  | 0
573 | P01-B07 | 2020-02-23 14:23 | 信息 | I8 | 开始 | 风机复位 |  | 0
574 | P01-B07 | 2020-02-23 14:23 | 故障1 | T349 | 关闭 | 并不是所有的轮毂连接器都连接上 |  | 0
575 | P01-B07 | 2020-02-23 14:23 | 故障1 | T353 | 关闭 | 叶片1电池电压断开 |  | 0
576 | P01-B07 | 2020-02-23 14:23 | 故障1 | T354 | 关闭 | 叶片2电池电压断开 |  | 0
577 | P01-B07 | 2020-02-23 14:23 | 故障1 | T355 | 关闭 | 叶片3电池电压断开 |  | 0
578 | P01-B07 | 2020-02-23 14:23 | 故障2 | T327 | 关闭 | 叶片2编码器故障 |  | 0
579 | P01-B07 | 2020-02-23 14:23 | 报警 | A277 | 关闭 | 偏航轴承油脂流量小 |  | 0
580 | P01-B07 | 2020-02-23 14:23 | 报警 | A384 | 关闭 | 变桨轴承油脂流量低 |  | 0
581 | P01-B07 | 2020-02-23 14:23 | 报警 | A385 | 关闭 | 变桨轴承油脂罐液位低 |  | 0
582 | P01-B07 | 2020-02-23 14:23 | 信息 | I8 | 关闭 | 风机复位 |  | 0
583 | P01-B07 | 2020-02-23 14:23 | 信息 | I2 | 开始 | 启动风机 |  | 0
584 | P01-B07 | 2020-02-23 14:23 | 报警 | A374 | 关闭 | 变桨驱动监控中断 |  | 0
585 | P01-B07 | 2020-02-23 14:24 | 故障2 | T327 | 开始 | 叶片2编码器故障 |  | 0
586 | P01-B07 | 2020-02-23 14:24 | 故障2 | T335 | 开始 | 叶片1-2不一致 |  | 0
587 | P01-B07 | 2020-02-23 14:24 | 故障2 | T337 | 开始 | 叶片2-3不一致 |  | 0
588 | P01-B07 | 2020-02-23 14:24 | 故障2 | T333 | 开始 | 限位开关2位置错误 |  | 0
589 | P01-B07 | 2020-02-23 14:24 | 故障2 | T335 | 关闭 | 叶片1-2不一致 |  | 0
590 | P01-B07 | 2020-02-23 14:24 | 故障2 | T337 | 关闭 | 叶片2-3不一致 |  | 0
591 | P01-B07 | 2020-02-23 14:24 | 信息 | I2 | 关闭 | 启动风机 |  | 0
592 | P01-B07 | 2020-02-23 14:25 | 信息 | I8 | 开始 | 风机复位 |  | 0
593 | P01-B07 | 2020-02-23 14:25 | 信息 | I8 | 关闭 | 风机复位 |  | 0
594 | P01-B07 | 2020-02-23 14:26 | 故障2 | T310 | 开始 | 轮毂PLC CAN节点不能运行 |  | 0
595 | P01-B07 | 2020-02-23 14:26 | 故障2 | T311 | 开始 | 轮毂PLC计数故障 |  | 0
596 | P01-B07 | 2020-02-23 14:26 | 报警 | A381 | 关闭 | 变桨电机1风扇MCB故障 |  | 0
597 | P01-B07 | 2020-02-23 14:26 | 报警 | A382 | 关闭 | 变桨电机2风扇MCB故障 |  | 0
598 | P01-B07 | 2020-02-23 14:26 | 报警 | A383 | 关闭 | 变桨电机3风扇MCB故障 |  | 0
599 | P01-B07 | 2020-02-23 14:26 | 报警 | A389 | 关闭 | 轮毂UPS故障 |  | 0
600 | P01-B07 | 2020-02-23 14:26 | 报警 | A390 | 关闭 | 轮毂供电未准备好 |  | 0
601 | P01-B07 | 2020-02-23 14:26 | 故障2 | T333 | 关闭 | 限位开关2位置错误 |  | 0
602 | P01-B07 | 2020-02-23 14:26 | 报警 | A374 | 开始 | 变桨驱动监控中断 |  | 0
603 | P01-B07 | 2020-02-23 14:26 | 报警 | A380 | 开始 | 轮毂油脂泵MCB故障 |  | 0
604 | P01-B07 | 2020-02-23 14:26 | 报警 | A381 | 开始 | 变桨电机1风扇MCB故障 |  | 0
605 | P01-B07 | 2020-02-23 14:26 | 报警 | A382 | 开始 | 变桨电机2风扇MCB故障 |  | 0
606 | P01-B07 | 2020-02-23 14:26 | 报警 | A383 | 开始 | 变桨电机3风扇MCB故障 |  | 0
607 | P01-B07 | 2020-02-23 14:26 | 报警 | A385 | 开始 | 变桨轴承油脂罐液位低 |  | 0
608 | P01-B07 | 2020-02-23 14:26 | 报警 | A389 | 开始 | 轮毂UPS故障 |  | 0
609 | P01-B07 | 2020-02-23 14:26 | 报警 | A390 | 开始 | 轮毂供电未准备好 |  | 0
610 | P01-B07 | 2020-02-23 14:26 | 报警 | A725 | 开始 | 电池管理单元1充电警告 |  | 0
611 | P01-B07 | 2020-02-23 14:26 | 报警 | A750 | 开始 | 电池管理单元2充电警告 |  | 0
612 | P01-B07 | 2020-02-23 14:26 | 报警 | A775 | 开始 | 电池管理单元3充电警告 |  | 0
613 | P01-B07 | 2020-02-23 14:26 | 故障1 | T349 | 开始 | 并不是所有的轮毂连接器都连接上 |  | 0
614 | P01-B07 | 2020-02-23 14:26 | 故障1 | T350 | 开始 | 紧急系统没有准备，直流电池断开 |  | 0
615 | P01-B07 | 2020-02-23 14:26 | 故障1 | T353 | 开始 | 叶片1电池电压断开 |  | 0
616 | P01-B07 | 2020-02-23 14:26 | 故障1 | T354 | 开始 | 叶片2电池电压断开 |  | 0
617 | P01-B07 | 2020-02-23 14:26 | 故障1 | T355 | 开始 | 叶片3电池电压断开 |  | 0
618 | P01-B07 | 2020-02-23 14:26 | 故障1 | T371 | 开始 | 驱动1的MCB故障 |  | 0
619 | P01-B07 | 2020-02-23 14:26 | 故障1 | T372 | 开始 | 驱动2的MCB故障 |  | 0
620 | P01-B07 | 2020-02-23 14:26 | 故障1 | T373 | 开始 | 驱动3的MCB故障 |  | 0
621 | P01-B07 | 2020-02-23 14:26 | 故障1 | T661 | 开始 | 电池管理单元1充电故障 |  | 0
622 | P01-B07 | 2020-02-23 14:26 | 故障1 | T662 | 开始 | 电池管理单元2充电故障 |  | 0
623 | P01-B07 | 2020-02-23 14:26 | 故障1 | T663 | 开始 | 电池管理单元3充电故障 |  | 0
624 | P01-B07 | 2020-02-23 14:26 | 故障2 | T310 | 关闭 | 轮毂PLC CAN节点不能运行 |  | 0
625 | P01-B07 | 2020-02-23 14:26 | 报警 | A380 | 关闭 | 轮毂油脂泵MCB故障 |  | 0
626 | P01-B07 | 2020-02-23 14:26 | 报警 | A725 | 关闭 | 电池管理单元1充电警告 |  | 0
627 | P01-B07 | 2020-02-23 14:26 | 报警 | A750 | 关闭 | 电池管理单元2充电警告 |  | 0
628 | P01-B07 | 2020-02-23 14:26 | 报警 | A775 | 关闭 | 电池管理单元3充电警告 |  | 0
629 | P01-B07 | 2020-02-23 14:26 | 故障1 | T350 | 关闭 | 紧急系统没有准备，直流电池断开 |  | 0
630 | P01-B07 | 2020-02-23 14:26 | 故障1 | T371 | 关闭 | 驱动1的MCB故障 |  | 0
631 | P01-B07 | 2020-02-23 14:26 | 故障1 | T372 | 关闭 | 驱动2的MCB故障 |  | 0
632 | P01-B07 | 2020-02-23 14:26 | 故障1 | T373 | 关闭 | 驱动3的MCB故障 |  | 0
633 | P01-B07 | 2020-02-23 14:26 | 故障1 | T661 | 关闭 | 电池管理单元1充电故障 |  | 0
634 | P01-B07 | 2020-02-23 14:26 | 故障1 | T662 | 关闭 | 电池管理单元2充电故障 |  | 0
635 | P01-B07 | 2020-02-23 14:26 | 故障1 | T663 | 关闭 | 电池管理单元3充电故障 |  | 0
636 | P01-B07 | 2020-02-23 14:26 | 故障2 | T311 | 关闭 | 轮毂PLC计数故障 |  | 0
637 | P01-B07 | 2020-02-23 14:27 | 报警 | A374 | 关闭 | 变桨驱动监控中断 |  | 0
638 | P01-B07 | 2020-02-23 14:27 | 信息 | I8 | 开始 | 风机复位 |  | 0
639 | P01-B07 | 2020-02-23 14:27 | 故障1 | T349 | 关闭 | 并不是所有的轮毂连接器都连接上 |  | 0
640 | P01-B07 | 2020-02-23 14:27 | 故障1 | T353 | 关闭 | 叶片1电池电压断开 |  | 0
641 | P01-B07 | 2020-02-23 14:27 | 故障1 | T354 | 关闭 | 叶片2电池电压断开 |  | 0
642 | P01-B07 | 2020-02-23 14:27 | 故障1 | T355 | 关闭 | 叶片3电池电压断开 |  | 0
643 | P01-B07 | 2020-02-23 14:27 | 故障2 | T327 | 关闭 | 叶片2编码器故障 |  | 0
644 | P01-B07 | 2020-02-23 14:27 | 报警 | A385 | 关闭 | 变桨轴承油脂罐液位低 |  | 0
645 | P01-B07 | 2020-02-23 14:27 | 信息 | I8 | 关闭 | 风机复位 |  | 0
646 | P01-B07 | 2020-02-23 14:29 | 报警 | A277 | 开始 | 偏航轴承油脂流量小 |  | 0
647 | P01-B07 | 2020-02-23 14:30 | 信息 | I2 | 开始 | 启动风机 |  | 0
648 | P01-B07 | 2020-02-23 14:30 | 故障2 | T327 | 开始 | 叶片2编码器故障 |  | 0
649 | P01-B07 | 2020-02-23 14:30 | 故障2 | T335 | 开始 | 叶片1-2不一致 |  | 0
650 | P01-B07 | 2020-02-23 14:30 | 故障2 | T337 | 开始 | 叶片2-3不一致 |  | 0
651 | P01-B07 | 2020-02-23 14:31 | 报警 | A384 | 开始 | 变桨轴承油脂流量低 |  | 0
652 | P01-B07 | 2020-02-23 14:31 | 故障2 | T333 | 开始 | 限位开关2位置错误 |  | 0
653 | P01-B07 | 2020-02-23 14:31 | 故障2 | T335 | 关闭 | 叶片1-2不一致 |  | 0
654 | P01-B07 | 2020-02-23 14:31 | 故障2 | T337 | 关闭 | 叶片2-3不一致 |  | 0
655 | P01-B07 | 2020-02-23 14:31 | 信息 | I2 | 关闭 | 启动风机 |  | 0
656 | P01-B07 | 2020-02-23 14:35 | 故障2 | T310 | 开始 | 轮毂PLC CAN节点不能运行 |  | 0
657 | P01-B07 | 2020-02-23 14:35 | 故障2 | T311 | 开始 | 轮毂PLC计数故障 |  | 0
658 | P01-B07 | 2020-02-23 14:35 | 报警 | A381 | 关闭 | 变桨电机1风扇MCB故障 |  | 0
659 | P01-B07 | 2020-02-23 14:35 | 报警 | A382 | 关闭 | 变桨电机2风扇MCB故障 |  | 0
660 | P01-B07 | 2020-02-23 14:35 | 报警 | A383 | 关闭 | 变桨电机3风扇MCB故障 |  | 0
661 | P01-B07 | 2020-02-23 14:35 | 报警 | A384 | 关闭 | 变桨轴承油脂流量低 |  | 0
662 | P01-B07 | 2020-02-23 14:35 | 报警 | A389 | 关闭 | 轮毂UPS故障 |  | 0
663 | P01-B07 | 2020-02-23 14:35 | 报警 | A390 | 关闭 | 轮毂供电未准备好 |  | 0
664 | P01-B07 | 2020-02-23 14:35 | 故障2 | T333 | 关闭 | 限位开关2位置错误 |  | 0
665 | P01-B07 | 2020-02-23 14:35 | 报警 | A374 | 开始 | 变桨驱动监控中断 |  | 0
666 | P01-B07 | 2020-02-23 14:35 | 报警 | A380 | 开始 | 轮毂油脂泵MCB故障 |  | 0
667 | P01-B07 | 2020-02-23 14:35 | 报警 | A381 | 开始 | 变桨电机1风扇MCB故障 |  | 0
668 | P01-B07 | 2020-02-23 14:35 | 报警 | A382 | 开始 | 变桨电机2风扇MCB故障 |  | 0
669 | P01-B07 | 2020-02-23 14:35 | 报警 | A383 | 开始 | 变桨电机3风扇MCB故障 |  | 0
670 | P01-B07 | 2020-02-23 14:35 | 报警 | A384 | 开始 | 变桨轴承油脂流量低 |  | 0
671 | P01-B07 | 2020-02-23 14:35 | 报警 | A385 | 开始 | 变桨轴承油脂罐液位低 |  | 0
672 | P01-B07 | 2020-02-23 14:35 | 报警 | A390 | 开始 | 轮毂供电未准备好 |  | 0
673 | P01-B07 | 2020-02-23 14:35 | 报警 | A725 | 开始 | 电池管理单元1充电警告 |  | 0
674 | P01-B07 | 2020-02-23 14:35 | 报警 | A750 | 开始 | 电池管理单元2充电警告 |  | 0
675 | P01-B07 | 2020-02-23 14:35 | 报警 | A775 | 开始 | 电池管理单元3充电警告 |  | 0
676 | P01-B07 | 2020-02-23 14:35 | 故障1 | T349 | 开始 | 并不是所有的轮毂连接器都连接上 |  | 0
677 | P01-B07 | 2020-02-23 14:35 | 故障1 | T350 | 开始 | 紧急系统没有准备，直流电池断开 |  | 0
678 | P01-B07 | 2020-02-23 14:35 | 故障1 | T353 | 开始 | 叶片1电池电压断开 |  | 0
679 | P01-B07 | 2020-02-23 14:35 | 故障1 | T354 | 开始 | 叶片2电池电压断开 |  | 0
680 | P01-B07 | 2020-02-23 14:35 | 故障1 | T355 | 开始 | 叶片3电池电压断开 |  | 0
681 | P01-B07 | 2020-02-23 14:35 | 故障1 | T371 | 开始 | 驱动1的MCB故障 |  | 0
682 | P01-B07 | 2020-02-23 14:35 | 故障1 | T372 | 开始 | 驱动2的MCB故障 |  | 0
683 | P01-B07 | 2020-02-23 14:35 | 故障1 | T373 | 开始 | 驱动3的MCB故障 |  | 0
684 | P01-B07 | 2020-02-23 14:35 | 故障1 | T661 | 开始 | 电池管理单元1充电故障 |  | 0
685 | P01-B07 | 2020-02-23 14:35 | 故障1 | T662 | 开始 | 电池管理单元2充电故障 |  | 0
686 | P01-B07 | 2020-02-23 14:35 | 故障1 | T663 | 开始 | 电池管理单元3充电故障 |  | 0
687 | P01-B07 | 2020-02-23 14:35 | 报警 | A389 | 开始 | 轮毂UPS故障 |  | 0
688 | P01-B07 | 2020-02-23 14:35 | 故障2 | T310 | 关闭 | 轮毂PLC CAN节点不能运行 |  | 0
689 | P01-B07 | 2020-02-23 14:35 | 故障2 | T311 | 关闭 | 轮毂PLC计数故障 |  | 0
690 | P01-B07 | 2020-02-23 14:35 | 报警 | A380 | 关闭 | 轮毂油脂泵MCB故障 |  | 0
691 | P01-B07 | 2020-02-23 14:35 | 报警 | A725 | 关闭 | 电池管理单元1充电警告 |  | 0
692 | P01-B07 | 2020-02-23 14:35 | 报警 | A750 | 关闭 | 电池管理单元2充电警告 |  | 0
693 | P01-B07 | 2020-02-23 14:35 | 报警 | A775 | 关闭 | 电池管理单元3充电警告 |  | 0
694 | P01-B07 | 2020-02-23 14:35 | 故障1 | T350 | 关闭 | 紧急系统没有准备，直流电池断开 |  | 0
695 | P01-B07 | 2020-02-23 14:35 | 故障1 | T371 | 关闭 | 驱动1的MCB故障 |  | 0
696 | P01-B07 | 2020-02-23 14:35 | 故障1 | T372 | 关闭 | 驱动2的MCB故障 |  | 0
697 | P01-B07 | 2020-02-23 14:35 | 故障1 | T373 | 关闭 | 驱动3的MCB故障 |  | 0
698 | P01-B07 | 2020-02-23 14:35 | 故障1 | T661 | 关闭 | 电池管理单元1充电故障 |  | 0
699 | P01-B07 | 2020-02-23 14:35 | 故障1 | T662 | 关闭 | 电池管理单元2充电故障 |  | 0
700 | P01-B07 | 2020-02-23 14:35 | 故障1 | T663 | 关闭 | 电池管理单元3充电故障 |  | 0
701 | P01-B07 | 2020-02-23 14:35 | 信息 | I8 | 开始 | 风机复位 |  | 0
702 | P01-B07 | 2020-02-23 14:35 | 故障1 | T349 | 关闭 | 并不是所有的轮毂连接器都连接上 |  | 0
703 | P01-B07 | 2020-02-23 14:35 | 故障1 | T353 | 关闭 | 叶片1电池电压断开 |  | 0
704 | P01-B07 | 2020-02-23 14:35 | 故障1 | T354 | 关闭 | 叶片2电池电压断开 |  | 0
705 | P01-B07 | 2020-02-23 14:35 | 故障1 | T355 | 关闭 | 叶片3电池电压断开 |  | 0
706 | P01-B07 | 2020-02-23 14:35 | 故障2 | T327 | 关闭 | 叶片2编码器故障 |  | 0
707 | P01-B07 | 2020-02-23 14:35 | 报警 | A277 | 关闭 | 偏航轴承油脂流量小 |  | 0
708 | P01-B07 | 2020-02-23 14:35 | 报警 | A384 | 关闭 | 变桨轴承油脂流量低 |  | 0
709 | P01-B07 | 2020-02-23 14:35 | 报警 | A385 | 关闭 | 变桨轴承油脂罐液位低 |  | 0
710 | P01-B07 | 2020-02-23 14:35 | 信息 | I8 | 关闭 | 风机复位 |  | 0
711 | P01-B07 | 2020-02-23 14:36 | 报警 | A374 | 关闭 | 变桨驱动监控中断 |  | 0
712 | P01-B07 | 2020-02-23 14:37 | 故障2 | T327 | 开始 | 叶片2编码器故障 |  | 0
713 | P01-B07 | 2020-02-23 14:37 | 故障2 | T335 | 开始 | 叶片1-2不一致 |  | 0
714 | P01-B07 | 2020-02-23 14:37 | 故障2 | T337 | 开始 | 叶片2-3不一致 |  | 0
715 | P01-B07 | 2020-02-23 14:37 | 故障2 | T333 | 开始 | 限位开关2位置错误 |  | 0
716 | P01-B07 | 2020-02-23 14:37 | 故障2 | T335 | 关闭 | 叶片1-2不一致 |  | 0
717 | P01-B07 | 2020-02-23 14:37 | 故障2 | T337 | 关闭 | 叶片2-3不一致 |  | 0
718 | P01-B07 | 2020-02-23 14:38 | 信息 | I8 | 开始 | 风机复位 |  | 0
719 | P01-B07 | 2020-02-23 14:38 | 故障2 | T327 | 关闭 | 叶片2编码器故障 |  | 0
720 | P01-B07 | 2020-02-23 14:38 | 故障2 | T327 | 开始 | 叶片2编码器故障 |  | 0
721 | P01-B07 | 2020-02-23 14:38 | 信息 | I8 | 关闭 | 风机复位 |  | 0
722 | P01-B07 | 2020-02-23 14:39 | 报警 | A384 | 开始 | 变桨轴承油脂流量低 |  | 0
723 | P01-B07 | 2020-02-23 14:39 | 故障2 | T310 | 开始 | 轮毂PLC CAN节点不能运行 |  | 0
724 | P01-B07 | 2020-02-23 14:39 | 故障2 | T311 | 开始 | 轮毂PLC计数故障 |  | 0
725 | P01-B07 | 2020-02-23 14:40 | 报警 | A381 | 关闭 | 变桨电机1风扇MCB故障 |  | 0
726 | P01-B07 | 2020-02-23 14:40 | 报警 | A382 | 关闭 | 变桨电机2风扇MCB故障 |  | 0
727 | P01-B07 | 2020-02-23 14:40 | 报警 | A383 | 关闭 | 变桨电机3风扇MCB故障 |  | 0
728 | P01-B07 | 2020-02-23 14:40 | 报警 | A384 | 关闭 | 变桨轴承油脂流量低 |  | 0
729 | P01-B07 | 2020-02-23 14:40 | 报警 | A389 | 关闭 | 轮毂UPS故障 |  | 0
730 | P01-B07 | 2020-02-23 14:40 | 报警 | A390 | 关闭 | 轮毂供电未准备好 |  | 0
731 | P01-B07 | 2020-02-23 14:40 | 故障2 | T333 | 关闭 | 限位开关2位置错误 |  | 0
732 | P01-B07 | 2020-02-23 14:40 | 报警 | A374 | 开始 | 变桨驱动监控中断 |  | 0
733 | P01-B07 | 2020-02-23 14:40 | 报警 | A380 | 开始 | 轮毂油脂泵MCB故障 |  | 0
734 | P01-B07 | 2020-02-23 14:40 | 报警 | A381 | 开始 | 变桨电机1风扇MCB故障 |  | 0
735 | P01-B07 | 2020-02-23 14:40 | 报警 | A382 | 开始 | 变桨电机2风扇MCB故障 |  | 0
736 | P01-B07 | 2020-02-23 14:40 | 报警 | A383 | 开始 | 变桨电机3风扇MCB故障 |  | 0
737 | P01-B07 | 2020-02-23 14:40 | 报警 | A384 | 开始 | 变桨轴承油脂流量低 |  | 0
738 | P01-B07 | 2020-02-23 14:40 | 报警 | A385 | 开始 | 变桨轴承油脂罐液位低 |  | 0
739 | P01-B07 | 2020-02-23 14:40 | 报警 | A389 | 开始 | 轮毂UPS故障 |  | 0
740 | P01-B07 | 2020-02-23 14:40 | 报警 | A390 | 开始 | 轮毂供电未准备好 |  | 0
741 | P01-B07 | 2020-02-23 14:40 | 报警 | A725 | 开始 | 电池管理单元1充电警告 |  | 0
742 | P01-B07 | 2020-02-23 14:40 | 报警 | A750 | 开始 | 电池管理单元2充电警告 |  | 0
743 | P01-B07 | 2020-02-23 14:40 | 报警 | A775 | 开始 | 电池管理单元3充电警告 |  | 0
744 | P01-B07 | 2020-02-23 14:40 | 故障1 | T349 | 开始 | 并不是所有的轮毂连接器都连接上 |  | 0
745 | P01-B07 | 2020-02-23 14:40 | 故障1 | T350 | 开始 | 紧急系统没有准备，直流电池断开 |  | 0
746 | P01-B07 | 2020-02-23 14:40 | 故障1 | T353 | 开始 | 叶片1电池电压断开 |  | 0
747 | P01-B07 | 2020-02-23 14:40 | 故障1 | T354 | 开始 | 叶片2电池电压断开 |  | 0
748 | P01-B07 | 2020-02-23 14:40 | 故障1 | T355 | 开始 | 叶片3电池电压断开 |  | 0
749 | P01-B07 | 2020-02-23 14:40 | 故障1 | T371 | 开始 | 驱动1的MCB故障 |  | 0
750 | P01-B07 | 2020-02-23 14:40 | 故障1 | T372 | 开始 | 驱动2的MCB故障 |  | 0
751 | P01-B07 | 2020-02-23 14:40 | 故障1 | T373 | 开始 | 驱动3的MCB故障 |  | 0
752 | P01-B07 | 2020-02-23 14:40 | 故障1 | T661 | 开始 | 电池管理单元1充电故障 |  | 0
753 | P01-B07 | 2020-02-23 14:40 | 故障1 | T662 | 开始 | 电池管理单元2充电故障 |  | 0
754 | P01-B07 | 2020-02-23 14:40 | 故障1 | T663 | 开始 | 电池管理单元3充电故障 |  | 0
755 | P01-B07 | 2020-02-23 14:40 | 故障2 | T310 | 关闭 | 轮毂PLC CAN节点不能运行 |  | 0
756 | P01-B07 | 2020-02-23 14:40 | 报警 | A380 | 关闭 | 轮毂油脂泵MCB故障 |  | 0
757 | P01-B07 | 2020-02-23 14:40 | 报警 | A725 | 关闭 | 电池管理单元1充电警告 |  | 0
758 | P01-B07 | 2020-02-23 14:40 | 报警 | A750 | 关闭 | 电池管理单元2充电警告 |  | 0
759 | P01-B07 | 2020-02-23 14:40 | 报警 | A775 | 关闭 | 电池管理单元3充电警告 |  | 0
760 | P01-B07 | 2020-02-23 14:40 | 故障1 | T350 | 关闭 | 紧急系统没有准备，直流电池断开 |  | 0
761 | P01-B07 | 2020-02-23 14:40 | 故障1 | T371 | 关闭 | 驱动1的MCB故障 |  | 0
762 | P01-B07 | 2020-02-23 14:40 | 故障1 | T372 | 关闭 | 驱动2的MCB故障 |  | 0
763 | P01-B07 | 2020-02-23 14:40 | 故障1 | T373 | 关闭 | 驱动3的MCB故障 |  | 0
764 | P01-B07 | 2020-02-23 14:40 | 故障1 | T661 | 关闭 | 电池管理单元1充电故障 |  | 0
765 | P01-B07 | 2020-02-23 14:40 | 故障1 | T662 | 关闭 | 电池管理单元2充电故障 |  | 0
766 | P01-B07 | 2020-02-23 14:40 | 故障1 | T663 | 关闭 | 电池管理单元3充电故障 |  | 0
767 | P01-B07 | 2020-02-23 14:40 | 故障2 | T311 | 关闭 | 轮毂PLC计数故障 |  | 0
768 | P01-B07 | 2020-02-23 14:40 | 信息 | I8 | 开始 | 风机复位 |  | 0
769 | P01-B07 | 2020-02-23 14:40 | 故障1 | T349 | 关闭 | 并不是所有的轮毂连接器都连接上 |  | 0
770 | P01-B07 | 2020-02-23 14:40 | 故障1 | T353 | 关闭 | 叶片1电池电压断开 |  | 0
771 | P01-B07 | 2020-02-23 14:40 | 故障1 | T354 | 关闭 | 叶片2电池电压断开 |  | 0
772 | P01-B07 | 2020-02-23 14:40 | 故障1 | T355 | 关闭 | 叶片3电池电压断开 |  | 0
773 | P01-B07 | 2020-02-23 14:40 | 故障2 | T327 | 关闭 | 叶片2编码器故障 |  | 0
774 | P01-B07 | 2020-02-23 14:40 | 报警 | A384 | 关闭 | 变桨轴承油脂流量低 |  | 0
775 | P01-B07 | 2020-02-23 14:40 | 报警 | A385 | 关闭 | 变桨轴承油脂罐液位低 |  | 0
776 | P01-B07 | 2020-02-23 14:40 | 信息 | I8 | 关闭 | 风机复位 |  | 0
777 | P01-B07 | 2020-02-23 14:40 | 报警 | A374 | 关闭 | 变桨驱动监控中断 |  | 0
778 | P01-B07 | 2020-02-23 14:41 | 报警 | A277 | 开始 | 偏航轴承油脂流量小 |  | 0
779 | P01-B07 | 2020-02-23 14:44 | 报警 | A384 | 开始 | 变桨轴承油脂流量低 |  | 0
780 | P01-B07 | 2020-02-23 14:44 | 故障2 | T327 | 开始 | 叶片2编码器故障 |  | 0
781 | P01-B07 | 2020-02-23 14:44 | 故障2 | T335 | 开始 | 叶片1-2不一致 |  | 0
782 | P01-B07 | 2020-02-23 14:44 | 故障2 | T337 | 开始 | 叶片2-3不一致 |  | 0
783 | P01-B07 | 2020-02-23 14:44 | 故障2 | T333 | 开始 | 限位开关2位置错误 |  | 0
784 | P01-B07 | 2020-02-23 14:44 | 故障2 | T335 | 关闭 | 叶片1-2不一致 |  | 0
785 | P01-B07 | 2020-02-23 14:44 | 故障2 | T337 | 关闭 | 叶片2-3不一致 |  | 0
786 | P01-B07 | 2020-02-23 14:47 | 故障2 | T1 | 开始 | 风机主控制系统供电故障 |  | 0
787 | P01-B07 | 2020-02-23 14:47 | 报警 | A155 | 关闭 | 冷却液压力2低 |  | 0
788 | P01-B07 | 2020-02-23 14:47 | 报警 | A261 | 关闭 | 检测到偏航制动漏油 |  | 0
789 | P01-B07 | 2020-02-23 14:47 | 报警 | A277 | 关闭 | 偏航轴承油脂流量小 |  | 0
790 | P01-B07 | 2020-02-23 14:47 | 报警 | A30 | 关闭 | 交换机故障 |  | 0
791 | P01-B07 | 2020-02-23 14:47 | 报警 | A381 | 关闭 | 变桨电机1风扇MCB故障 |  | 0
792 | P01-B07 | 2020-02-23 14:47 | 报警 | A382 | 关闭 | 变桨电机2风扇MCB故障 |  | 0
793 | P01-B07 | 2020-02-23 14:47 | 报警 | A383 | 关闭 | 变桨电机3风扇MCB故障 |  | 0
794 | P01-B07 | 2020-02-23 14:47 | 报警 | A384 | 关闭 | 变桨轴承油脂流量低 |  | 0
795 | P01-B07 | 2020-02-23 14:47 | 报警 | A389 | 关闭 | 轮毂UPS故障 |  | 0
796 | P01-B07 | 2020-02-23 14:47 | 报警 | A390 | 关闭 | 轮毂供电未准备好 |  | 0
797 | P01-B07 | 2020-02-23 14:47 | 故障2 | T327 | 关闭 | 叶片2编码器故障 |  | 0
798 | P01-B07 | 2020-02-23 14:47 | 故障2 | T333 | 关闭 | 限位开关2位置错误 |  | 0
799 | P01-B07 | 2020-02-23 14:47 | 信息 | I301 | 关闭 | 紧急变桨测试OK |  | 0
800 | P01-B07 | 2020-02-23 14:47 | 信息 | I652 | 关闭 | 无功功率控制使能 |  | 0
801 | P01-B07 | 2020-02-23 14:47 | 报警 | A155 | 开始 | 冷却液压力2低 |  | 0
802 | P01-B07 | 2020-02-23 14:47 | 报警 | A261 | 开始 | 检测到偏航制动漏油 |  | 0
803 | P01-B07 | 2020-02-23 14:47 | 报警 | A30 | 开始 | 交换机故障 |  | 0
804 | P01-B07 | 2020-02-23 14:47 | 报警 | A381 | 开始 | 变桨电机1风扇MCB故障 |  | 0
805 | P01-B07 | 2020-02-23 14:47 | 报警 | A382 | 开始 | 变桨电机2风扇MCB故障 |  | 0
806 | P01-B07 | 2020-02-23 14:47 | 报警 | A383 | 开始 | 变桨电机3风扇MCB故障 |  | 0
807 | P01-B07 | 2020-02-23 14:47 | 报警 | A389 | 开始 | 轮毂UPS故障 |  | 0
808 | P01-B07 | 2020-02-23 14:47 | 报警 | A390 | 开始 | 轮毂供电未准备好 |  | 0
809 | P01-B07 | 2020-02-23 14:47 | 故障1 | T14 | 开始 | 变频器CAN不能启动 |  | 0
810 | P01-B07 | 2020-02-23 14:47 | 故障2 | T333 | 开始 | 限位开关2位置错误 |  | 0
811 | P01-B07 | 2020-02-23 14:47 | 故障2 | T1 | 关闭 | 风机主控制系统供电故障 |  | 0
812 | P01-B07 | 2020-02-23 14:47 | 信息 | I8 | 开始 | 风机复位 |  | 0
813 | P01-B07 | 2020-02-23 14:47 | 故障1 | T21 | 开始 | 主变频器故障请求 |  | 0
814 | P01-B07 | 2020-02-23 14:47 | 故障1 | T43 | 开始 | 电网电压超出范围 |  | 0
815 | P01-B07 | 2020-02-23 14:47 | 故障1 | T484 | 开始 | 侧变流器错误 |  | 0
816 | P01-B07 | 2020-02-23 14:47 | 信息 | I8 | 关闭 | 风机复位 |  | 0
817 | P01-B07 | 2020-02-23 14:47 | 故障1 | T14 | 关闭 | 变频器CAN不能启动 |  | 0
818 | P01-B07 | 2020-02-23 14:47 | 故障1 | T43 | 关闭 | 电网电压超出范围 |  | 0
819 | P01-B07 | 2020-02-23 14:47 | 信息 | I8 | 开始 | 风机复位 |  | 0
820 | P01-B07 | 2020-02-23 14:47 | 故障2 | T333 | 关闭 | 限位开关2位置错误 |  | 0
821 | P01-B07 | 2020-02-23 14:47 | 故障2 | T330 | 开始 | 叶片2伺服系统超时 |  | 0
822 | P01-B07 | 2020-02-23 14:47 | 故障2 | T333 | 开始 | 限位开关2位置错误 |  | 0
823 | P01-B07 | 2020-02-23 14:47 | 故障1 | T484 | 关闭 | 侧变流器错误 |  | 0
824 | P01-B07 | 2020-02-23 14:48 | 故障2 | T330 | 关闭 | 叶片2伺服系统超时 |  | 0
825 | P01-B07 | 2020-02-23 14:48 | 故障1 | T484 | 开始 | 侧变流器错误 |  | 0
826 | P01-B07 | 2020-02-23 14:48 | 信息 | I8 | 关闭 | 风机复位 |  | 0
827 | P01-B07 | 2020-02-23 14:48 | 故障2 | T311 | 开始 | 轮毂PLC计数故障 |  | 0
828 | P01-B07 | 2020-02-23 14:48 | 报警 | A381 | 关闭 | 变桨电机1风扇MCB故障 |  | 0
829 | P01-B07 | 2020-02-23 14:48 | 报警 | A382 | 关闭 | 变桨电机2风扇MCB故障 |  | 0
830 | P01-B07 | 2020-02-23 14:48 | 报警 | A383 | 关闭 | 变桨电机3风扇MCB故障 |  | 0
831 | P01-B07 | 2020-02-23 14:48 | 报警 | A389 | 关闭 | 轮毂UPS故障 |  | 0
832 | P01-B07 | 2020-02-23 14:48 | 报警 | A390 | 关闭 | 轮毂供电未准备好 |  | 0
833 | P01-B07 | 2020-02-23 14:48 | 故障2 | T333 | 关闭 | 限位开关2位置错误 |  | 0
834 | P01-B07 | 2020-02-23 14:49 | 报警 | A374 | 开始 | 变桨驱动监控中断 |  | 0
835 | P01-B07 | 2020-02-23 14:49 | 报警 | A380 | 开始 | 轮毂油脂泵MCB故障 |  | 0
836 | P01-B07 | 2020-02-23 14:49 | 报警 | A381 | 开始 | 变桨电机1风扇MCB故障 |  | 0
837 | P01-B07 | 2020-02-23 14:49 | 报警 | A382 | 开始 | 变桨电机2风扇MCB故障 |  | 0
838 | P01-B07 | 2020-02-23 14:49 | 报警 | A383 | 开始 | 变桨电机3风扇MCB故障 |  | 0
839 | P01-B07 | 2020-02-23 14:49 | 报警 | A385 | 开始 | 变桨轴承油脂罐液位低 |  | 0
840 | P01-B07 | 2020-02-23 14:49 | 报警 | A390 | 开始 | 轮毂供电未准备好 |  | 0
841 | P01-B07 | 2020-02-23 14:49 | 报警 | A725 | 开始 | 电池管理单元1充电警告 |  | 0
842 | P01-B07 | 2020-02-23 14:49 | 报警 | A750 | 开始 | 电池管理单元2充电警告 |  | 0
843 | P01-B07 | 2020-02-23 14:49 | 报警 | A775 | 开始 | 电池管理单元3充电警告 |  | 0
844 | P01-B07 | 2020-02-23 14:49 | 故障1 | T349 | 开始 | 并不是所有的轮毂连接器都连接上 |  | 0
845 | P01-B07 | 2020-02-23 14:49 | 故障1 | T350 | 开始 | 紧急系统没有准备，直流电池断开 |  | 0
846 | P01-B07 | 2020-02-23 14:49 | 故障1 | T353 | 开始 | 叶片1电池电压断开 |  | 0
847 | P01-B07 | 2020-02-23 14:49 | 故障1 | T354 | 开始 | 叶片2电池电压断开 |  | 0
848 | P01-B07 | 2020-02-23 14:49 | 故障1 | T355 | 开始 | 叶片3电池电压断开 |  | 0
849 | P01-B07 | 2020-02-23 14:49 | 故障1 | T371 | 开始 | 驱动1的MCB故障 |  | 0
850 | P01-B07 | 2020-02-23 14:49 | 故障1 | T372 | 开始 | 驱动2的MCB故障 |  | 0
851 | P01-B07 | 2020-02-23 14:49 | 故障1 | T373 | 开始 | 驱动3的MCB故障 |  | 0
852 | P01-B07 | 2020-02-23 14:49 | 故障1 | T661 | 开始 | 电池管理单元1充电故障 |  | 0
853 | P01-B07 | 2020-02-23 14:49 | 故障1 | T662 | 开始 | 电池管理单元2充电故障 |  | 0
854 | P01-B07 | 2020-02-23 14:49 | 故障1 | T663 | 开始 | 电池管理单元3充电故障 |  | 0
855 | P01-B07 | 2020-02-23 14:49 | 报警 | A389 | 开始 | 轮毂UPS故障 |  | 0
856 | P01-B07 | 2020-02-23 14:49 | 故障2 | T310 | 关闭 | 轮毂PLC CAN节点不能运行 |  | 0
857 | P01-B07 | 2020-02-23 14:49 | 故障2 | T311 | 关闭 | 轮毂PLC计数故障 |  | 0
858 | P01-B07 | 2020-02-23 14:49 | 报警 | A380 | 关闭 | 轮毂油脂泵MCB故障 |  | 0
859 | P01-B07 | 2020-02-23 14:49 | 报警 | A725 | 关闭 | 电池管理单元1充电警告 |  | 0
860 | P01-B07 | 2020-02-23 14:49 | 报警 | A750 | 关闭 | 电池管理单元2充电警告 |  | 0
861 | P01-B07 | 2020-02-23 14:49 | 报警 | A775 | 关闭 | 电池管理单元3充电警告 |  | 0
862 | P01-B07 | 2020-02-23 14:49 | 故障1 | T350 | 关闭 | 紧急系统没有准备，直流电池断开 |  | 0
863 | P01-B07 | 2020-02-23 14:49 | 故障1 | T371 | 关闭 | 驱动1的MCB故障 |  | 0
864 | P01-B07 | 2020-02-23 14:49 | 故障1 | T372 | 关闭 | 驱动2的MCB故障 |  | 0
865 | P01-B07 | 2020-02-23 14:49 | 故障1 | T373 | 关闭 | 驱动3的MCB故障 |  | 0
866 | P01-B07 | 2020-02-23 14:49 | 故障1 | T661 | 关闭 | 电池管理单元1充电故障 |  | 0
867 | P01-B07 | 2020-02-23 14:49 | 故障1 | T662 | 关闭 | 电池管理单元2充电故障 |  | 0
868 | P01-B07 | 2020-02-23 14:49 | 故障1 | T663 | 关闭 | 电池管理单元3充电故障 |  | 0
869 | P01-B07 | 2020-02-23 14:49 | 信息 | I8 | 开始 | 风机复位 |  | 0
870 | P01-B07 | 2020-02-23 14:49 | 故障1 | T349 | 关闭 | 并不是所有的轮毂连接器都连接上 |  | 0
871 | P01-B07 | 2020-02-23 14:49 | 故障1 | T353 | 关闭 | 叶片1电池电压断开 |  | 0
872 | P01-B07 | 2020-02-23 14:49 | 故障1 | T354 | 关闭 | 叶片2电池电压断开 |  | 0
873 | P01-B07 | 2020-02-23 14:49 | 故障1 | T355 | 关闭 | 叶片3电池电压断开 |  | 0
874 | P01-B07 | 2020-02-23 14:49 | 报警 | A385 | 关闭 | 变桨轴承油脂罐液位低 |  | 0
875 | P01-B07 | 2020-02-23 14:49 | 信息 | I8 | 关闭 | 风机复位 |  | 0
876 | P01-B07 | 2020-02-23 14:49 | 报警 | A374 | 关闭 | 变桨驱动监控中断 |  | 0
877 | P01-B07 | 2020-02-23 14:50 | 信息 | I652 | 开始 | 无功功率控制使能 |  | 0
878 | P01-B07 | 2020-02-23 14:52 | 信息 | I8 | 开始 | 风机复位 |  | 0
879 | P01-B07 | 2020-02-23 14:53 | 信息 | I8 | 关闭 | 风机复位 |  | 0
880 | P01-B07 | 2020-02-23 14:53 | 信息 | I8 | 开始 | 风机复位 |  | 0
881 | P01-B07 | 2020-02-23 14:53 | 信息 | I8 | 关闭 | 风机复位 |  | 0
882 | P01-B07 | 2020-02-23 14:54 | 信息 | I8 | 开始 | 风机复位 |  | 0
883 | P01-B07 | 2020-02-23 14:54 | 故障1 | T21 | 关闭 | 主变频器故障请求 |  | 0
884 | P01-B07 | 2020-02-23 14:54 | 故障1 | T21 | 开始 | 主变频器故障请求 |  | 0
885 | P01-B07 | 2020-02-23 14:54 | 故障2 | T327 | 开始 | 叶片2编码器故障 |  | 0
886 | P01-B07 | 2020-02-23 14:54 | 故障2 | T335 | 开始 | 叶片1-2不一致 |  | 0
887 | P01-B07 | 2020-02-23 14:54 | 故障2 | T337 | 开始 | 叶片2-3不一致 |  | 0
888 | P01-B07 | 2020-02-23 14:54 | 信息 | I8 | 关闭 | 风机复位 |  | 0
889 | P01-B07 | 2020-02-23 14:54 | 故障2 | T333 | 开始 | 限位开关2位置错误 |  | 0
890 | P01-B07 | 2020-02-23 14:54 | 故障2 | T335 | 关闭 | 叶片1-2不一致 |  | 0
891 | P01-B07 | 2020-02-23 14:54 | 故障2 | T337 | 关闭 | 叶片2-3不一致 |  | 0
892 | P01-B07 | 2020-02-23 14:57 | 故障2 | T310 | 开始 | 轮毂PLC CAN节点不能运行 |  | 0
893 | P01-B07 | 2020-02-23 14:57 | 故障2 | T311 | 开始 | 轮毂PLC计数故障 |  | 0
894 | P01-B07 | 2020-02-23 14:57 | 报警 | A381 | 关闭 | 变桨电机1风扇MCB故障 |  | 0
895 | P01-B07 | 2020-02-23 14:57 | 报警 | A382 | 关闭 | 变桨电机2风扇MCB故障 |  | 0
896 | P01-B07 | 2020-02-23 14:57 | 报警 | A383 | 关闭 | 变桨电机3风扇MCB故障 |  | 0
897 | P01-B07 | 2020-02-23 14:57 | 报警 | A389 | 关闭 | 轮毂UPS故障 |  | 0
898 | P01-B07 | 2020-02-23 14:57 | 报警 | A390 | 关闭 | 轮毂供电未准备好 |  | 0
899 | P01-B07 | 2020-02-23 14:57 | 故障2 | T333 | 关闭 | 限位开关2位置错误 |  | 0
900 | P01-B07 | 2020-02-23 14:57 | 报警 | A374 | 开始 | 变桨驱动监控中断 |  | 0
901 | P01-B07 | 2020-02-23 14:57 | 报警 | A380 | 开始 | 轮毂油脂泵MCB故障 |  | 0
902 | P01-B07 | 2020-02-23 14:57 | 报警 | A381 | 开始 | 变桨电机1风扇MCB故障 |  | 0
903 | P01-B07 | 2020-02-23 14:57 | 报警 | A382 | 开始 | 变桨电机2风扇MCB故障 |  | 0
904 | P01-B07 | 2020-02-23 14:57 | 报警 | A383 | 开始 | 变桨电机3风扇MCB故障 |  | 0
905 | P01-B07 | 2020-02-23 14:57 | 报警 | A385 | 开始 | 变桨轴承油脂罐液位低 |  | 0
906 | P01-B07 | 2020-02-23 14:57 | 报警 | A389 | 开始 | 轮毂UPS故障 |  | 0
907 | P01-B07 | 2020-02-23 14:57 | 报警 | A390 | 开始 | 轮毂供电未准备好 |  | 0
908 | P01-B07 | 2020-02-23 14:57 | 报警 | A725 | 开始 | 电池管理单元1充电警告 |  | 0
909 | P01-B07 | 2020-02-23 14:57 | 报警 | A750 | 开始 | 电池管理单元2充电警告 |  | 0
910 | P01-B07 | 2020-02-23 14:57 | 报警 | A775 | 开始 | 电池管理单元3充电警告 |  | 0
911 | P01-B07 | 2020-02-23 14:57 | 故障1 | T349 | 开始 | 并不是所有的轮毂连接器都连接上 |  | 0
912 | P01-B07 | 2020-02-23 14:57 | 故障1 | T350 | 开始 | 紧急系统没有准备，直流电池断开 |  | 0
913 | P01-B07 | 2020-02-23 14:57 | 故障1 | T353 | 开始 | 叶片1电池电压断开 |  | 0
914 | P01-B07 | 2020-02-23 14:57 | 故障1 | T354 | 开始 | 叶片2电池电压断开 |  | 0
915 | P01-B07 | 2020-02-23 14:57 | 故障1 | T355 | 开始 | 叶片3电池电压断开 |  | 0
916 | P01-B07 | 2020-02-23 14:57 | 故障1 | T371 | 开始 | 驱动1的MCB故障 |  | 0
917 | P01-B07 | 2020-02-23 14:57 | 故障1 | T372 | 开始 | 驱动2的MCB故障 |  | 0
918 | P01-B07 | 2020-02-23 14:57 | 故障1 | T373 | 开始 | 驱动3的MCB故障 |  | 0
919 | P01-B07 | 2020-02-23 14:57 | 故障1 | T661 | 开始 | 电池管理单元1充电故障 |  | 0
920 | P01-B07 | 2020-02-23 14:57 | 故障1 | T662 | 开始 | 电池管理单元2充电故障 |  | 0
921 | P01-B07 | 2020-02-23 14:57 | 故障1 | T663 | 开始 | 电池管理单元3充电故障 |  | 0
922 | P01-B07 | 2020-02-23 14:57 | 故障2 | T310 | 关闭 | 轮毂PLC CAN节点不能运行 |  | 0
923 | P01-B07 | 2020-02-23 14:58 | 报警 | A380 | 关闭 | 轮毂油脂泵MCB故障 |  | 0
924 | P01-B07 | 2020-02-23 14:58 | 报警 | A725 | 关闭 | 电池管理单元1充电警告 |  | 0
925 | P01-B07 | 2020-02-23 14:58 | 报警 | A750 | 关闭 | 电池管理单元2充电警告 |  | 0
926 | P01-B07 | 2020-02-23 14:58 | 报警 | A775 | 关闭 | 电池管理单元3充电警告 |  | 0
927 | P01-B07 | 2020-02-23 14:58 | 故障1 | T350 | 关闭 | 紧急系统没有准备，直流电池断开 |  | 0
928 | P01-B07 | 2020-02-23 14:58 | 故障1 | T371 | 关闭 | 驱动1的MCB故障 |  | 0
929 | P01-B07 | 2020-02-23 14:58 | 故障1 | T372 | 关闭 | 驱动2的MCB故障 |  | 0
930 | P01-B07 | 2020-02-23 14:58 | 故障1 | T373 | 关闭 | 驱动3的MCB故障 |  | 0
931 | P01-B07 | 2020-02-23 14:58 | 故障1 | T661 | 关闭 | 电池管理单元1充电故障 |  | 0
932 | P01-B07 | 2020-02-23 14:58 | 故障1 | T662 | 关闭 | 电池管理单元2充电故障 |  | 0
933 | P01-B07 | 2020-02-23 14:58 | 故障1 | T663 | 关闭 | 电池管理单元3充电故障 |  | 0
934 | P01-B07 | 2020-02-23 14:58 | 故障2 | T311 | 关闭 | 轮毂PLC计数故障 |  | 0
935 | P01-B07 | 2020-02-23 14:58 | 信息 | I8 | 开始 | 风机复位 |  | 0
936 | P01-B07 | 2020-02-23 14:58 | 故障1 | T349 | 关闭 | 并不是所有的轮毂连接器都连接上 |  | 0
937 | P01-B07 | 2020-02-23 14:58 | 故障1 | T353 | 关闭 | 叶片1电池电压断开 |  | 0
938 | P01-B07 | 2020-02-23 14:58 | 故障1 | T354 | 关闭 | 叶片2电池电压断开 |  | 0
939 | P01-B07 | 2020-02-23 14:58 | 故障1 | T355 | 关闭 | 叶片3电池电压断开 |  | 0
940 | P01-B07 | 2020-02-23 14:58 | 故障2 | T327 | 关闭 | 叶片2编码器故障 |  | 0
941 | P01-B07 | 2020-02-23 14:58 | 报警 | A385 | 关闭 | 变桨轴承油脂罐液位低 |  | 0
942 | P01-B07 | 2020-02-23 14:58 | 信息 | I8 | 关闭 | 风机复位 |  | 0
943 | P01-B07 | 2020-02-23 14:58 | 信息 | I8 | 开始 | 风机复位 |  | 0
944 | P01-B07 | 2020-02-23 14:58 | 信息 | I8 | 关闭 | 风机复位 |  | 0
945 | P01-B07 | 2020-02-23 14:58 | 报警 | A374 | 关闭 | 变桨驱动监控中断 |  | 0
946 | P01-B07 | 2020-02-23 14:58 | 信息 | I8 | 开始 | 风机复位 |  | 0
947 | P01-B07 | 2020-02-23 14:58 | 信息 | I8 | 关闭 | 风机复位 |  | 0
948 | P01-B07 | 2020-02-23 14:59 | 信息 | I8 | 开始 | 风机复位 |  | 0
949 | P01-B07 | 2020-02-23 14:59 | 信息 | I8 | 关闭 | 风机复位 |  | 0
950 | P01-B07 | 2020-02-23 15:02 | 故障2 | T327 | 开始 | 叶片2编码器故障 |  | 0
951 | P01-B07 | 2020-02-23 15:02 | 故障2 | T335 | 开始 | 叶片1-2不一致 |  | 0
952 | P01-B07 | 2020-02-23 15:02 | 故障2 | T337 | 开始 | 叶片2-3不一致 |  | 0
953 | P01-B07 | 2020-02-23 15:02 | 故障2 | T333 | 开始 | 限位开关2位置错误 |  | 0
954 | P01-B07 | 2020-02-23 15:02 | 故障2 | T335 | 关闭 | 叶片1-2不一致 |  | 0
955 | P01-B07 | 2020-02-23 15:02 | 故障2 | T337 | 关闭 | 叶片2-3不一致 |  | 0
956 | P01-B07 | 2020-02-23 15:23 | 信息 | I15 | 开始 | 本地操作模式 |  | 0
957 | P01-B07 | 2020-02-23 15:23 | 信息 | I8 | 开始 | 风机复位 |  | 0
958 | P01-B07 | 2020-02-23 15:23 | 故障2 | T327 | 关闭 | 叶片2编码器故障 |  | 0
959 | P01-B07 | 2020-02-23 15:23 | 故障2 | T327 | 开始 | 叶片2编码器故障 |  | 0
960 | P01-B07 | 2020-02-23 15:23 | 信息 | I15 | 关闭 | 本地操作模式 |  | 0
961 | P01-B07 | 2020-02-23 15:23 | 信息 | I8 | 关闭 | 风机复位 |  | 0
962 | P01-B07 | 2020-02-23 15:23 | 信息 | I8 | 开始 | 风机复位 |  | 0
963 | P01-B07 | 2020-02-23 15:23 | 故障2 | T327 | 关闭 | 叶片2编码器故障 |  | 0
964 | P01-B07 | 2020-02-23 15:23 | 故障2 | T327 | 开始 | 叶片2编码器故障 |  | 0
965 | P01-B07 | 2020-02-23 15:23 | 故障2 | T5 | 开始 | 维护开关启动 |  | 0
966 | P01-B07 | 2020-02-23 15:24 | 报警 | A155 | 关闭 | 冷却液压力2低 |  | 0
967 | P01-B07 | 2020-02-23 15:24 | 故障1 | T484 | 关闭 | 侧变流器错误 |  | 0
968 | P01-B07 | 2020-02-23 15:24 | 故障1 | T21 | 关闭 | 主变频器故障请求 |  | 0
969 | P01-B07 | 2020-02-23 15:24 | 故障1 | T21 | 开始 | 主变频器故障请求 |  | 0
970 | P01-B07 | 2020-02-23 15:24 | 故障1 | T484 | 开始 | 侧变流器错误 |  | 0
971 | P01-B07 | 2020-02-23 15:24 | 信息 | I8 | 关闭 | 风机复位 |  | 0
972 | P01-B07 | 2020-02-23 15:24 | 信息 | I8 | 开始 | 风机复位 |  | 0
973 | P01-B07 | 2020-02-23 15:25 | 信息 | I6 | 开始 | 塔基上的维护开关关闭 |  | 0
974 | P01-B07 | 2020-02-23 15:25 | 报警 | A155 | 开始 | 冷却液压力2低 |  | 0
975 | P01-B07 | 2020-02-23 15:25 | 故障2 | T5 | 关闭 | 维护开关启动 |  | 0
976 | P01-B07 | 2020-02-23 15:25 | 信息 | I6 | 关闭 | 塔基上的维护开关关闭 |  | 0
977 | P01-B07 | 2020-02-23 15:25 | 信息 | I8 | 关闭 | 风机复位 |  | 0
978 | P01-B07 | 2020-02-23 15:27 | 信息 | I8 | 开始 | 风机复位 |  | 0
979 | P01-B07 | 2020-02-23 15:27 | 信息 | I8 | 关闭 | 风机复位 |  | 0
980 | P01-B07 | 2020-02-23 15:27 | 信息 | I8 | 开始 | 风机复位 |  | 0
981 | P01-B07 | 2020-02-23 15:27 | 故障2 | T327 | 关闭 | 叶片2编码器故障 |  | 0
982 | P01-B07 | 2020-02-23 15:27 | 故障1 | T484 | 关闭 | 侧变流器错误 |  | 0
983 | P01-B07 | 2020-02-23 15:27 | 故障2 | T327 | 开始 | 叶片2编码器故障 |  | 0
984 | P01-B07 | 2020-02-23 15:27 | 信息 | I8 | 关闭 | 风机复位 |  | 0
985 | P01-B07 | 2020-02-23 15:28 | 故障1 | T484 | 开始 | 侧变流器错误 |  | 0
986 | P01-B07 | 2020-02-23 15:28 | 故障2 | T310 | 开始 | 轮毂PLC CAN节点不能运行 |  | 0
987 | P01-B07 | 2020-02-23 15:28 | 故障2 | T311 | 开始 | 轮毂PLC计数故障 |  | 0
988 | P01-B07 | 2020-02-23 15:28 | 报警 | A381 | 关闭 | 变桨电机1风扇MCB故障 |  | 0
989 | P01-B07 | 2020-02-23 15:28 | 报警 | A382 | 关闭 | 变桨电机2风扇MCB故障 |  | 0
990 | P01-B07 | 2020-02-23 15:28 | 报警 | A383 | 关闭 | 变桨电机3风扇MCB故障 |  | 0
991 | P01-B07 | 2020-02-23 15:28 | 报警 | A389 | 关闭 | 轮毂UPS故障 |  | 0
992 | P01-B07 | 2020-02-23 15:28 | 报警 | A390 | 关闭 | 轮毂供电未准备好 |  | 0
993 | P01-B07 | 2020-02-23 15:28 | 故障2 | T333 | 关闭 | 限位开关2位置错误 |  | 0
994 | P01-B07 | 2020-02-23 15:28 | 报警 | A374 | 开始 | 变桨驱动监控中断 |  | 0
995 | P01-B07 | 2020-02-23 15:28 | 报警 | A380 | 开始 | 轮毂油脂泵MCB故障 |  | 0
996 | P01-B07 | 2020-02-23 15:28 | 报警 | A381 | 开始 | 变桨电机1风扇MCB故障 |  | 0
997 | P01-B07 | 2020-02-23 15:28 | 报警 | A382 | 开始 | 变桨电机2风扇MCB故障 |  | 0
998 | P01-B07 | 2020-02-23 15:28 | 报警 | A383 | 开始 | 变桨电机3风扇MCB故障 |  | 0
999 | P01-B07 | 2020-02-23 15:28 | 报警 | A385 | 开始 | 变桨轴承油脂罐液位低 |  | 0
1000 | P01-B07 | 2020-02-23 15:28 | 报警 | A389 | 开始 | 轮毂UPS故障 |  | 0
1001 | P01-B07 | 2020-02-23 15:28 | 报警 | A390 | 开始 | 轮毂供电未准备好 |  | 0
1002 | P01-B07 | 2020-02-23 15:28 | 报警 | A725 | 开始 | 电池管理单元1充电警告 |  | 0
1003 | P01-B07 | 2020-02-23 15:28 | 报警 | A750 | 开始 | 电池管理单元2充电警告 |  | 0
1004 | P01-B07 | 2020-02-23 15:28 | 报警 | A775 | 开始 | 电池管理单元3充电警告 |  | 0
1005 | P01-B07 | 2020-02-23 15:28 | 故障1 | T349 | 开始 | 并不是所有的轮毂连接器都连接上 |  | 0
1006 | P01-B07 | 2020-02-23 15:28 | 故障1 | T350 | 开始 | 紧急系统没有准备，直流电池断开 |  | 0
1007 | P01-B07 | 2020-02-23 15:28 | 故障1 | T353 | 开始 | 叶片1电池电压断开 |  | 0
1008 | P01-B07 | 2020-02-23 15:28 | 故障1 | T354 | 开始 | 叶片2电池电压断开 |  | 0
1009 | P01-B07 | 2020-02-23 15:28 | 故障1 | T355 | 开始 | 叶片3电池电压断开 |  | 0
1010 | P01-B07 | 2020-02-23 15:28 | 故障1 | T371 | 开始 | 驱动1的MCB故障 |  | 0
1011 | P01-B07 | 2020-02-23 15:28 | 故障1 | T372 | 开始 | 驱动2的MCB故障 |  | 0
1012 | P01-B07 | 2020-02-23 15:28 | 故障1 | T373 | 开始 | 驱动3的MCB故障 |  | 0
1013 | P01-B07 | 2020-02-23 15:28 | 故障1 | T661 | 开始 | 电池管理单元1充电故障 |  | 0
1014 | P01-B07 | 2020-02-23 15:28 | 故障1 | T662 | 开始 | 电池管理单元2充电故障 |  | 0
1015 | P01-B07 | 2020-02-23 15:28 | 故障1 | T663 | 开始 | 电池管理单元3充电故障 |  | 0
1016 | P01-B07 | 2020-02-23 15:28 | 故障2 | T310 | 关闭 | 轮毂PLC CAN节点不能运行 |  | 0
1017 | P01-B07 | 2020-02-23 15:28 | 报警 | A380 | 关闭 | 轮毂油脂泵MCB故障 |  | 0
1018 | P01-B07 | 2020-02-23 15:28 | 报警 | A725 | 关闭 | 电池管理单元1充电警告 |  | 0
1019 | P01-B07 | 2020-02-23 15:28 | 报警 | A750 | 关闭 | 电池管理单元2充电警告 |  | 0
1020 | P01-B07 | 2020-02-23 15:28 | 报警 | A775 | 关闭 | 电池管理单元3充电警告 |  | 0
1021 | P01-B07 | 2020-02-23 15:28 | 故障1 | T350 | 关闭 | 紧急系统没有准备，直流电池断开 |  | 0
1022 | P01-B07 | 2020-02-23 15:28 | 故障1 | T371 | 关闭 | 驱动1的MCB故障 |  | 0
1023 | P01-B07 | 2020-02-23 15:28 | 故障1 | T372 | 关闭 | 驱动2的MCB故障 |  | 0
1024 | P01-B07 | 2020-02-23 15:28 | 故障1 | T373 | 关闭 | 驱动3的MCB故障 |  | 0
1025 | P01-B07 | 2020-02-23 15:28 | 故障1 | T661 | 关闭 | 电池管理单元1充电故障 |  | 0
1026 | P01-B07 | 2020-02-23 15:28 | 故障1 | T662 | 关闭 | 电池管理单元2充电故障 |  | 0
1027 | P01-B07 | 2020-02-23 15:28 | 故障1 | T663 | 关闭 | 电池管理单元3充电故障 |  | 0
1028 | P01-B07 | 2020-02-23 15:28 | 故障2 | T311 | 关闭 | 轮毂PLC计数故障 |  | 0
1029 | P01-B07 | 2020-02-23 15:28 | 信息 | I8 | 开始 | 风机复位 |  | 0
1030 | P01-B07 | 2020-02-23 15:28 | 故障1 | T349 | 关闭 | 并不是所有的轮毂连接器都连接上 |  | 0
1031 | P01-B07 | 2020-02-23 15:28 | 故障1 | T353 | 关闭 | 叶片1电池电压断开 |  | 0
1032 | P01-B07 | 2020-02-23 15:28 | 故障1 | T354 | 关闭 | 叶片2电池电压断开 |  | 0
1033 | P01-B07 | 2020-02-23 15:28 | 故障1 | T355 | 关闭 | 叶片3电池电压断开 |  | 0
1034 | P01-B07 | 2020-02-23 15:28 | 故障2 | T327 | 关闭 | 叶片2编码器故障 |  | 0
1035 | P01-B07 | 2020-02-23 15:29 | 报警 | A385 | 关闭 | 变桨轴承油脂罐液位低 |  | 0
1036 | P01-B07 | 2020-02-23 15:29 | 信息 | I8 | 关闭 | 风机复位 |  | 0
1037 | P01-B07 | 2020-02-23 15:29 | 故障1 | T23 | 开始 | 主变频器MCB故障 |  | 0
1038 | P01-B07 | 2020-02-23 15:29 | 故障1 | T14 | 开始 | 变频器CAN不能启动 |  | 0
1039 | P01-B07 | 2020-02-23 15:29 | 报警 | A374 | 关闭 | 变桨驱动监控中断 |  | 0
1040 | P01-B07 | 2020-02-23 15:29 | 故障1 | T23 | 关闭 | 主变频器MCB故障 |  | 0
1041 | P01-B07 | 2020-02-23 15:29 | 信息 | I8 | 开始 | 风机复位 |  | 0
1042 | P01-B07 | 2020-02-23 15:29 | 故障1 | T21 | 关闭 | 主变频器故障请求 |  | 0
1043 | P01-B07 | 2020-02-23 15:29 | 信息 | I8 | 关闭 | 风机复位 |  | 0
1044 | P01-B07 | 2020-02-23 15:30 | 故障1 | T21 | 开始 | 主变频器故障请求 |  | 0
1045 | P01-B07 | 2020-02-23 15:30 | 故障1 | T43 | 开始 | 电网电压超出范围 |  | 0
1046 | P01-B07 | 2020-02-23 15:30 | 信息 | I8 | 开始 | 风机复位 |  | 0
1047 | P01-B07 | 2020-02-23 15:30 | 故障1 | T14 | 关闭 | 变频器CAN不能启动 |  | 0
1048 | P01-B07 | 2020-02-23 15:30 | 故障1 | T43 | 关闭 | 电网电压超出范围 |  | 0
1049 | P01-B07 | 2020-02-23 15:30 | 信息 | I8 | 关闭 | 风机复位 |  | 0
1050 | P01-B07 | 2020-02-23 15:30 | 信息 | I8 | 开始 | 风机复位 |  | 0
1051 | P01-B07 | 2020-02-23 15:30 | 故障1 | T484 | 关闭 | 侧变流器错误 |  | 0
1052 | P01-B07 | 2020-02-23 15:30 | 故障1 | T484 | 开始 | 侧变流器错误 |  | 0
1053 | P01-B07 | 2020-02-23 15:30 | 故障2 | T5 | 开始 | 维护开关启动 |  | 0
1054 | P01-B07 | 2020-02-23 15:31 | 报警 | A155 | 关闭 | 冷却液压力2低 |  | 0
1055 | P01-B07 | 2020-02-23 15:31 | 信息 | I8 | 关闭 | 风机复位 |  | 0
1056 | P01-B07 | 2020-02-23 15:32 | 信息 | I8 | 开始 | 风机复位 |  | 0
1057 | P01-B07 | 2020-02-23 15:32 | 故障1 | T21 | 关闭 | 主变频器故障请求 |  | 0
1058 | P01-B07 | 2020-02-23 15:32 | 故障1 | T21 | 开始 | 主变频器故障请求 |  | 0
1059 | P01-B07 | 2020-02-23 15:32 | 信息 | I8 | 关闭 | 风机复位 |  | 0
1060 | P01-B07 | 2020-02-23 15:32 | 信息 | I8 | 开始 | 风机复位 |  | 0
1061 | P01-B07 | 2020-02-23 15:32 | 信息 | I8 | 关闭 | 风机复位 |  | 0
1062 | P01-B07 | 2020-02-23 15:32 | 信息 | I8 | 开始 | 风机复位 |  | 0
1063 | P01-B07 | 2020-02-23 15:32 | 信息 | I8 | 关闭 | 风机复位 |  | 0
1064 | P01-B07 | 2020-02-23 15:33 | 信息 | I8 | 开始 | 风机复位 |  | 0
1065 | P01-B07 | 2020-02-23 15:33 | 信息 | I8 | 关闭 | 风机复位 |  | 0
1066 | P01-B07 | 2020-02-23 15:34 | 报警 | A31 | 开始 | 塔基UPS故障 |  | 0
1067 | P01-B07 | 2020-02-23 15:34 | 报警 | A31 | 关闭 | 塔基UPS故障 |  | 0
1068 | P01-B07 | 2020-02-23 15:34 | 信息 | I8 | 开始 | 风机复位 |  | 0
1069 | P01-B07 | 2020-02-23 15:35 | 信息 | I6 | 开始 | 塔基上的维护开关关闭 |  | 0
1070 | P01-B07 | 2020-02-23 15:35 | 信息 | I8 | 关闭 | 风机复位 |  | 0
1071 | P01-B07 | 2020-02-23 15:35 | 报警 | A155 | 开始 | 冷却液压力2低 |  | 0
1072 | P01-B07 | 2020-02-23 15:35 | 信息 | I8 | 开始 | 风机复位 |  | 0
1073 | P01-B07 | 2020-02-23 15:35 | 故障2 | T5 | 关闭 | 维护开关启动 |  | 0
1074 | P01-B07 | 2020-02-23 15:35 | 信息 | I6 | 关闭 | 塔基上的维护开关关闭 |  | 0
1075 | P01-B07 | 2020-02-23 15:35 | 故障1 | T484 | 关闭 | 侧变流器错误 |  | 0
1076 | P01-B07 | 2020-02-23 15:35 | 信息 | I8 | 关闭 | 风机复位 |  | 0
1077 | P01-B07 | 2020-02-23 15:35 | 故障1 | T484 | 开始 | 侧变流器错误 |  | 0
1078 | P01-B07 | 2020-02-23 15:36 | 信息 | I8 | 开始 | 风机复位 |  | 0
1079 | P01-B07 | 2020-02-23 15:36 | 信息 | I8 | 关闭 | 风机复位 |  | 0
1080 | P01-B07 | 2020-02-23 15:37 | 故障2 | T5 | 开始 | 维护开关启动 |  | 0
1081 | P01-B07 | 2020-02-23 15:37 | 报警 | A155 | 关闭 | 冷却液压力2低 |  | 0
1082 | P01-B07 | 2020-02-23 15:43 | 故障1 | T23 | 开始 | 主变频器MCB故障 |  | 0
1083 | P01-B07 | 2020-02-23 15:43 | 故障1 | T14 | 开始 | 变频器CAN不能启动 |  | 0
1084 | P01-B07 | 2020-02-23 15:48 | 故障1 | T23 | 关闭 | 主变频器MCB故障 |  | 0
1085 | P01-B07 | 2020-02-23 15:48 | 信息 | I8 | 开始 | 风机复位 |  | 0
1086 | P01-B07 | 2020-02-23 15:48 | 故障1 | T21 | 关闭 | 主变频器故障请求 |  | 0
1087 | P01-B07 | 2020-02-23 15:48 | 信息 | I8 | 关闭 | 风机复位 |  | 0
1088 | P01-B07 | 2020-02-23 15:48 | 故障1 | T43 | 开始 | 电网电压超出范围 |  | 0
1089 | P01-B07 | 2020-02-23 15:48 | 故障1 | T14 | 关闭 | 变频器CAN不能启动 |  | 0
1090 | P01-B07 | 2020-02-23 15:48 | 故障1 | T43 | 关闭 | 电网电压超出范围 |  | 0
1091 | P01-B07 | 2020-02-23 15:48 | 故障1 | T484 | 关闭 | 侧变流器错误 |  | 0
1092 | P01-B07 | 2020-02-23 15:48 | 信息 | I8 | 开始 | 风机复位 |  | 0
1093 | P01-B07 | 2020-02-23 15:48 | 信息 | I6 | 开始 | 塔基上的维护开关关闭 |  | 0
1094 | P01-B07 | 2020-02-23 15:48 | 报警 | A155 | 开始 | 冷却液压力2低 |  | 0
1095 | P01-B07 | 2020-02-23 15:48 | 信息 | I8 | 关闭 | 风机复位 |  | 0
1096 | P01-B07 | 2020-02-23 15:48 | 故障2 | T5 | 关闭 | 维护开关启动 |  | 0
1097 | P01-B07 | 2020-02-23 15:48 | 信息 | I6 | 关闭 | 塔基上的维护开关关闭 |  | 0
1098 | P01-B07 | 2020-02-23 15:49 | 信息 | I2 | 开始 | 启动风机 |  | 0
1099 | P01-B07 | 2020-02-23 15:50 | 信息 | I8 | 开始 | 风机复位 |  | 0
1100 | P01-B07 | 2020-02-23 15:50 | 信息 | I8 | 关闭 | 风机复位 |  | 0
1101 | P01-B07 | 2020-02-23 17:37 | 故障2 | T327 | 开始 | 叶片2编码器故障 |  | 0
1102 | P01-B07 | 2020-02-23 17:37 | 故障2 | T335 | 开始 | 叶片1-2不一致 |  | 0
1103 | P01-B07 | 2020-02-23 17:37 | 故障2 | T337 | 开始 | 叶片2-3不一致 |  | 0
1104 | P01-B07 | 2020-02-23 17:37 | 故障2 | T333 | 开始 | 限位开关2位置错误 |  | 0
1105 | P01-B07 | 2020-02-23 17:37 | 信息 | I2 | 关闭 | 启动风机 |  | 0
1106 | P01-B07 | 2020-02-23 17:37 | 故障2 | T335 | 关闭 | 叶片1-2不一致 |  | 0
1107 | P01-B07 | 2020-02-23 17:37 | 故障2 | T337 | 关闭 | 叶片2-3不一致 |  | 0
1108 | P01-B07 | 2020-02-23 17:44 | 信息 | I8 | 开始 | 风机复位 |  | 0
1109 | P01-B07 | 2020-02-23 17:44 | 信息 | I8 | 关闭 | 风机复位 |  | 0
1110 | P01-B07 | 2020-02-23 17:50 | 故障2 | T310 | 开始 | 轮毂PLC CAN节点不能运行 |  | 0
1111 | P01-B07 | 2020-02-23 17:50 | 故障2 | T311 | 开始 | 轮毂PLC计数故障 |  | 0
1112 | P01-B07 | 2020-02-23 17:50 | 报警 | A381 | 关闭 | 变桨电机1风扇MCB故障 |  | 0
1113 | P01-B07 | 2020-02-23 17:50 | 报警 | A382 | 关闭 | 变桨电机2风扇MCB故障 |  | 0
1114 | P01-B07 | 2020-02-23 17:50 | 报警 | A383 | 关闭 | 变桨电机3风扇MCB故障 |  | 0
1115 | P01-B07 | 2020-02-23 17:50 | 报警 | A389 | 关闭 | 轮毂UPS故障 |  | 0
1116 | P01-B07 | 2020-02-23 17:50 | 报警 | A390 | 关闭 | 轮毂供电未准备好 |  | 0
1117 | P01-B07 | 2020-02-23 17:50 | 故障2 | T333 | 关闭 | 限位开关2位置错误 |  | 0
1118 | P01-B07 | 2020-02-23 17:50 | 报警 | A374 | 开始 | 变桨驱动监控中断 |  | 0
1119 | P01-B07 | 2020-02-23 17:50 | 报警 | A380 | 开始 | 轮毂油脂泵MCB故障 |  | 0
1120 | P01-B07 | 2020-02-23 17:50 | 报警 | A381 | 开始 | 变桨电机1风扇MCB故障 |  | 0
1121 | P01-B07 | 2020-02-23 17:50 | 报警 | A382 | 开始 | 变桨电机2风扇MCB故障 |  | 0
1122 | P01-B07 | 2020-02-23 17:50 | 报警 | A383 | 开始 | 变桨电机3风扇MCB故障 |  | 0
1123 | P01-B07 | 2020-02-23 17:50 | 报警 | A385 | 开始 | 变桨轴承油脂罐液位低 |  | 0
1124 | P01-B07 | 2020-02-23 17:50 | 报警 | A389 | 开始 | 轮毂UPS故障 |  | 0
1125 | P01-B07 | 2020-02-23 17:50 | 报警 | A390 | 开始 | 轮毂供电未准备好 |  | 0
1126 | P01-B07 | 2020-02-23 17:50 | 报警 | A725 | 开始 | 电池管理单元1充电警告 |  | 0
1127 | P01-B07 | 2020-02-23 17:50 | 报警 | A750 | 开始 | 电池管理单元2充电警告 |  | 0
1128 | P01-B07 | 2020-02-23 17:50 | 报警 | A775 | 开始 | 电池管理单元3充电警告 |  | 0
1129 | P01-B07 | 2020-02-23 17:50 | 故障1 | T349 | 开始 | 并不是所有的轮毂连接器都连接上 |  | 0
1130 | P01-B07 | 2020-02-23 17:50 | 故障1 | T350 | 开始 | 紧急系统没有准备，直流电池断开 |  | 0
1131 | P01-B07 | 2020-02-23 17:50 | 故障1 | T353 | 开始 | 叶片1电池电压断开 |  | 0
1132 | P01-B07 | 2020-02-23 17:50 | 故障1 | T354 | 开始 | 叶片2电池电压断开 |  | 0
1133 | P01-B07 | 2020-02-23 17:50 | 故障1 | T355 | 开始 | 叶片3电池电压断开 |  | 0
1134 | P01-B07 | 2020-02-23 17:50 | 故障1 | T371 | 开始 | 驱动1的MCB故障 |  | 0
1135 | P01-B07 | 2020-02-23 17:50 | 故障1 | T372 | 开始 | 驱动2的MCB故障 |  | 0
1136 | P01-B07 | 2020-02-23 17:50 | 故障1 | T373 | 开始 | 驱动3的MCB故障 |  | 0
1137 | P01-B07 | 2020-02-23 17:50 | 故障1 | T661 | 开始 | 电池管理单元1充电故障 |  | 0
1138 | P01-B07 | 2020-02-23 17:50 | 故障1 | T662 | 开始 | 电池管理单元2充电故障 |  | 0
1139 | P01-B07 | 2020-02-23 17:50 | 故障1 | T663 | 开始 | 电池管理单元3充电故障 |  | 0
1140 | P01-B07 | 2020-02-23 17:50 | 故障2 | T310 | 关闭 | 轮毂PLC CAN节点不能运行 |  | 0
1141 | P01-B07 | 2020-02-23 17:50 | 报警 | A380 | 关闭 | 轮毂油脂泵MCB故障 |  | 0
1142 | P01-B07 | 2020-02-23 17:50 | 报警 | A725 | 关闭 | 电池管理单元1充电警告 |  | 0
1143 | P01-B07 | 2020-02-23 17:50 | 报警 | A750 | 关闭 | 电池管理单元2充电警告 |  | 0
1144 | P01-B07 | 2020-02-23 17:50 | 报警 | A775 | 关闭 | 电池管理单元3充电警告 |  | 0
1145 | P01-B07 | 2020-02-23 17:50 | 故障1 | T350 | 关闭 | 紧急系统没有准备，直流电池断开 |  | 0
1146 | P01-B07 | 2020-02-23 17:50 | 故障1 | T371 | 关闭 | 驱动1的MCB故障 |  | 0
1147 | P01-B07 | 2020-02-23 17:50 | 故障1 | T372 | 关闭 | 驱动2的MCB故障 |  | 0
1148 | P01-B07 | 2020-02-23 17:50 | 故障1 | T373 | 关闭 | 驱动3的MCB故障 |  | 0
1149 | P01-B07 | 2020-02-23 17:50 | 故障1 | T661 | 关闭 | 电池管理单元1充电故障 |  | 0
1150 | P01-B07 | 2020-02-23 17:50 | 故障1 | T662 | 关闭 | 电池管理单元2充电故障 |  | 0
1151 | P01-B07 | 2020-02-23 17:50 | 故障1 | T663 | 关闭 | 电池管理单元3充电故障 |  | 0
1152 | P01-B07 | 2020-02-23 17:50 | 故障2 | T311 | 关闭 | 轮毂PLC计数故障 |  | 0
1153 | P01-B07 | 2020-02-23 17:50 | 信息 | I8 | 开始 | 风机复位 |  | 0
1154 | P01-B07 | 2020-02-23 17:50 | 故障1 | T349 | 关闭 | 并不是所有的轮毂连接器都连接上 |  | 0
1155 | P01-B07 | 2020-02-23 17:50 | 故障1 | T353 | 关闭 | 叶片1电池电压断开 |  | 0
1156 | P01-B07 | 2020-02-23 17:50 | 故障1 | T354 | 关闭 | 叶片2电池电压断开 |  | 0
1157 | P01-B07 | 2020-02-23 17:50 | 故障1 | T355 | 关闭 | 叶片3电池电压断开 |  | 0
1158 | P01-B07 | 2020-02-23 17:50 | 故障2 | T327 | 关闭 | 叶片2编码器故障 |  | 0
1159 | P01-B07 | 2020-02-23 17:51 | 报警 | A385 | 关闭 | 变桨轴承油脂罐液位低 |  | 0
1160 | P01-B07 | 2020-02-23 17:51 | 信息 | I8 | 关闭 | 风机复位 |  | 0
1161 | P01-B07 | 2020-02-23 17:51 | 报警 | A374 | 关闭 | 变桨驱动监控中断 |  | 0
1162 | P01-B07 | 2020-02-23 18:57 | 故障2 | T327 | 开始 | 叶片2编码器故障 |  | 0
1163 | P01-B07 | 2020-02-23 18:57 | 故障2 | T335 | 开始 | 叶片1-2不一致 |  | 0
1164 | P01-B07 | 2020-02-23 18:57 | 故障2 | T337 | 开始 | 叶片2-3不一致 |  | 0
1165 | P01-B07 | 2020-02-23 18:57 | 故障2 | T333 | 开始 | 限位开关2位置错误 |  | 0
1166 | P01-B07 | 2020-02-23 18:57 | 故障2 | T335 | 关闭 | 叶片1-2不一致 |  | 0
1167 | P01-B07 | 2020-02-23 18:57 | 故障2 | T337 | 关闭 | 叶片2-3不一致 |  | 0
1168 | P01-B07 | 2020-02-23 19:02 | 信息 | I8 | 开始 | 风机复位 |  | 0
1169 | P01-B07 | 2020-02-23 19:02 | 信息 | I8 | 关闭 | 风机复位 |  | 0
1170 | P01-B07 | 2020-02-23 19:02 | 信息 | I8 | 开始 | 风机复位 |  | 0
1171 | P01-B07 | 2020-02-23 19:02 | 故障2 | T327 | 关闭 | 叶片2编码器故障 |  | 0
1172 | P01-B07 | 2020-02-23 19:02 | 故障2 | T327 | 开始 | 叶片2编码器故障 |  | 0
1173 | P01-B07 | 2020-02-23 19:02 | 信息 | I8 | 关闭 | 风机复位 |  | 0
1174 | P01-B07 | 2020-02-23 19:46 | 信息 | I8 | 开始 | 风机复位 |  | 0
1175 | P01-B07 | 2020-02-23 19:46 | 信息 | I8 | 关闭 | 风机复位 |  | 0
1176 | P01-B07 | 2020-02-23 21:54 | 报警 | A277 | 开始 | 偏航轴承油脂流量小 |  | 0
1177 | P01-B07 | 2020-02-24 00:32 | 报警 | A151 | 开始 | 变频器部分温度超限 |  | 0
1178 | P01-B07 | 2020-02-24 02:28 | 报警 | A384 | 开始 | 变桨轴承油脂流量低 |  | 0
1179 | P01-B07 | 2020-02-24 02:28 | 信息 | I8 | 开始 | 风机复位 |  | 0
1180 | P01-B07 | 2020-02-24 02:28 | 故障2 | T327 | 关闭 | 叶片2编码器故障 |  | 0
1181 | P01-B07 | 2020-02-24 02:28 | 报警 | A277 | 关闭 | 偏航轴承油脂流量小 |  | 0
1182 | P01-B07 | 2020-02-24 02:28 | 报警 | A384 | 关闭 | 变桨轴承油脂流量低 |  | 0
1183 | P01-B07 | 2020-02-24 02:29 | 故障2 | T327 | 开始 | 叶片2编码器故障 |  | 0
1184 | P01-B07 | 2020-02-24 02:29 | 信息 | I8 | 关闭 | 风机复位 |  | 0
1185 | P01-B07 | 2020-02-24 02:32 | 报警 | A384 | 开始 | 变桨轴承油脂流量低 |  | 0
1186 | P01-B07 | 2020-02-24 02:34 | 报警 | A277 | 开始 | 偏航轴承油脂流量小 |  | 0
1187 | P01-B07 | 2020-02-24 04:52 | 信息 | I159 | 开始 | 变频器加热请求 |  | 0
1188 | P01-B07 | 2020-02-24 05:02 | 信息 | I159 | 关闭 | 变频器加热请求 |  | 0
1189 | P01-B07 | 2020-02-24 05:13 | 信息 | I159 | 开始 | 变频器加热请求 |  | 0
1190 | P01-B07 | 2020-02-24 05:19 | 信息 | I159 | 关闭 | 变频器加热请求 |  | 0
1191 | P01-B07 | 2020-02-24 07:37 | 故障2 | T310 | 开始 | 轮毂PLC CAN节点不能运行 |  | 0
1192 | P01-B07 | 2020-02-24 07:37 | 故障2 | T311 | 开始 | 轮毂PLC计数故障 |  | 0
1193 | P01-B07 | 2020-02-24 07:37 | 报警 | A381 | 关闭 | 变桨电机1风扇MCB故障 |  | 0
1194 | P01-B07 | 2020-02-24 07:37 | 报警 | A382 | 关闭 | 变桨电机2风扇MCB故障 |  | 0
1195 | P01-B07 | 2020-02-24 07:37 | 报警 | A383 | 关闭 | 变桨电机3风扇MCB故障 |  | 0
1196 | P01-B07 | 2020-02-24 07:37 | 报警 | A384 | 关闭 | 变桨轴承油脂流量低 |  | 0
1197 | P01-B07 | 2020-02-24 07:37 | 报警 | A389 | 关闭 | 轮毂UPS故障 |  | 0
1198 | P01-B07 | 2020-02-24 07:37 | 报警 | A390 | 关闭 | 轮毂供电未准备好 |  | 0
1199 | P01-B07 | 2020-02-24 07:37 | 故障2 | T333 | 关闭 | 限位开关2位置错误 |  | 0
1200 | P01-B07 | 2020-02-24 07:38 | 报警 | A374 | 开始 | 变桨驱动监控中断 |  | 0
1201 | P01-B07 | 2020-02-24 07:38 | 报警 | A380 | 开始 | 轮毂油脂泵MCB故障 |  | 0
1202 | P01-B07 | 2020-02-24 07:38 | 报警 | A381 | 开始 | 变桨电机1风扇MCB故障 |  | 0
1203 | P01-B07 | 2020-02-24 07:38 | 报警 | A382 | 开始 | 变桨电机2风扇MCB故障 |  | 0
1204 | P01-B07 | 2020-02-24 07:38 | 报警 | A383 | 开始 | 变桨电机3风扇MCB故障 |  | 0
1205 | P01-B07 | 2020-02-24 07:38 | 报警 | A384 | 开始 | 变桨轴承油脂流量低 |  | 0
1206 | P01-B07 | 2020-02-24 07:38 | 报警 | A385 | 开始 | 变桨轴承油脂罐液位低 |  | 0
1207 | P01-B07 | 2020-02-24 07:38 | 报警 | A389 | 开始 | 轮毂UPS故障 |  | 0
1208 | P01-B07 | 2020-02-24 07:38 | 报警 | A390 | 开始 | 轮毂供电未准备好 |  | 0
1209 | P01-B07 | 2020-02-24 07:38 | 报警 | A725 | 开始 | 电池管理单元1充电警告 |  | 0
1210 | P01-B07 | 2020-02-24 07:38 | 报警 | A750 | 开始 | 电池管理单元2充电警告 |  | 0
1211 | P01-B07 | 2020-02-24 07:38 | 报警 | A775 | 开始 | 电池管理单元3充电警告 |  | 0
1212 | P01-B07 | 2020-02-24 07:38 | 故障1 | T349 | 开始 | 并不是所有的轮毂连接器都连接上 |  | 0
1213 | P01-B07 | 2020-02-24 07:38 | 故障1 | T350 | 开始 | 紧急系统没有准备，直流电池断开 |  | 0
1214 | P01-B07 | 2020-02-24 07:38 | 故障1 | T353 | 开始 | 叶片1电池电压断开 |  | 0
1215 | P01-B07 | 2020-02-24 07:38 | 故障1 | T354 | 开始 | 叶片2电池电压断开 |  | 0
1216 | P01-B07 | 2020-02-24 07:38 | 故障1 | T355 | 开始 | 叶片3电池电压断开 |  | 0
1217 | P01-B07 | 2020-02-24 07:38 | 故障1 | T371 | 开始 | 驱动1的MCB故障 |  | 0
1218 | P01-B07 | 2020-02-24 07:38 | 故障1 | T372 | 开始 | 驱动2的MCB故障 |  | 0
1219 | P01-B07 | 2020-02-24 07:38 | 故障1 | T373 | 开始 | 驱动3的MCB故障 |  | 0
1220 | P01-B07 | 2020-02-24 07:38 | 故障1 | T661 | 开始 | 电池管理单元1充电故障 |  | 0
1221 | P01-B07 | 2020-02-24 07:38 | 故障1 | T662 | 开始 | 电池管理单元2充电故障 |  | 0
1222 | P01-B07 | 2020-02-24 07:38 | 故障1 | T663 | 开始 | 电池管理单元3充电故障 |  | 0
1223 | P01-B07 | 2020-02-24 07:38 | 故障2 | T310 | 关闭 | 轮毂PLC CAN节点不能运行 |  | 0
1224 | P01-B07 | 2020-02-24 07:38 | 报警 | A380 | 关闭 | 轮毂油脂泵MCB故障 |  | 0
1225 | P01-B07 | 2020-02-24 07:38 | 报警 | A725 | 关闭 | 电池管理单元1充电警告 |  | 0
1226 | P01-B07 | 2020-02-24 07:38 | 报警 | A750 | 关闭 | 电池管理单元2充电警告 |  | 0
1227 | P01-B07 | 2020-02-24 07:38 | 报警 | A775 | 关闭 | 电池管理单元3充电警告 |  | 0
1228 | P01-B07 | 2020-02-24 07:38 | 故障1 | T350 | 关闭 | 紧急系统没有准备，直流电池断开 |  | 0
1229 | P01-B07 | 2020-02-24 07:38 | 故障1 | T371 | 关闭 | 驱动1的MCB故障 |  | 0
1230 | P01-B07 | 2020-02-24 07:38 | 故障1 | T372 | 关闭 | 驱动2的MCB故障 |  | 0
1231 | P01-B07 | 2020-02-24 07:38 | 故障1 | T373 | 关闭 | 驱动3的MCB故障 |  | 0
1232 | P01-B07 | 2020-02-24 07:38 | 故障1 | T661 | 关闭 | 电池管理单元1充电故障 |  | 0
1233 | P01-B07 | 2020-02-24 07:38 | 故障1 | T662 | 关闭 | 电池管理单元2充电故障 |  | 0
1234 | P01-B07 | 2020-02-24 07:38 | 故障1 | T663 | 关闭 | 电池管理单元3充电故障 |  | 0
1235 | P01-B07 | 2020-02-24 07:38 | 故障2 | T311 | 关闭 | 轮毂PLC计数故障 |  | 0
1236 | P01-B07 | 2020-02-24 07:38 | 信息 | I8 | 开始 | 风机复位 |  | 0
1237 | P01-B07 | 2020-02-24 07:38 | 故障1 | T349 | 关闭 | 并不是所有的轮毂连接器都连接上 |  | 0
1238 | P01-B07 | 2020-02-24 07:38 | 故障1 | T353 | 关闭 | 叶片1电池电压断开 |  | 0
1239 | P01-B07 | 2020-02-24 07:38 | 故障1 | T354 | 关闭 | 叶片2电池电压断开 |  | 0
1240 | P01-B07 | 2020-02-24 07:38 | 故障1 | T355 | 关闭 | 叶片3电池电压断开 |  | 0
1241 | P01-B07 | 2020-02-24 07:38 | 故障2 | T327 | 关闭 | 叶片2编码器故障 |  | 0
1242 | P01-B07 | 2020-02-24 07:38 | 报警 | A277 | 关闭 | 偏航轴承油脂流量小 |  | 0
1243 | P01-B07 | 2020-02-24 07:38 | 报警 | A384 | 关闭 | 变桨轴承油脂流量低 |  | 0
1244 | P01-B07 | 2020-02-24 07:38 | 报警 | A385 | 关闭 | 变桨轴承油脂罐液位低 |  | 0
1245 | P01-B07 | 2020-02-24 07:38 | 信息 | I8 | 关闭 | 风机复位 |  | 0
1246 | P01-B07 | 2020-02-24 07:38 | 报警 | A374 | 关闭 | 变桨驱动监控中断 |  | 0
1247 | P01-B07 | 2020-02-24 07:39 | 信息 | I2 | 开始 | 启动风机 |  | 0
1248 | P01-B07 | 2020-02-24 07:42 | 报警 | A384 | 开始 | 变桨轴承油脂流量低 |  | 0
1249 | P01-B07 | 2020-02-24 07:44 | 报警 | A277 | 开始 | 偏航轴承油脂流量小 |  | 0
1250 | P01-B07 | 2020-02-24 09:18 | 报警 | A151 | 关闭 | 变频器部分温度超限 |  | 0
1251 | P01-B07 | 2020-02-24 09:44 | 信息 | I4 | 开始 | 风机自动重启 |  | 0
1252 | P01-B07 | 2020-02-24 09:44 | 信息 | I4 | 关闭 | 风机自动重启 |  | 0
1253 | P01-B07 | 2020-02-24 21:02 | 信息 | I4 | 开始 | 风机自动重启 |  | 0
1254 | P01-B07 | 2020-02-24 21:02 | 信息 | I4 | 关闭 | 风机自动重启 |  | 0
1255 | P01-B07 | 2020-02-26 00:06 | 信息 | I4 | 开始 | 风机自动重启 |  | 0
1256 | P01-B07 | 2020-02-26 00:06 | 信息 | I4 | 关闭 | 风机自动重启 |  | 0
1257 | P01-B07 | 2020-02-26 00:59 | 报警 | A151 | 开始 | 变频器部分温度超限 |  | 0
1258 | P01-B07 | 2020-02-26 01:19 | 信息 | I4 | 开始 | 风机自动重启 |  | 0
1259 | P01-B07 | 2020-02-26 01:19 | 信息 | I4 | 关闭 | 风机自动重启 |  | 0
1260 | P01-B07 | 2020-02-26 09:07 | 信息 | I4 | 开始 | 风机自动重启 |  | 0
1261 | P01-B07 | 2020-02-26 09:07 | 信息 | I4 | 关闭 | 风机自动重启 |  | 0
1262 | P01-B07 | 2020-02-26 10:55 | 信息 | I4 | 开始 | 风机自动重启 |  | 0
1263 | P01-B07 | 2020-02-26 10:55 | 信息 | I4 | 关闭 | 风机自动重启 |  | 0
1264 | P01-B07 | 2020-02-26 11:24 | 报警 | A151 | 关闭 | 变频器部分温度超限 |  | 0
1265 | P01-B07 | 2020-02-26 14:09 | 故障2 | T327 | 开始 | 叶片2编码器故障 |  | 0
1266 | P01-B07 | 2020-02-26 14:09 | 故障2 | T335 | 开始 | 叶片1-2不一致 |  | 0
1267 | P01-B07 | 2020-02-26 14:09 | 故障2 | T337 | 开始 | 叶片2-3不一致 |  | 0
1268 | P01-B07 | 2020-02-26 14:09 | 故障2 | T333 | 开始 | 限位开关2位置错误 |  | 0
1269 | P01-B07 | 2020-02-26 14:09 | 信息 | I2 | 关闭 | 启动风机 |  | 0
1270 | P01-B07 | 2020-02-26 14:09 | 故障2 | T335 | 关闭 | 叶片1-2不一致 |  | 0
1271 | P01-B07 | 2020-02-26 14:09 | 故障2 | T337 | 关闭 | 叶片2-3不一致 |  | 0
1272 | P01-B07 | 2020-02-26 14:16 | 信息 | I8 | 开始 | 风机复位 |  | 0
1273 | P01-B07 | 2020-02-26 14:16 | 报警 | A277 | 关闭 | 偏航轴承油脂流量小 |  | 0
1274 | P01-B07 | 2020-02-26 14:16 | 报警 | A384 | 关闭 | 变桨轴承油脂流量低 |  | 0
1275 | P01-B07 | 2020-02-26 14:16 | 信息 | I8 | 关闭 | 风机复位 |  | 0
1276 | P01-B07 | 2020-02-26 14:17 | 故障2 | T310 | 开始 | 轮毂PLC CAN节点不能运行 |  | 0
1277 | P01-B07 | 2020-02-26 14:17 | 故障2 | T311 | 开始 | 轮毂PLC计数故障 |  | 0
1278 | P01-B07 | 2020-02-26 14:17 | 报警 | A381 | 关闭 | 变桨电机1风扇MCB故障 |  | 0
1279 | P01-B07 | 2020-02-26 14:17 | 报警 | A382 | 关闭 | 变桨电机2风扇MCB故障 |  | 0
1280 | P01-B07 | 2020-02-26 14:17 | 报警 | A383 | 关闭 | 变桨电机3风扇MCB故障 |  | 0
1281 | P01-B07 | 2020-02-26 14:17 | 报警 | A389 | 关闭 | 轮毂UPS故障 |  | 0
1282 | P01-B07 | 2020-02-26 14:17 | 报警 | A390 | 关闭 | 轮毂供电未准备好 |  | 0
1283 | P01-B07 | 2020-02-26 14:17 | 故障2 | T333 | 关闭 | 限位开关2位置错误 |  | 0
1284 | P01-B07 | 2020-02-26 14:17 | 报警 | A374 | 开始 | 变桨驱动监控中断 |  | 0
1285 | P01-B07 | 2020-02-26 14:17 | 报警 | A380 | 开始 | 轮毂油脂泵MCB故障 |  | 0
1286 | P01-B07 | 2020-02-26 14:17 | 报警 | A381 | 开始 | 变桨电机1风扇MCB故障 |  | 0
1287 | P01-B07 | 2020-02-26 14:17 | 报警 | A382 | 开始 | 变桨电机2风扇MCB故障 |  | 0
1288 | P01-B07 | 2020-02-26 14:17 | 报警 | A383 | 开始 | 变桨电机3风扇MCB故障 |  | 0
1289 | P01-B07 | 2020-02-26 14:17 | 报警 | A385 | 开始 | 变桨轴承油脂罐液位低 |  | 0
1290 | P01-B07 | 2020-02-26 14:17 | 报警 | A389 | 开始 | 轮毂UPS故障 |  | 0
1291 | P01-B07 | 2020-02-26 14:17 | 报警 | A390 | 开始 | 轮毂供电未准备好 |  | 0
1292 | P01-B07 | 2020-02-26 14:17 | 报警 | A725 | 开始 | 电池管理单元1充电警告 |  | 0
1293 | P01-B07 | 2020-02-26 14:17 | 报警 | A750 | 开始 | 电池管理单元2充电警告 |  | 0
1294 | P01-B07 | 2020-02-26 14:17 | 报警 | A775 | 开始 | 电池管理单元3充电警告 |  | 0
1295 | P01-B07 | 2020-02-26 14:17 | 故障1 | T349 | 开始 | 并不是所有的轮毂连接器都连接上 |  | 0
1296 | P01-B07 | 2020-02-26 14:17 | 故障1 | T350 | 开始 | 紧急系统没有准备，直流电池断开 |  | 0
1297 | P01-B07 | 2020-02-26 14:17 | 故障1 | T353 | 开始 | 叶片1电池电压断开 |  | 0
1298 | P01-B07 | 2020-02-26 14:17 | 故障1 | T354 | 开始 | 叶片2电池电压断开 |  | 0
1299 | P01-B07 | 2020-02-26 14:17 | 故障1 | T355 | 开始 | 叶片3电池电压断开 |  | 0
1300 | P01-B07 | 2020-02-26 14:17 | 故障1 | T371 | 开始 | 驱动1的MCB故障 |  | 0
1301 | P01-B07 | 2020-02-26 14:17 | 故障1 | T372 | 开始 | 驱动2的MCB故障 |  | 0
1302 | P01-B07 | 2020-02-26 14:17 | 故障1 | T373 | 开始 | 驱动3的MCB故障 |  | 0
1303 | P01-B07 | 2020-02-26 14:17 | 故障1 | T661 | 开始 | 电池管理单元1充电故障 |  | 0
1304 | P01-B07 | 2020-02-26 14:17 | 故障1 | T662 | 开始 | 电池管理单元2充电故障 |  | 0
1305 | P01-B07 | 2020-02-26 14:17 | 故障1 | T663 | 开始 | 电池管理单元3充电故障 |  | 0
1306 | P01-B07 | 2020-02-26 14:17 | 故障2 | T310 | 关闭 | 轮毂PLC CAN节点不能运行 |  | 0
1307 | P01-B07 | 2020-02-26 14:17 | 信息 | I8 | 开始 | 风机复位 |  | 0
1308 | P01-B07 | 2020-02-26 14:17 | 报警 | A380 | 关闭 | 轮毂油脂泵MCB故障 |  | 0
1309 | P01-B07 | 2020-02-26 14:17 | 报警 | A725 | 关闭 | 电池管理单元1充电警告 |  | 0
1310 | P01-B07 | 2020-02-26 14:17 | 报警 | A750 | 关闭 | 电池管理单元2充电警告 |  | 0
1311 | P01-B07 | 2020-02-26 14:17 | 报警 | A775 | 关闭 | 电池管理单元3充电警告 |  | 0
1312 | P01-B07 | 2020-02-26 14:17 | 故障1 | T349 | 关闭 | 并不是所有的轮毂连接器都连接上 |  | 0
1313 | P01-B07 | 2020-02-26 14:17 | 故障1 | T350 | 关闭 | 紧急系统没有准备，直流电池断开 |  | 0
1314 | P01-B07 | 2020-02-26 14:17 | 故障1 | T353 | 关闭 | 叶片1电池电压断开 |  | 0
1315 | P01-B07 | 2020-02-26 14:17 | 故障1 | T354 | 关闭 | 叶片2电池电压断开 |  | 0
1316 | P01-B07 | 2020-02-26 14:17 | 故障1 | T355 | 关闭 | 叶片3电池电压断开 |  | 0
1317 | P01-B07 | 2020-02-26 14:17 | 故障1 | T371 | 关闭 | 驱动1的MCB故障 |  | 0
1318 | P01-B07 | 2020-02-26 14:17 | 故障1 | T372 | 关闭 | 驱动2的MCB故障 |  | 0
1319 | P01-B07 | 2020-02-26 14:17 | 故障1 | T373 | 关闭 | 驱动3的MCB故障 |  | 0
1320 | P01-B07 | 2020-02-26 14:17 | 故障1 | T661 | 关闭 | 电池管理单元1充电故障 |  | 0
1321 | P01-B07 | 2020-02-26 14:17 | 故障1 | T662 | 关闭 | 电池管理单元2充电故障 |  | 0
1322 | P01-B07 | 2020-02-26 14:17 | 故障1 | T663 | 关闭 | 电池管理单元3充电故障 |  | 0
1323 | P01-B07 | 2020-02-26 14:17 | 故障2 | T311 | 关闭 | 轮毂PLC计数故障 |  | 0
1324 | P01-B07 | 2020-02-26 14:17 | 故障2 | T327 | 关闭 | 叶片2编码器故障 |  | 0
1325 | P01-B07 | 2020-02-26 14:17 | 报警 | A385 | 关闭 | 变桨轴承油脂罐液位低 |  | 0
1326 | P01-B07 | 2020-02-26 14:17 | 信息 | I8 | 关闭 | 风机复位 |  | 0
1327 | P01-B07 | 2020-02-26 14:18 | 信息 | I2 | 开始 | 启动风机 |  | 0
1328 | P01-B07 | 2020-02-26 14:18 | 报警 | A374 | 关闭 | 变桨驱动监控中断 |  | 0
1329 | P01-B07 | 2020-02-26 14:21 | 报警 | A384 | 开始 | 变桨轴承油脂流量低 |  | 0
1330 | P01-B07 | 2020-02-26 14:22 | 报警 | A277 | 开始 | 偏航轴承油脂流量小 |  | 0
1331 | P01-B07 | 2020-02-26 14:59 | 信息 | I4 | 开始 | 风机自动重启 |  | 0
1332 | P01-B07 | 2020-02-26 14:59 | 信息 | I4 | 关闭 | 风机自动重启 |  | 0
1333 | P01-B07 | 2020-02-26 14:59 | 故障2 | T327 | 开始 | 叶片2编码器故障 |  | 0
1334 | P01-B07 | 2020-02-26 14:59 | 故障2 | T335 | 开始 | 叶片1-2不一致 |  | 0
1335 | P01-B07 | 2020-02-26 14:59 | 故障2 | T337 | 开始 | 叶片2-3不一致 |  | 0
1336 | P01-B07 | 2020-02-26 15:00 | 故障2 | T333 | 开始 | 限位开关2位置错误 |  | 0
1337 | P01-B07 | 2020-02-26 15:00 | 故障2 | T335 | 关闭 | 叶片1-2不一致 |  | 0
1338 | P01-B07 | 2020-02-26 15:00 | 故障2 | T337 | 关闭 | 叶片2-3不一致 |  | 0
1339 | P01-B07 | 2020-02-26 15:00 | 信息 | I2 | 关闭 | 启动风机 |  | 0
1340 | P01-B07 | 2020-02-26 15:02 | 故障2 | T310 | 开始 | 轮毂PLC CAN节点不能运行 |  | 0
1341 | P01-B07 | 2020-02-26 15:02 | 故障2 | T311 | 开始 | 轮毂PLC计数故障 |  | 0
1342 | P01-B07 | 2020-02-26 15:02 | 报警 | A381 | 关闭 | 变桨电机1风扇MCB故障 |  | 0
1343 | P01-B07 | 2020-02-26 15:02 | 报警 | A382 | 关闭 | 变桨电机2风扇MCB故障 |  | 0
1344 | P01-B07 | 2020-02-26 15:02 | 报警 | A383 | 关闭 | 变桨电机3风扇MCB故障 |  | 0
1345 | P01-B07 | 2020-02-26 15:02 | 报警 | A384 | 关闭 | 变桨轴承油脂流量低 |  | 0
1346 | P01-B07 | 2020-02-26 15:02 | 报警 | A389 | 关闭 | 轮毂UPS故障 |  | 0
1347 | P01-B07 | 2020-02-26 15:02 | 报警 | A390 | 关闭 | 轮毂供电未准备好 |  | 0
1348 | P01-B07 | 2020-02-26 15:02 | 故障2 | T333 | 关闭 | 限位开关2位置错误 |  | 0
1349 | P01-B07 | 2020-02-26 15:02 | 报警 | A374 | 开始 | 变桨驱动监控中断 |  | 0
1350 | P01-B07 | 2020-02-26 15:02 | 报警 | A380 | 开始 | 轮毂油脂泵MCB故障 |  | 0
1351 | P01-B07 | 2020-02-26 15:02 | 报警 | A381 | 开始 | 变桨电机1风扇MCB故障 |  | 0
1352 | P01-B07 | 2020-02-26 15:02 | 报警 | A382 | 开始 | 变桨电机2风扇MCB故障 |  | 0
1353 | P01-B07 | 2020-02-26 15:02 | 报警 | A383 | 开始 | 变桨电机3风扇MCB故障 |  | 0
1354 | P01-B07 | 2020-02-26 15:02 | 报警 | A384 | 开始 | 变桨轴承油脂流量低 |  | 0
1355 | P01-B07 | 2020-02-26 15:02 | 报警 | A385 | 开始 | 变桨轴承油脂罐液位低 |  | 0
1356 | P01-B07 | 2020-02-26 15:02 | 报警 | A389 | 开始 | 轮毂UPS故障 |  | 0
1357 | P01-B07 | 2020-02-26 15:02 | 报警 | A390 | 开始 | 轮毂供电未准备好 |  | 0
1358 | P01-B07 | 2020-02-26 15:02 | 报警 | A725 | 开始 | 电池管理单元1充电警告 |  | 0
1359 | P01-B07 | 2020-02-26 15:02 | 报警 | A750 | 开始 | 电池管理单元2充电警告 |  | 0
1360 | P01-B07 | 2020-02-26 15:02 | 报警 | A775 | 开始 | 电池管理单元3充电警告 |  | 0
1361 | P01-B07 | 2020-02-26 15:02 | 故障1 | T349 | 开始 | 并不是所有的轮毂连接器都连接上 |  | 0
1362 | P01-B07 | 2020-02-26 15:02 | 故障1 | T350 | 开始 | 紧急系统没有准备，直流电池断开 |  | 0
1363 | P01-B07 | 2020-02-26 15:02 | 故障1 | T353 | 开始 | 叶片1电池电压断开 |  | 0
1364 | P01-B07 | 2020-02-26 15:02 | 故障1 | T354 | 开始 | 叶片2电池电压断开 |  | 0
1365 | P01-B07 | 2020-02-26 15:02 | 故障1 | T355 | 开始 | 叶片3电池电压断开 |  | 0
1366 | P01-B07 | 2020-02-26 15:02 | 故障1 | T371 | 开始 | 驱动1的MCB故障 |  | 0
1367 | P01-B07 | 2020-02-26 15:02 | 故障1 | T372 | 开始 | 驱动2的MCB故障 |  | 0
1368 | P01-B07 | 2020-02-26 15:02 | 故障1 | T373 | 开始 | 驱动3的MCB故障 |  | 0
1369 | P01-B07 | 2020-02-26 15:02 | 故障1 | T661 | 开始 | 电池管理单元1充电故障 |  | 0
1370 | P01-B07 | 2020-02-26 15:02 | 故障1 | T662 | 开始 | 电池管理单元2充电故障 |  | 0
1371 | P01-B07 | 2020-02-26 15:02 | 故障1 | T663 | 开始 | 电池管理单元3充电故障 |  | 0
1372 | P01-B07 | 2020-02-26 15:02 | 故障2 | T310 | 关闭 | 轮毂PLC CAN节点不能运行 |  | 0
1373 | P01-B07 | 2020-02-26 15:02 | 故障2 | T333 | 开始 | 限位开关2位置错误 |  | 0
1374 | P01-B07 | 2020-02-26 15:03 | 报警 | A380 | 关闭 | 轮毂油脂泵MCB故障 |  | 0
1375 | P01-B07 | 2020-02-26 15:03 | 报警 | A725 | 关闭 | 电池管理单元1充电警告 |  | 0
1376 | P01-B07 | 2020-02-26 15:03 | 报警 | A750 | 关闭 | 电池管理单元2充电警告 |  | 0
1377 | P01-B07 | 2020-02-26 15:03 | 报警 | A775 | 关闭 | 电池管理单元3充电警告 |  | 0
1378 | P01-B07 | 2020-02-26 15:03 | 故障1 | T350 | 关闭 | 紧急系统没有准备，直流电池断开 |  | 0
1379 | P01-B07 | 2020-02-26 15:03 | 故障1 | T371 | 关闭 | 驱动1的MCB故障 |  | 0
1380 | P01-B07 | 2020-02-26 15:03 | 故障1 | T372 | 关闭 | 驱动2的MCB故障 |  | 0
1381 | P01-B07 | 2020-02-26 15:03 | 故障1 | T373 | 关闭 | 驱动3的MCB故障 |  | 0
1382 | P01-B07 | 2020-02-26 15:03 | 故障1 | T661 | 关闭 | 电池管理单元1充电故障 |  | 0
1383 | P01-B07 | 2020-02-26 15:03 | 故障1 | T662 | 关闭 | 电池管理单元2充电故障 |  | 0
1384 | P01-B07 | 2020-02-26 15:03 | 故障1 | T663 | 关闭 | 电池管理单元3充电故障 |  | 0
1385 | P01-B07 | 2020-02-26 15:03 | 故障2 | T311 | 关闭 | 轮毂PLC计数故障 |  | 0
1386 | P01-B07 | 2020-02-26 15:03 | 报警 | A374 | 关闭 | 变桨驱动监控中断 |  | 0
1387 | P01-B07 | 2020-02-26 15:03 | 信息 | I8 | 开始 | 风机复位 |  | 0
1388 | P01-B07 | 2020-02-26 15:03 | 故障1 | T349 | 关闭 | 并不是所有的轮毂连接器都连接上 |  | 0
1389 | P01-B07 | 2020-02-26 15:03 | 故障1 | T353 | 关闭 | 叶片1电池电压断开 |  | 0
1390 | P01-B07 | 2020-02-26 15:03 | 故障1 | T354 | 关闭 | 叶片2电池电压断开 |  | 0
1391 | P01-B07 | 2020-02-26 15:03 | 故障1 | T355 | 关闭 | 叶片3电池电压断开 |  | 0
1392 | P01-B07 | 2020-02-26 15:03 | 报警 | A277 | 关闭 | 偏航轴承油脂流量小 |  | 0
1393 | P01-B07 | 2020-02-26 15:03 | 报警 | A384 | 关闭 | 变桨轴承油脂流量低 |  | 0
1394 | P01-B07 | 2020-02-26 15:03 | 报警 | A385 | 关闭 | 变桨轴承油脂罐液位低 |  | 0
1395 | P01-B07 | 2020-02-26 15:03 | 故障1 | T223 | 开始 | 偏航超时 |  | 0
1396 | P01-B07 | 2020-02-26 15:04 | 信息 | I8 | 关闭 | 风机复位 |  | 0
1397 | P01-B07 | 2020-02-26 15:04 | 信息 | I8 | 开始 | 风机复位 |  | 0
1398 | P01-B07 | 2020-02-26 15:04 | 故障1 | T223 | 关闭 | 偏航超时 |  | 0
1399 | P01-B07 | 2020-02-26 15:04 | 信息 | I8 | 关闭 | 风机复位 |  | 0
1400 | P01-B07 | 2020-02-26 15:04 | 故障2 | T310 | 开始 | 轮毂PLC CAN节点不能运行 |  | 0
1401 | P01-B07 | 2020-02-26 15:04 | 故障2 | T311 | 开始 | 轮毂PLC计数故障 |  | 0
1402 | P01-B07 | 2020-02-26 15:04 | 报警 | A381 | 关闭 | 变桨电机1风扇MCB故障 |  | 0
1403 | P01-B07 | 2020-02-26 15:04 | 报警 | A382 | 关闭 | 变桨电机2风扇MCB故障 |  | 0
1404 | P01-B07 | 2020-02-26 15:04 | 报警 | A383 | 关闭 | 变桨电机3风扇MCB故障 |  | 0
1405 | P01-B07 | 2020-02-26 15:04 | 报警 | A389 | 关闭 | 轮毂UPS故障 |  | 0
1406 | P01-B07 | 2020-02-26 15:04 | 报警 | A390 | 关闭 | 轮毂供电未准备好 |  | 0
1407 | P01-B07 | 2020-02-26 15:04 | 故障2 | T333 | 关闭 | 限位开关2位置错误 |  | 0
1408 | P01-B07 | 2020-02-26 15:04 | 报警 | A374 | 开始 | 变桨驱动监控中断 |  | 0
1409 | P01-B07 | 2020-02-26 15:04 | 报警 | A380 | 开始 | 轮毂油脂泵MCB故障 |  | 0
1410 | P01-B07 | 2020-02-26 15:04 | 报警 | A381 | 开始 | 变桨电机1风扇MCB故障 |  | 0
1411 | P01-B07 | 2020-02-26 15:04 | 报警 | A382 | 开始 | 变桨电机2风扇MCB故障 |  | 0
1412 | P01-B07 | 2020-02-26 15:04 | 报警 | A383 | 开始 | 变桨电机3风扇MCB故障 |  | 0
1413 | P01-B07 | 2020-02-26 15:04 | 报警 | A385 | 开始 | 变桨轴承油脂罐液位低 |  | 0
1414 | P01-B07 | 2020-02-26 15:04 | 报警 | A389 | 开始 | 轮毂UPS故障 |  | 0
1415 | P01-B07 | 2020-02-26 15:04 | 报警 | A390 | 开始 | 轮毂供电未准备好 |  | 0
1416 | P01-B07 | 2020-02-26 15:04 | 报警 | A725 | 开始 | 电池管理单元1充电警告 |  | 0
1417 | P01-B07 | 2020-02-26 15:04 | 报警 | A750 | 开始 | 电池管理单元2充电警告 |  | 0
1418 | P01-B07 | 2020-02-26 15:04 | 报警 | A775 | 开始 | 电池管理单元3充电警告 |  | 0
1419 | P01-B07 | 2020-02-26 15:04 | 故障1 | T349 | 开始 | 并不是所有的轮毂连接器都连接上 |  | 0
1420 | P01-B07 | 2020-02-26 15:04 | 故障1 | T350 | 开始 | 紧急系统没有准备，直流电池断开 |  | 0
1421 | P01-B07 | 2020-02-26 15:04 | 故障1 | T353 | 开始 | 叶片1电池电压断开 |  | 0
1422 | P01-B07 | 2020-02-26 15:04 | 故障1 | T354 | 开始 | 叶片2电池电压断开 |  | 0
1423 | P01-B07 | 2020-02-26 15:04 | 故障1 | T355 | 开始 | 叶片3电池电压断开 |  | 0
1424 | P01-B07 | 2020-02-26 15:04 | 故障1 | T371 | 开始 | 驱动1的MCB故障 |  | 0
1425 | P01-B07 | 2020-02-26 15:04 | 故障1 | T372 | 开始 | 驱动2的MCB故障 |  | 0
1426 | P01-B07 | 2020-02-26 15:04 | 故障1 | T373 | 开始 | 驱动3的MCB故障 |  | 0
1427 | P01-B07 | 2020-02-26 15:04 | 故障1 | T661 | 开始 | 电池管理单元1充电故障 |  | 0
1428 | P01-B07 | 2020-02-26 15:04 | 故障1 | T662 | 开始 | 电池管理单元2充电故障 |  | 0
1429 | P01-B07 | 2020-02-26 15:04 | 故障1 | T663 | 开始 | 电池管理单元3充电故障 |  | 0
1430 | P01-B07 | 2020-02-26 15:04 | 故障2 | T310 | 关闭 | 轮毂PLC CAN节点不能运行 |  | 0
1431 | P01-B07 | 2020-02-26 15:04 | 信息 | I8 | 开始 | 风机复位 |  | 0
1432 | P01-B07 | 2020-02-26 15:04 | 故障1 | T349 | 关闭 | 并不是所有的轮毂连接器都连接上 |  | 0
1433 | P01-B07 | 2020-02-26 15:04 | 故障1 | T353 | 关闭 | 叶片1电池电压断开 |  | 0
1434 | P01-B07 | 2020-02-26 15:04 | 故障1 | T354 | 关闭 | 叶片2电池电压断开 |  | 0
1435 | P01-B07 | 2020-02-26 15:04 | 故障1 | T355 | 关闭 | 叶片3电池电压断开 |  | 0
1436 | P01-B07 | 2020-02-26 15:04 | 故障2 | T327 | 关闭 | 叶片2编码器故障 |  | 0
1437 | P01-B07 | 2020-02-26 15:04 | 报警 | A380 | 关闭 | 轮毂油脂泵MCB故障 |  | 0
1438 | P01-B07 | 2020-02-26 15:04 | 报警 | A725 | 关闭 | 电池管理单元1充电警告 |  | 0
1439 | P01-B07 | 2020-02-26 15:04 | 报警 | A750 | 关闭 | 电池管理单元2充电警告 |  | 0
1440 | P01-B07 | 2020-02-26 15:04 | 报警 | A775 | 关闭 | 电池管理单元3充电警告 |  | 0
1441 | P01-B07 | 2020-02-26 15:04 | 故障1 | T350 | 关闭 | 紧急系统没有准备，直流电池断开 |  | 0
1442 | P01-B07 | 2020-02-26 15:04 | 故障1 | T371 | 关闭 | 驱动1的MCB故障 |  | 0
1443 | P01-B07 | 2020-02-26 15:04 | 故障1 | T372 | 关闭 | 驱动2的MCB故障 |  | 0
1444 | P01-B07 | 2020-02-26 15:04 | 故障1 | T373 | 关闭 | 驱动3的MCB故障 |  | 0
1445 | P01-B07 | 2020-02-26 15:04 | 故障1 | T661 | 关闭 | 电池管理单元1充电故障 |  | 0
1446 | P01-B07 | 2020-02-26 15:04 | 故障1 | T662 | 关闭 | 电池管理单元2充电故障 |  | 0
1447 | P01-B07 | 2020-02-26 15:04 | 故障1 | T663 | 关闭 | 电池管理单元3充电故障 |  | 0
1448 | P01-B07 | 2020-02-26 15:04 | 故障2 | T311 | 关闭 | 轮毂PLC计数故障 |  | 0
1449 | P01-B07 | 2020-02-26 15:05 | 报警 | A385 | 关闭 | 变桨轴承油脂罐液位低 |  | 0
1450 | P01-B07 | 2020-02-26 15:05 | 信息 | I8 | 关闭 | 风机复位 |  | 0
1451 | P01-B07 | 2020-02-26 15:05 | 报警 | A374 | 关闭 | 变桨驱动监控中断 |  | 0
1452 | P01-B07 | 2020-02-26 15:08 | 报警 | A384 | 开始 | 变桨轴承油脂流量低 |  | 0
1453 | P01-B07 | 2020-02-26 15:09 | 报警 | A277 | 开始 | 偏航轴承油脂流量小 |  | 0
1454 | P01-B07 | 2020-02-26 16:38 | 信息 | I2 | 开始 | 启动风机 |  | 0
1455 | P01-B07 | 2020-02-26 16:40 | 故障2 | T327 | 开始 | 叶片2编码器故障 |  | 0
1456 | P01-B07 | 2020-02-26 16:40 | 故障2 | T335 | 开始 | 叶片1-2不一致 |  | 0
1457 | P01-B07 | 2020-02-26 16:40 | 故障2 | T337 | 开始 | 叶片2-3不一致 |  | 0
1458 | P01-B07 | 2020-02-26 16:40 | 故障2 | T333 | 开始 | 限位开关2位置错误 |  | 0
1459 | P01-B07 | 2020-02-26 16:40 | 故障2 | T335 | 关闭 | 叶片1-2不一致 |  | 0
1460 | P01-B07 | 2020-02-26 16:40 | 故障2 | T337 | 关闭 | 叶片2-3不一致 |  | 0
1461 | P01-B07 | 2020-02-26 16:40 | 信息 | I2 | 关闭 | 启动风机 |  | 0
1462 | P01-B07 | 2020-02-26 16:44 | 故障2 | T310 | 开始 | 轮毂PLC CAN节点不能运行 |  | 0
1463 | P01-B07 | 2020-02-26 16:44 | 故障2 | T311 | 开始 | 轮毂PLC计数故障 |  | 0
1464 | P01-B07 | 2020-02-26 16:44 | 报警 | A381 | 关闭 | 变桨电机1风扇MCB故障 |  | 0
1465 | P01-B07 | 2020-02-26 16:44 | 报警 | A382 | 关闭 | 变桨电机2风扇MCB故障 |  | 0
1466 | P01-B07 | 2020-02-26 16:44 | 报警 | A383 | 关闭 | 变桨电机3风扇MCB故障 |  | 0
1467 | P01-B07 | 2020-02-26 16:44 | 报警 | A384 | 关闭 | 变桨轴承油脂流量低 |  | 0
1468 | P01-B07 | 2020-02-26 16:44 | 报警 | A389 | 关闭 | 轮毂UPS故障 |  | 0
1469 | P01-B07 | 2020-02-26 16:44 | 报警 | A390 | 关闭 | 轮毂供电未准备好 |  | 0
1470 | P01-B07 | 2020-02-26 16:44 | 故障2 | T333 | 关闭 | 限位开关2位置错误 |  | 0
1471 | P01-B07 | 2020-02-26 16:45 | 报警 | A374 | 开始 | 变桨驱动监控中断 |  | 0
1472 | P01-B07 | 2020-02-26 16:45 | 报警 | A380 | 开始 | 轮毂油脂泵MCB故障 |  | 0
1473 | P01-B07 | 2020-02-26 16:45 | 报警 | A381 | 开始 | 变桨电机1风扇MCB故障 |  | 0
1474 | P01-B07 | 2020-02-26 16:45 | 报警 | A382 | 开始 | 变桨电机2风扇MCB故障 |  | 0
1475 | P01-B07 | 2020-02-26 16:45 | 报警 | A383 | 开始 | 变桨电机3风扇MCB故障 |  | 0
1476 | P01-B07 | 2020-02-26 16:45 | 报警 | A384 | 开始 | 变桨轴承油脂流量低 |  | 0
1477 | P01-B07 | 2020-02-26 16:45 | 报警 | A385 | 开始 | 变桨轴承油脂罐液位低 |  | 0
1478 | P01-B07 | 2020-02-26 16:45 | 报警 | A389 | 开始 | 轮毂UPS故障 |  | 0
1479 | P01-B07 | 2020-02-26 16:45 | 报警 | A390 | 开始 | 轮毂供电未准备好 |  | 0
1480 | P01-B07 | 2020-02-26 16:45 | 报警 | A725 | 开始 | 电池管理单元1充电警告 |  | 0
1481 | P01-B07 | 2020-02-26 16:45 | 报警 | A750 | 开始 | 电池管理单元2充电警告 |  | 0
1482 | P01-B07 | 2020-02-26 16:45 | 报警 | A775 | 开始 | 电池管理单元3充电警告 |  | 0
1483 | P01-B07 | 2020-02-26 16:45 | 故障1 | T349 | 开始 | 并不是所有的轮毂连接器都连接上 |  | 0
1484 | P01-B07 | 2020-02-26 16:45 | 故障1 | T350 | 开始 | 紧急系统没有准备，直流电池断开 |  | 0
1485 | P01-B07 | 2020-02-26 16:45 | 故障1 | T353 | 开始 | 叶片1电池电压断开 |  | 0
1486 | P01-B07 | 2020-02-26 16:45 | 故障1 | T354 | 开始 | 叶片2电池电压断开 |  | 0
1487 | P01-B07 | 2020-02-26 16:45 | 故障1 | T355 | 开始 | 叶片3电池电压断开 |  | 0
1488 | P01-B07 | 2020-02-26 16:45 | 故障1 | T371 | 开始 | 驱动1的MCB故障 |  | 0
1489 | P01-B07 | 2020-02-26 16:45 | 故障1 | T372 | 开始 | 驱动2的MCB故障 |  | 0
1490 | P01-B07 | 2020-02-26 16:45 | 故障1 | T373 | 开始 | 驱动3的MCB故障 |  | 0
1491 | P01-B07 | 2020-02-26 16:45 | 故障1 | T661 | 开始 | 电池管理单元1充电故障 |  | 0
1492 | P01-B07 | 2020-02-26 16:45 | 故障1 | T662 | 开始 | 电池管理单元2充电故障 |  | 0
1493 | P01-B07 | 2020-02-26 16:45 | 故障1 | T663 | 开始 | 电池管理单元3充电故障 |  | 0
1494 | P01-B07 | 2020-02-26 16:45 | 故障2 | T333 | 开始 | 限位开关2位置错误 |  | 0
1495 | P01-B07 | 2020-02-26 16:45 | 故障2 | T310 | 关闭 | 轮毂PLC CAN节点不能运行 |  | 0
1496 | P01-B07 | 2020-02-26 16:45 | 报警 | A380 | 关闭 | 轮毂油脂泵MCB故障 |  | 0
1497 | P01-B07 | 2020-02-26 16:45 | 报警 | A725 | 关闭 | 电池管理单元1充电警告 |  | 0
1498 | P01-B07 | 2020-02-26 16:45 | 报警 | A750 | 关闭 | 电池管理单元2充电警告 |  | 0
1499 | P01-B07 | 2020-02-26 16:45 | 报警 | A775 | 关闭 | 电池管理单元3充电警告 |  | 0
1500 | P01-B07 | 2020-02-26 16:45 | 故障1 | T350 | 关闭 | 紧急系统没有准备，直流电池断开 |  | 0
1501 | P01-B07 | 2020-02-26 16:45 | 故障1 | T371 | 关闭 | 驱动1的MCB故障 |  | 0
1502 | P01-B07 | 2020-02-26 16:45 | 故障1 | T372 | 关闭 | 驱动2的MCB故障 |  | 0
1503 | P01-B07 | 2020-02-26 16:45 | 故障1 | T373 | 关闭 | 驱动3的MCB故障 |  | 0
1504 | P01-B07 | 2020-02-26 16:45 | 故障1 | T661 | 关闭 | 电池管理单元1充电故障 |  | 0
1505 | P01-B07 | 2020-02-26 16:45 | 故障1 | T662 | 关闭 | 电池管理单元2充电故障 |  | 0
1506 | P01-B07 | 2020-02-26 16:45 | 故障1 | T663 | 关闭 | 电池管理单元3充电故障 |  | 0
1507 | P01-B07 | 2020-02-26 16:45 | 故障2 | T311 | 关闭 | 轮毂PLC计数故障 |  | 0
1508 | P01-B07 | 2020-02-26 16:45 | 信息 | I8 | 开始 | 风机复位 |  | 0
1509 | P01-B07 | 2020-02-26 16:45 | 故障1 | T349 | 关闭 | 并不是所有的轮毂连接器都连接上 |  | 0
1510 | P01-B07 | 2020-02-26 16:45 | 故障1 | T353 | 关闭 | 叶片1电池电压断开 |  | 0
1511 | P01-B07 | 2020-02-26 16:45 | 故障1 | T354 | 关闭 | 叶片2电池电压断开 |  | 0
1512 | P01-B07 | 2020-02-26 16:45 | 故障1 | T355 | 关闭 | 叶片3电池电压断开 |  | 0
1513 | P01-B07 | 2020-02-26 16:45 | 报警 | A277 | 关闭 | 偏航轴承油脂流量小 |  | 0
1514 | P01-B07 | 2020-02-26 16:45 | 报警 | A384 | 关闭 | 变桨轴承油脂流量低 |  | 0
1515 | P01-B07 | 2020-02-26 16:45 | 报警 | A385 | 关闭 | 变桨轴承油脂罐液位低 |  | 0
1516 | P01-B07 | 2020-02-26 16:45 | 报警 | A374 | 关闭 | 变桨驱动监控中断 |  | 0
1517 | P01-B07 | 2020-02-26 16:45 | 信息 | I8 | 关闭 | 风机复位 |  | 0
1518 | P01-B07 | 2020-02-26 16:46 | 故障2 | T310 | 开始 | 轮毂PLC CAN节点不能运行 |  | 0
1519 | P01-B07 | 2020-02-26 16:46 | 故障2 | T311 | 开始 | 轮毂PLC计数故障 |  | 0
1520 | P01-B07 | 2020-02-26 16:46 | 信息 | I8 | 开始 | 风机复位 |  | 0
1521 | P01-B07 | 2020-02-26 16:46 | 报警 | A381 | 关闭 | 变桨电机1风扇MCB故障 |  | 0
1522 | P01-B07 | 2020-02-26 16:46 | 报警 | A382 | 关闭 | 变桨电机2风扇MCB故障 |  | 0
1523 | P01-B07 | 2020-02-26 16:46 | 报警 | A383 | 关闭 | 变桨电机3风扇MCB故障 |  | 0
1524 | P01-B07 | 2020-02-26 16:46 | 报警 | A389 | 关闭 | 轮毂UPS故障 |  | 0
1525 | P01-B07 | 2020-02-26 16:46 | 报警 | A390 | 关闭 | 轮毂供电未准备好 |  | 0
1526 | P01-B07 | 2020-02-26 16:46 | 故障2 | T333 | 关闭 | 限位开关2位置错误 |  | 0
1527 | P01-B07 | 2020-02-26 16:46 | 信息 | I8 | 关闭 | 风机复位 |  | 0
1528 | P01-B07 | 2020-02-26 16:46 | 报警 | A374 | 开始 | 变桨驱动监控中断 |  | 0
1529 | P01-B07 | 2020-02-26 16:46 | 报警 | A380 | 开始 | 轮毂油脂泵MCB故障 |  | 0
1530 | P01-B07 | 2020-02-26 16:46 | 报警 | A381 | 开始 | 变桨电机1风扇MCB故障 |  | 0
1531 | P01-B07 | 2020-02-26 16:46 | 报警 | A382 | 开始 | 变桨电机2风扇MCB故障 |  | 0
1532 | P01-B07 | 2020-02-26 16:46 | 报警 | A383 | 开始 | 变桨电机3风扇MCB故障 |  | 0
1533 | P01-B07 | 2020-02-26 16:46 | 报警 | A385 | 开始 | 变桨轴承油脂罐液位低 |  | 0
1534 | P01-B07 | 2020-02-26 16:46 | 报警 | A390 | 开始 | 轮毂供电未准备好 |  | 0
1535 | P01-B07 | 2020-02-26 16:46 | 报警 | A725 | 开始 | 电池管理单元1充电警告 |  | 0
1536 | P01-B07 | 2020-02-26 16:46 | 报警 | A750 | 开始 | 电池管理单元2充电警告 |  | 0
1537 | P01-B07 | 2020-02-26 16:46 | 报警 | A775 | 开始 | 电池管理单元3充电警告 |  | 0
1538 | P01-B07 | 2020-02-26 16:46 | 故障1 | T350 | 开始 | 紧急系统没有准备，直流电池断开 |  | 0
1539 | P01-B07 | 2020-02-26 16:46 | 故障1 | T371 | 开始 | 驱动1的MCB故障 |  | 0
1540 | P01-B07 | 2020-02-26 16:46 | 故障1 | T372 | 开始 | 驱动2的MCB故障 |  | 0
1541 | P01-B07 | 2020-02-26 16:46 | 故障1 | T373 | 开始 | 驱动3的MCB故障 |  | 0
1542 | P01-B07 | 2020-02-26 16:46 | 故障1 | T661 | 开始 | 电池管理单元1充电故障 |  | 0
1543 | P01-B07 | 2020-02-26 16:46 | 故障1 | T662 | 开始 | 电池管理单元2充电故障 |  | 0
1544 | P01-B07 | 2020-02-26 16:46 | 故障1 | T663 | 开始 | 电池管理单元3充电故障 |  | 0
1545 | P01-B07 | 2020-02-26 16:46 | 信息 | I8 | 开始 | 风机复位 |  | 0
1546 | P01-B07 | 2020-02-26 16:46 | 报警 | A389 | 开始 | 轮毂UPS故障 |  | 0
1547 | P01-B07 | 2020-02-26 16:46 | 故障2 | T310 | 关闭 | 轮毂PLC CAN节点不能运行 |  | 0
1548 | P01-B07 | 2020-02-26 16:46 | 故障2 | T327 | 关闭 | 叶片2编码器故障 |  | 0
1549 | P01-B07 | 2020-02-26 16:46 | 故障2 | T311 | 关闭 | 轮毂PLC计数故障 |  | 0
1550 | P01-B07 | 2020-02-26 16:46 | 报警 | A380 | 关闭 | 轮毂油脂泵MCB故障 |  | 0
1551 | P01-B07 | 2020-02-26 16:46 | 报警 | A385 | 关闭 | 变桨轴承油脂罐液位低 |  | 0
1552 | P01-B07 | 2020-02-26 16:46 | 报警 | A725 | 关闭 | 电池管理单元1充电警告 |  | 0
1553 | P01-B07 | 2020-02-26 16:46 | 报警 | A750 | 关闭 | 电池管理单元2充电警告 |  | 0
1554 | P01-B07 | 2020-02-26 16:46 | 报警 | A775 | 关闭 | 电池管理单元3充电警告 |  | 0
1555 | P01-B07 | 2020-02-26 16:46 | 故障1 | T350 | 关闭 | 紧急系统没有准备，直流电池断开 |  | 0
1556 | P01-B07 | 2020-02-26 16:46 | 故障1 | T371 | 关闭 | 驱动1的MCB故障 |  | 0
1557 | P01-B07 | 2020-02-26 16:46 | 故障1 | T372 | 关闭 | 驱动2的MCB故障 |  | 0
1558 | P01-B07 | 2020-02-26 16:46 | 故障1 | T373 | 关闭 | 驱动3的MCB故障 |  | 0
1559 | P01-B07 | 2020-02-26 16:46 | 故障1 | T661 | 关闭 | 电池管理单元1充电故障 |  | 0
1560 | P01-B07 | 2020-02-26 16:46 | 故障1 | T662 | 关闭 | 电池管理单元2充电故障 |  | 0
1561 | P01-B07 | 2020-02-26 16:46 | 故障1 | T663 | 关闭 | 电池管理单元3充电故障 |  | 0
1562 | P01-B07 | 2020-02-26 16:46 | 信息 | I8 | 关闭 | 风机复位 |  | 0
1563 | P01-B07 | 2020-02-26 16:47 | 信息 | I8 | 开始 | 风机复位 |  | 0
1564 | P01-B07 | 2020-02-26 16:47 | 报警 | A374 | 关闭 | 变桨驱动监控中断 |  | 0
1565 | P01-B07 | 2020-02-26 16:47 | 信息 | I8 | 关闭 | 风机复位 |  | 0
1566 | P01-B07 | 2020-02-26 16:47 | 信息 | I8 | 开始 | 风机复位 |  | 0
1567 | P01-B07 | 2020-02-26 16:47 | 信息 | I8 | 关闭 | 风机复位 |  | 0
1568 | P01-B07 | 2020-02-26 16:49 | 故障2 | T327 | 开始 | 叶片2编码器故障 |  | 0
1569 | P01-B07 | 2020-02-26 16:49 | 故障2 | T335 | 开始 | 叶片1-2不一致 |  | 0
1570 | P01-B07 | 2020-02-26 16:49 | 故障2 | T337 | 开始 | 叶片2-3不一致 |  | 0
1571 | P01-B07 | 2020-02-26 16:49 | 故障2 | T333 | 开始 | 限位开关2位置错误 |  | 0
1572 | P01-B07 | 2020-02-26 16:49 | 故障2 | T335 | 关闭 | 叶片1-2不一致 |  | 0
1573 | P01-B07 | 2020-02-26 16:49 | 故障2 | T337 | 关闭 | 叶片2-3不一致 |  | 0
1574 | P01-B07 | 2020-02-26 16:50 | 报警 | A384 | 开始 | 变桨轴承油脂流量低 |  | 0
1575 | P01-B07 | 2020-02-26 16:51 | 报警 | A277 | 开始 | 偏航轴承油脂流量小 |  | 0
1576 | P01-B07 | 2020-02-26 16:51 | 信息 | I8 | 开始 | 风机复位 |  | 0
1577 | P01-B07 | 2020-02-26 16:51 | 报警 | A277 | 关闭 | 偏航轴承油脂流量小 |  | 0
1578 | P01-B07 | 2020-02-26 16:51 | 报警 | A384 | 关闭 | 变桨轴承油脂流量低 |  | 0
1579 | P01-B07 | 2020-02-26 16:51 | 信息 | I8 | 关闭 | 风机复位 |  | 0
1580 | P01-B07 | 2020-02-26 16:52 | 故障2 | T310 | 开始 | 轮毂PLC CAN节点不能运行 |  | 0
1581 | P01-B07 | 2020-02-26 16:52 | 故障2 | T311 | 开始 | 轮毂PLC计数故障 |  | 0
1582 | P01-B07 | 2020-02-26 16:52 | 报警 | A381 | 关闭 | 变桨电机1风扇MCB故障 |  | 0
1583 | P01-B07 | 2020-02-26 16:52 | 报警 | A382 | 关闭 | 变桨电机2风扇MCB故障 |  | 0
1584 | P01-B07 | 2020-02-26 16:52 | 报警 | A383 | 关闭 | 变桨电机3风扇MCB故障 |  | 0
1585 | P01-B07 | 2020-02-26 16:52 | 报警 | A389 | 关闭 | 轮毂UPS故障 |  | 0
1586 | P01-B07 | 2020-02-26 16:52 | 报警 | A390 | 关闭 | 轮毂供电未准备好 |  | 0
1587 | P01-B07 | 2020-02-26 16:52 | 故障2 | T333 | 关闭 | 限位开关2位置错误 |  | 0
1588 | P01-B07 | 2020-02-26 16:52 | 报警 | A374 | 开始 | 变桨驱动监控中断 |  | 0
1589 | P01-B07 | 2020-02-26 16:52 | 报警 | A380 | 开始 | 轮毂油脂泵MCB故障 |  | 0
1590 | P01-B07 | 2020-02-26 16:52 | 报警 | A381 | 开始 | 变桨电机1风扇MCB故障 |  | 0
1591 | P01-B07 | 2020-02-26 16:52 | 报警 | A382 | 开始 | 变桨电机2风扇MCB故障 |  | 0
1592 | P01-B07 | 2020-02-26 16:52 | 报警 | A383 | 开始 | 变桨电机3风扇MCB故障 |  | 0
1593 | P01-B07 | 2020-02-26 16:52 | 报警 | A385 | 开始 | 变桨轴承油脂罐液位低 |  | 0
1594 | P01-B07 | 2020-02-26 16:52 | 报警 | A390 | 开始 | 轮毂供电未准备好 |  | 0
1595 | P01-B07 | 2020-02-26 16:52 | 报警 | A725 | 开始 | 电池管理单元1充电警告 |  | 0
1596 | P01-B07 | 2020-02-26 16:52 | 报警 | A750 | 开始 | 电池管理单元2充电警告 |  | 0
1597 | P01-B07 | 2020-02-26 16:52 | 报警 | A775 | 开始 | 电池管理单元3充电警告 |  | 0
1598 | P01-B07 | 2020-02-26 16:52 | 故障1 | T349 | 开始 | 并不是所有的轮毂连接器都连接上 |  | 0
1599 | P01-B07 | 2020-02-26 16:52 | 故障1 | T350 | 开始 | 紧急系统没有准备，直流电池断开 |  | 0
1600 | P01-B07 | 2020-02-26 16:52 | 故障1 | T353 | 开始 | 叶片1电池电压断开 |  | 0
1601 | P01-B07 | 2020-02-26 16:52 | 故障1 | T354 | 开始 | 叶片2电池电压断开 |  | 0
1602 | P01-B07 | 2020-02-26 16:52 | 故障1 | T355 | 开始 | 叶片3电池电压断开 |  | 0
1603 | P01-B07 | 2020-02-26 16:52 | 故障1 | T371 | 开始 | 驱动1的MCB故障 |  | 0
1604 | P01-B07 | 2020-02-26 16:52 | 故障1 | T372 | 开始 | 驱动2的MCB故障 |  | 0
1605 | P01-B07 | 2020-02-26 16:52 | 故障1 | T373 | 开始 | 驱动3的MCB故障 |  | 0
1606 | P01-B07 | 2020-02-26 16:52 | 故障1 | T661 | 开始 | 电池管理单元1充电故障 |  | 0
1607 | P01-B07 | 2020-02-26 16:52 | 故障1 | T662 | 开始 | 电池管理单元2充电故障 |  | 0
1608 | P01-B07 | 2020-02-26 16:52 | 故障1 | T663 | 开始 | 电池管理单元3充电故障 |  | 0
1609 | P01-B07 | 2020-02-26 16:52 | 报警 | A389 | 开始 | 轮毂UPS故障 |  | 0
1610 | P01-B07 | 2020-02-26 16:52 | 故障2 | T310 | 关闭 | 轮毂PLC CAN节点不能运行 |  | 0
1611 | P01-B07 | 2020-02-26 16:52 | 信息 | I8 | 开始 | 风机复位 |  | 0
1612 | P01-B07 | 2020-02-26 16:52 | 故障1 | T349 | 关闭 | 并不是所有的轮毂连接器都连接上 |  | 0
1613 | P01-B07 | 2020-02-26 16:52 | 故障1 | T353 | 关闭 | 叶片1电池电压断开 |  | 0
1614 | P01-B07 | 2020-02-26 16:52 | 故障1 | T354 | 关闭 | 叶片2电池电压断开 |  | 0
1615 | P01-B07 | 2020-02-26 16:52 | 故障1 | T355 | 关闭 | 叶片3电池电压断开 |  | 0
1616 | P01-B07 | 2020-02-26 16:52 | 故障2 | T311 | 关闭 | 轮毂PLC计数故障 |  | 0
1617 | P01-B07 | 2020-02-26 16:52 | 故障2 | T327 | 关闭 | 叶片2编码器故障 |  | 0
1618 | P01-B07 | 2020-02-26 16:52 | 报警 | A380 | 关闭 | 轮毂油脂泵MCB故障 |  | 0
1619 | P01-B07 | 2020-02-26 16:52 | 报警 | A725 | 关闭 | 电池管理单元1充电警告 |  | 0
1620 | P01-B07 | 2020-02-26 16:52 | 报警 | A750 | 关闭 | 电池管理单元2充电警告 |  | 0
1621 | P01-B07 | 2020-02-26 16:52 | 报警 | A775 | 关闭 | 电池管理单元3充电警告 |  | 0
1622 | P01-B07 | 2020-02-26 16:52 | 故障1 | T350 | 关闭 | 紧急系统没有准备，直流电池断开 |  | 0
1623 | P01-B07 | 2020-02-26 16:52 | 故障1 | T371 | 关闭 | 驱动1的MCB故障 |  | 0
1624 | P01-B07 | 2020-02-26 16:52 | 故障1 | T372 | 关闭 | 驱动2的MCB故障 |  | 0
1625 | P01-B07 | 2020-02-26 16:52 | 故障1 | T373 | 关闭 | 驱动3的MCB故障 |  | 0
1626 | P01-B07 | 2020-02-26 16:52 | 故障1 | T661 | 关闭 | 电池管理单元1充电故障 |  | 0
1627 | P01-B07 | 2020-02-26 16:52 | 故障1 | T662 | 关闭 | 电池管理单元2充电故障 |  | 0
1628 | P01-B07 | 2020-02-26 16:52 | 故障1 | T663 | 关闭 | 电池管理单元3充电故障 |  | 0
1629 | P01-B07 | 2020-02-26 16:52 | 报警 | A385 | 关闭 | 变桨轴承油脂罐液位低 |  | 0
1630 | P01-B07 | 2020-02-26 16:52 | 信息 | I8 | 关闭 | 风机复位 |  | 0
1631 | P01-B07 | 2020-02-26 16:53 | 信息 | I8 | 开始 | 风机复位 |  | 0
1632 | P01-B07 | 2020-02-26 16:53 | 信息 | I8 | 关闭 | 风机复位 |  | 0
1633 | P01-B07 | 2020-02-26 16:53 | 报警 | A374 | 关闭 | 变桨驱动监控中断 |  | 0
1634 | P01-B07 | 2020-02-26 16:54 | 信息 | I2 | 开始 | 启动风机 |  | 0
1635 | P01-B07 | 2020-02-26 16:56 | 报警 | A384 | 开始 | 变桨轴承油脂流量低 |  | 0
1636 | P01-B07 | 2020-02-26 16:57 | 报警 | A277 | 开始 | 偏航轴承油脂流量小 |  | 0
1637 | P01-B07 | 2020-02-26 17:10 | 信息 | I3 | 开始 | 停止风机 |  | 0
1638 | P01-B07 | 2020-02-26 17:11 | 信息 | I2 | 关闭 | 启动风机 |  | 0
1639 | P01-B07 | 2020-02-26 17:11 | 信息 | I3 | 关闭 | 停止风机 |  | 0
1640 | P01-B07 | 2020-02-26 19:24 | 信息 | I2 | 开始 | 启动风机 |  | 0
1641 | P01-B07 | 2020-02-26 20:42 | 信息 | I4 | 开始 | 风机自动重启 |  | 0
1642 | P01-B07 | 2020-02-26 20:42 | 信息 | I4 | 关闭 | 风机自动重启 |  | 0
1643 | P01-B07 | 2020-02-28 08:11 | 信息 | I4 | 开始 | 风机自动重启 |  | 0
1644 | P01-B07 | 2020-02-28 08:11 | 信息 | I4 | 关闭 | 风机自动重启 |  | 0
1645 | P01-B07 | 2020-02-28 16:04 | 故障2 | T327 | 开始 | 叶片2编码器故障 |  | 0
1646 | P01-B07 | 2020-02-28 16:04 | 故障2 | T335 | 开始 | 叶片1-2不一致 |  | 0
1647 | P01-B07 | 2020-02-28 16:04 | 故障2 | T337 | 开始 | 叶片2-3不一致 |  | 0
1648 | P01-B07 | 2020-02-28 16:04 | 故障2 | T333 | 开始 | 限位开关2位置错误 |  | 0
1649 | P01-B07 | 2020-02-28 16:05 | 故障2 | T335 | 关闭 | 叶片1-2不一致 |  | 0
1650 | P01-B07 | 2020-02-28 16:05 | 故障2 | T337 | 关闭 | 叶片2-3不一致 |  | 0
1651 | P01-B07 | 2020-02-28 16:05 | 信息 | I2 | 关闭 | 启动风机 |  | 0
1652 | P01-B07 | 2020-02-28 16:09 | 信息 | I8 | 开始 | 风机复位 |  | 0
1653 | P01-B07 | 2020-02-28 16:09 | 故障2 | T327 | 关闭 | 叶片2编码器故障 |  | 0
1654 | P01-B07 | 2020-02-28 16:09 | 报警 | A277 | 关闭 | 偏航轴承油脂流量小 |  | 0
1655 | P01-B07 | 2020-02-28 16:09 | 报警 | A384 | 关闭 | 变桨轴承油脂流量低 |  | 0
1656 | P01-B07 | 2020-02-28 16:09 | 信息 | I8 | 关闭 | 风机复位 |  | 0
1657 | P01-B07 | 2020-02-28 16:12 | 故障2 | T310 | 开始 | 轮毂PLC CAN节点不能运行 |  | 0
1658 | P01-B07 | 2020-02-28 16:12 | 故障2 | T311 | 开始 | 轮毂PLC计数故障 |  | 0
1659 | P01-B07 | 2020-02-28 16:12 | 报警 | A381 | 关闭 | 变桨电机1风扇MCB故障 |  | 0
1660 | P01-B07 | 2020-02-28 16:12 | 报警 | A382 | 关闭 | 变桨电机2风扇MCB故障 |  | 0
1661 | P01-B07 | 2020-02-28 16:12 | 报警 | A383 | 关闭 | 变桨电机3风扇MCB故障 |  | 0
1662 | P01-B07 | 2020-02-28 16:12 | 报警 | A389 | 关闭 | 轮毂UPS故障 |  | 0
1663 | P01-B07 | 2020-02-28 16:12 | 报警 | A390 | 关闭 | 轮毂供电未准备好 |  | 0
1664 | P01-B07 | 2020-02-28 16:12 | 故障2 | T333 | 关闭 | 限位开关2位置错误 |  | 0
1665 | P01-B07 | 2020-02-28 16:12 | 报警 | A374 | 开始 | 变桨驱动监控中断 |  | 0
1666 | P01-B07 | 2020-02-28 16:12 | 报警 | A380 | 开始 | 轮毂油脂泵MCB故障 |  | 0
1667 | P01-B07 | 2020-02-28 16:12 | 报警 | A381 | 开始 | 变桨电机1风扇MCB故障 |  | 0
1668 | P01-B07 | 2020-02-28 16:12 | 报警 | A382 | 开始 | 变桨电机2风扇MCB故障 |  | 0
1669 | P01-B07 | 2020-02-28 16:12 | 报警 | A383 | 开始 | 变桨电机3风扇MCB故障 |  | 0
1670 | P01-B07 | 2020-02-28 16:12 | 报警 | A385 | 开始 | 变桨轴承油脂罐液位低 |  | 0
1671 | P01-B07 | 2020-02-28 16:12 | 报警 | A390 | 开始 | 轮毂供电未准备好 |  | 0
1672 | P01-B07 | 2020-02-28 16:12 | 报警 | A725 | 开始 | 电池管理单元1充电警告 |  | 0
1673 | P01-B07 | 2020-02-28 16:12 | 报警 | A750 | 开始 | 电池管理单元2充电警告 |  | 0
1674 | P01-B07 | 2020-02-28 16:12 | 报警 | A775 | 开始 | 电池管理单元3充电警告 |  | 0
1675 | P01-B07 | 2020-02-28 16:12 | 故障1 | T349 | 开始 | 并不是所有的轮毂连接器都连接上 |  | 0
1676 | P01-B07 | 2020-02-28 16:12 | 故障1 | T350 | 开始 | 紧急系统没有准备，直流电池断开 |  | 0
1677 | P01-B07 | 2020-02-28 16:12 | 故障1 | T353 | 开始 | 叶片1电池电压断开 |  | 0
1678 | P01-B07 | 2020-02-28 16:12 | 故障1 | T354 | 开始 | 叶片2电池电压断开 |  | 0
1679 | P01-B07 | 2020-02-28 16:12 | 故障1 | T355 | 开始 | 叶片3电池电压断开 |  | 0
1680 | P01-B07 | 2020-02-28 16:12 | 故障1 | T371 | 开始 | 驱动1的MCB故障 |  | 0
1681 | P01-B07 | 2020-02-28 16:12 | 故障1 | T372 | 开始 | 驱动2的MCB故障 |  | 0
1682 | P01-B07 | 2020-02-28 16:12 | 故障1 | T373 | 开始 | 驱动3的MCB故障 |  | 0
1683 | P01-B07 | 2020-02-28 16:12 | 故障1 | T661 | 开始 | 电池管理单元1充电故障 |  | 0
1684 | P01-B07 | 2020-02-28 16:12 | 故障1 | T662 | 开始 | 电池管理单元2充电故障 |  | 0
1685 | P01-B07 | 2020-02-28 16:12 | 故障1 | T663 | 开始 | 电池管理单元3充电故障 |  | 0
1686 | P01-B07 | 2020-02-28 16:12 | 报警 | A389 | 开始 | 轮毂UPS故障 |  | 0
1687 | P01-B07 | 2020-02-28 16:12 | 故障2 | T310 | 关闭 | 轮毂PLC CAN节点不能运行 |  | 0
1688 | P01-B07 | 2020-02-28 16:12 | 故障2 | T311 | 关闭 | 轮毂PLC计数故障 |  | 0
1689 | P01-B07 | 2020-02-28 16:12 | 报警 | A380 | 关闭 | 轮毂油脂泵MCB故障 |  | 0
1690 | P01-B07 | 2020-02-28 16:12 | 报警 | A725 | 关闭 | 电池管理单元1充电警告 |  | 0
1691 | P01-B07 | 2020-02-28 16:12 | 报警 | A750 | 关闭 | 电池管理单元2充电警告 |  | 0
1692 | P01-B07 | 2020-02-28 16:12 | 报警 | A775 | 关闭 | 电池管理单元3充电警告 |  | 0
1693 | P01-B07 | 2020-02-28 16:12 | 故障1 | T350 | 关闭 | 紧急系统没有准备，直流电池断开 |  | 0
1694 | P01-B07 | 2020-02-28 16:12 | 故障1 | T371 | 关闭 | 驱动1的MCB故障 |  | 0
1695 | P01-B07 | 2020-02-28 16:12 | 故障1 | T372 | 关闭 | 驱动2的MCB故障 |  | 0
1696 | P01-B07 | 2020-02-28 16:12 | 故障1 | T373 | 关闭 | 驱动3的MCB故障 |  | 0
1697 | P01-B07 | 2020-02-28 16:12 | 故障1 | T661 | 关闭 | 电池管理单元1充电故障 |  | 0
1698 | P01-B07 | 2020-02-28 16:12 | 故障1 | T662 | 关闭 | 电池管理单元2充电故障 |  | 0
1699 | P01-B07 | 2020-02-28 16:12 | 故障1 | T663 | 关闭 | 电池管理单元3充电故障 |  | 0
1700 | P01-B07 | 2020-02-28 16:12 | 信息 | I8 | 开始 | 风机复位 |  | 0
1701 | P01-B07 | 2020-02-28 16:12 | 故障1 | T349 | 关闭 | 并不是所有的轮毂连接器都连接上 |  | 0
1702 | P01-B07 | 2020-02-28 16:12 | 故障1 | T353 | 关闭 | 叶片1电池电压断开 |  | 0
1703 | P01-B07 | 2020-02-28 16:12 | 故障1 | T354 | 关闭 | 叶片2电池电压断开 |  | 0
1704 | P01-B07 | 2020-02-28 16:12 | 故障1 | T355 | 关闭 | 叶片3电池电压断开 |  | 0
1705 | P01-B07 | 2020-02-28 16:12 | 报警 | A385 | 关闭 | 变桨轴承油脂罐液位低 |  | 0
1706 | P01-B07 | 2020-02-28 16:13 | 信息 | I8 | 关闭 | 风机复位 |  | 0
1707 | P01-B07 | 2020-02-28 16:13 | 信息 | I2 | 开始 | 启动风机 |  | 0
1708 | P01-B07 | 2020-02-28 16:13 | 故障2 | T327 | 开始 | 叶片2编码器故障 |  | 0
1709 | P01-B07 | 2020-02-28 16:13 | 故障2 | T335 | 开始 | 叶片1-2不一致 |  | 0
1710 | P01-B07 | 2020-02-28 16:13 | 故障2 | T337 | 开始 | 叶片2-3不一致 |  | 0
1711 | P01-B07 | 2020-02-28 16:13 | 故障2 | T333 | 开始 | 限位开关2位置错误 |  | 0
1712 | P01-B07 | 2020-02-28 16:13 | 报警 | A374 | 关闭 | 变桨驱动监控中断 |  | 0
1713 | P01-B07 | 2020-02-28 16:13 | 故障2 | T335 | 关闭 | 叶片1-2不一致 |  | 0
1714 | P01-B07 | 2020-02-28 16:13 | 故障2 | T337 | 关闭 | 叶片2-3不一致 |  | 0
1715 | P01-B07 | 2020-02-28 16:13 | 信息 | I2 | 关闭 | 启动风机 |  | 0
1716 | P01-B07 | 2020-02-28 16:14 | 故障2 | T310 | 开始 | 轮毂PLC CAN节点不能运行 |  | 0
1717 | P01-B07 | 2020-02-28 16:14 | 故障2 | T311 | 开始 | 轮毂PLC计数故障 |  | 0
1718 | P01-B07 | 2020-02-28 16:14 | 报警 | A381 | 关闭 | 变桨电机1风扇MCB故障 |  | 0
1719 | P01-B07 | 2020-02-28 16:14 | 报警 | A382 | 关闭 | 变桨电机2风扇MCB故障 |  | 0
1720 | P01-B07 | 2020-02-28 16:14 | 报警 | A383 | 关闭 | 变桨电机3风扇MCB故障 |  | 0
1721 | P01-B07 | 2020-02-28 16:14 | 报警 | A389 | 关闭 | 轮毂UPS故障 |  | 0
1722 | P01-B07 | 2020-02-28 16:14 | 报警 | A390 | 关闭 | 轮毂供电未准备好 |  | 0
1723 | P01-B07 | 2020-02-28 16:14 | 故障2 | T333 | 关闭 | 限位开关2位置错误 |  | 0
1724 | P01-B07 | 2020-02-28 16:15 | 报警 | A374 | 开始 | 变桨驱动监控中断 |  | 0
1725 | P01-B07 | 2020-02-28 16:15 | 报警 | A380 | 开始 | 轮毂油脂泵MCB故障 |  | 0
1726 | P01-B07 | 2020-02-28 16:15 | 报警 | A381 | 开始 | 变桨电机1风扇MCB故障 |  | 0
1727 | P01-B07 | 2020-02-28 16:15 | 报警 | A382 | 开始 | 变桨电机2风扇MCB故障 |  | 0
1728 | P01-B07 | 2020-02-28 16:15 | 报警 | A383 | 开始 | 变桨电机3风扇MCB故障 |  | 0
1729 | P01-B07 | 2020-02-28 16:15 | 报警 | A385 | 开始 | 变桨轴承油脂罐液位低 |  | 0
1730 | P01-B07 | 2020-02-28 16:15 | 报警 | A389 | 开始 | 轮毂UPS故障 |  | 0
1731 | P01-B07 | 2020-02-28 16:15 | 报警 | A390 | 开始 | 轮毂供电未准备好 |  | 0
1732 | P01-B07 | 2020-02-28 16:15 | 报警 | A725 | 开始 | 电池管理单元1充电警告 |  | 0
1733 | P01-B07 | 2020-02-28 16:15 | 报警 | A750 | 开始 | 电池管理单元2充电警告 |  | 0
1734 | P01-B07 | 2020-02-28 16:15 | 报警 | A775 | 开始 | 电池管理单元3充电警告 |  | 0
1735 | P01-B07 | 2020-02-28 16:15 | 故障1 | T349 | 开始 | 并不是所有的轮毂连接器都连接上 |  | 0
1736 | P01-B07 | 2020-02-28 16:15 | 故障1 | T350 | 开始 | 紧急系统没有准备，直流电池断开 |  | 0
1737 | P01-B07 | 2020-02-28 16:15 | 故障1 | T353 | 开始 | 叶片1电池电压断开 |  | 0
1738 | P01-B07 | 2020-02-28 16:15 | 故障1 | T354 | 开始 | 叶片2电池电压断开 |  | 0
1739 | P01-B07 | 2020-02-28 16:15 | 故障1 | T355 | 开始 | 叶片3电池电压断开 |  | 0
1740 | P01-B07 | 2020-02-28 16:15 | 故障1 | T371 | 开始 | 驱动1的MCB故障 |  | 0
1741 | P01-B07 | 2020-02-28 16:15 | 故障1 | T372 | 开始 | 驱动2的MCB故障 |  | 0
1742 | P01-B07 | 2020-02-28 16:15 | 故障1 | T373 | 开始 | 驱动3的MCB故障 |  | 0
1743 | P01-B07 | 2020-02-28 16:15 | 故障1 | T661 | 开始 | 电池管理单元1充电故障 |  | 0
1744 | P01-B07 | 2020-02-28 16:15 | 故障1 | T662 | 开始 | 电池管理单元2充电故障 |  | 0
1745 | P01-B07 | 2020-02-28 16:15 | 故障1 | T663 | 开始 | 电池管理单元3充电故障 |  | 0
1746 | P01-B07 | 2020-02-28 16:15 | 故障2 | T310 | 关闭 | 轮毂PLC CAN节点不能运行 |  | 0
1747 | P01-B07 | 2020-02-28 16:15 | 信息 | I8 | 开始 | 风机复位 |  | 0
1748 | P01-B07 | 2020-02-28 16:15 | 故障1 | T349 | 关闭 | 并不是所有的轮毂连接器都连接上 |  | 0
1749 | P01-B07 | 2020-02-28 16:15 | 故障1 | T353 | 关闭 | 叶片1电池电压断开 |  | 0
1750 | P01-B07 | 2020-02-28 16:15 | 故障1 | T354 | 关闭 | 叶片2电池电压断开 |  | 0
1751 | P01-B07 | 2020-02-28 16:15 | 故障1 | T355 | 关闭 | 叶片3电池电压断开 |  | 0
1752 | P01-B07 | 2020-02-28 16:15 | 故障2 | T327 | 关闭 | 叶片2编码器故障 |  | 0
1753 | P01-B07 | 2020-02-28 16:15 | 报警 | A380 | 关闭 | 轮毂油脂泵MCB故障 |  | 0
1754 | P01-B07 | 2020-02-28 16:15 | 报警 | A725 | 关闭 | 电池管理单元1充电警告 |  | 0
1755 | P01-B07 | 2020-02-28 16:15 | 报警 | A750 | 关闭 | 电池管理单元2充电警告 |  | 0
1756 | P01-B07 | 2020-02-28 16:15 | 报警 | A775 | 关闭 | 电池管理单元3充电警告 |  | 0
1757 | P01-B07 | 2020-02-28 16:15 | 故障1 | T350 | 关闭 | 紧急系统没有准备，直流电池断开 |  | 0
1758 | P01-B07 | 2020-02-28 16:15 | 故障1 | T371 | 关闭 | 驱动1的MCB故障 |  | 0
1759 | P01-B07 | 2020-02-28 16:15 | 故障1 | T372 | 关闭 | 驱动2的MCB故障 |  | 0
1760 | P01-B07 | 2020-02-28 16:15 | 故障1 | T373 | 关闭 | 驱动3的MCB故障 |  | 0
1761 | P01-B07 | 2020-02-28 16:15 | 故障1 | T661 | 关闭 | 电池管理单元1充电故障 |  | 0
1762 | P01-B07 | 2020-02-28 16:15 | 故障1 | T662 | 关闭 | 电池管理单元2充电故障 |  | 0
1763 | P01-B07 | 2020-02-28 16:15 | 故障1 | T663 | 关闭 | 电池管理单元3充电故障 |  | 0
1764 | P01-B07 | 2020-02-28 16:15 | 故障2 | T311 | 关闭 | 轮毂PLC计数故障 |  | 0
1765 | P01-B07 | 2020-02-28 16:15 | 报警 | A385 | 关闭 | 变桨轴承油脂罐液位低 |  | 0
1766 | P01-B07 | 2020-02-28 16:15 | 信息 | I8 | 关闭 | 风机复位 |  | 0
1767 | P01-B07 | 2020-02-28 16:15 | 报警 | A374 | 关闭 | 变桨驱动监控中断 |  | 0
1768 | P01-B07 | 2020-02-28 16:15 | 报警 | A277 | 开始 | 偏航轴承油脂流量小 |  | 0
1769 | P01-B07 | 2020-02-28 16:15 | 故障2 | T327 | 开始 | 叶片2编码器故障 |  | 0
1770 | P01-B07 | 2020-02-28 16:15 | 故障2 | T335 | 开始 | 叶片1-2不一致 |  | 0
1771 | P01-B07 | 2020-02-28 16:15 | 故障2 | T337 | 开始 | 叶片2-3不一致 |  | 0
1772 | P01-B07 | 2020-02-28 16:16 | 故障2 | T333 | 开始 | 限位开关2位置错误 |  | 0
1773 | P01-B07 | 2020-02-28 16:16 | 故障2 | T335 | 关闭 | 叶片1-2不一致 |  | 0
1774 | P01-B07 | 2020-02-28 16:16 | 故障2 | T337 | 关闭 | 叶片2-3不一致 |  | 0
1775 | P01-B07 | 2020-02-28 16:17 | 信息 | I8 | 开始 | 风机复位 |  | 0
1776 | P01-B07 | 2020-02-28 16:17 | 故障2 | T327 | 关闭 | 叶片2编码器故障 |  | 0
1777 | P01-B07 | 2020-02-28 16:17 | 故障2 | T327 | 开始 | 叶片2编码器故障 |  | 0
1778 | P01-B07 | 2020-02-28 16:17 | 报警 | A277 | 关闭 | 偏航轴承油脂流量小 |  | 0
1779 | P01-B07 | 2020-02-28 16:17 | 信息 | I8 | 关闭 | 风机复位 |  | 0
1780 | P01-B07 | 2020-02-28 16:19 | 报警 | A384 | 开始 | 变桨轴承油脂流量低 |  | 0
1781 | P01-B07 | 2020-02-28 16:19 | 故障2 | T310 | 开始 | 轮毂PLC CAN节点不能运行 |  | 0
1782 | P01-B07 | 2020-02-28 16:19 | 故障2 | T311 | 开始 | 轮毂PLC计数故障 |  | 0
1783 | P01-B07 | 2020-02-28 16:19 | 报警 | A381 | 关闭 | 变桨电机1风扇MCB故障 |  | 0
1784 | P01-B07 | 2020-02-28 16:19 | 报警 | A382 | 关闭 | 变桨电机2风扇MCB故障 |  | 0
1785 | P01-B07 | 2020-02-28 16:19 | 报警 | A383 | 关闭 | 变桨电机3风扇MCB故障 |  | 0
1786 | P01-B07 | 2020-02-28 16:19 | 报警 | A384 | 关闭 | 变桨轴承油脂流量低 |  | 0
1787 | P01-B07 | 2020-02-28 16:19 | 报警 | A389 | 关闭 | 轮毂UPS故障 |  | 0
1788 | P01-B07 | 2020-02-28 16:19 | 报警 | A390 | 关闭 | 轮毂供电未准备好 |  | 0
1789 | P01-B07 | 2020-02-28 16:19 | 故障2 | T333 | 关闭 | 限位开关2位置错误 |  | 0
1790 | P01-B07 | 2020-02-28 16:19 | 报警 | A374 | 开始 | 变桨驱动监控中断 |  | 0
1791 | P01-B07 | 2020-02-28 16:19 | 报警 | A380 | 开始 | 轮毂油脂泵MCB故障 |  | 0
1792 | P01-B07 | 2020-02-28 16:19 | 报警 | A381 | 开始 | 变桨电机1风扇MCB故障 |  | 0
1793 | P01-B07 | 2020-02-28 16:19 | 报警 | A382 | 开始 | 变桨电机2风扇MCB故障 |  | 0
1794 | P01-B07 | 2020-02-28 16:19 | 报警 | A383 | 开始 | 变桨电机3风扇MCB故障 |  | 0
1795 | P01-B07 | 2020-02-28 16:19 | 报警 | A384 | 开始 | 变桨轴承油脂流量低 |  | 0
1796 | P01-B07 | 2020-02-28 16:19 | 报警 | A385 | 开始 | 变桨轴承油脂罐液位低 |  | 0
1797 | P01-B07 | 2020-02-28 16:19 | 报警 | A389 | 开始 | 轮毂UPS故障 |  | 0
1798 | P01-B07 | 2020-02-28 16:19 | 报警 | A390 | 开始 | 轮毂供电未准备好 |  | 0
1799 | P01-B07 | 2020-02-28 16:19 | 报警 | A725 | 开始 | 电池管理单元1充电警告 |  | 0
1800 | P01-B07 | 2020-02-28 16:19 | 报警 | A750 | 开始 | 电池管理单元2充电警告 |  | 0
1801 | P01-B07 | 2020-02-28 16:19 | 报警 | A775 | 开始 | 电池管理单元3充电警告 |  | 0
1802 | P01-B07 | 2020-02-28 16:19 | 故障1 | T349 | 开始 | 并不是所有的轮毂连接器都连接上 |  | 0
1803 | P01-B07 | 2020-02-28 16:19 | 故障1 | T350 | 开始 | 紧急系统没有准备，直流电池断开 |  | 0
1804 | P01-B07 | 2020-02-28 16:19 | 故障1 | T353 | 开始 | 叶片1电池电压断开 |  | 0
1805 | P01-B07 | 2020-02-28 16:19 | 故障1 | T354 | 开始 | 叶片2电池电压断开 |  | 0
1806 | P01-B07 | 2020-02-28 16:19 | 故障1 | T355 | 开始 | 叶片3电池电压断开 |  | 0
1807 | P01-B07 | 2020-02-28 16:19 | 故障1 | T371 | 开始 | 驱动1的MCB故障 |  | 0
1808 | P01-B07 | 2020-02-28 16:19 | 故障1 | T372 | 开始 | 驱动2的MCB故障 |  | 0
1809 | P01-B07 | 2020-02-28 16:19 | 故障1 | T373 | 开始 | 驱动3的MCB故障 |  | 0
1810 | P01-B07 | 2020-02-28 16:19 | 故障1 | T661 | 开始 | 电池管理单元1充电故障 |  | 0
1811 | P01-B07 | 2020-02-28 16:19 | 故障1 | T662 | 开始 | 电池管理单元2充电故障 |  | 0
1812 | P01-B07 | 2020-02-28 16:19 | 故障1 | T663 | 开始 | 电池管理单元3充电故障 |  | 0
1813 | P01-B07 | 2020-02-28 16:20 | 故障2 | T310 | 关闭 | 轮毂PLC CAN节点不能运行 |  | 0
1814 | P01-B07 | 2020-02-28 16:20 | 信息 | I8 | 开始 | 风机复位 |  | 0
1815 | P01-B07 | 2020-02-28 16:20 | 故障1 | T349 | 关闭 | 并不是所有的轮毂连接器都连接上 |  | 0
1816 | P01-B07 | 2020-02-28 16:20 | 故障1 | T353 | 关闭 | 叶片1电池电压断开 |  | 0
1817 | P01-B07 | 2020-02-28 16:20 | 故障1 | T354 | 关闭 | 叶片2电池电压断开 |  | 0
1818 | P01-B07 | 2020-02-28 16:20 | 故障1 | T355 | 关闭 | 叶片3电池电压断开 |  | 0
1819 | P01-B07 | 2020-02-28 16:20 | 故障2 | T327 | 关闭 | 叶片2编码器故障 |  | 0
1820 | P01-B07 | 2020-02-28 16:20 | 报警 | A380 | 关闭 | 轮毂油脂泵MCB故障 |  | 0
1821 | P01-B07 | 2020-02-28 16:20 | 报警 | A725 | 关闭 | 电池管理单元1充电警告 |  | 0
1822 | P01-B07 | 2020-02-28 16:20 | 报警 | A750 | 关闭 | 电池管理单元2充电警告 |  | 0
1823 | P01-B07 | 2020-02-28 16:20 | 报警 | A775 | 关闭 | 电池管理单元3充电警告 |  | 0
1824 | P01-B07 | 2020-02-28 16:20 | 故障1 | T350 | 关闭 | 紧急系统没有准备，直流电池断开 |  | 0
1825 | P01-B07 | 2020-02-28 16:20 | 故障1 | T371 | 关闭 | 驱动1的MCB故障 |  | 0
1826 | P01-B07 | 2020-02-28 16:20 | 故障1 | T372 | 关闭 | 驱动2的MCB故障 |  | 0
1827 | P01-B07 | 2020-02-28 16:20 | 故障1 | T373 | 关闭 | 驱动3的MCB故障 |  | 0
1828 | P01-B07 | 2020-02-28 16:20 | 故障1 | T661 | 关闭 | 电池管理单元1充电故障 |  | 0
1829 | P01-B07 | 2020-02-28 16:20 | 故障1 | T662 | 关闭 | 电池管理单元2充电故障 |  | 0
1830 | P01-B07 | 2020-02-28 16:20 | 故障1 | T663 | 关闭 | 电池管理单元3充电故障 |  | 0
1831 | P01-B07 | 2020-02-28 16:20 | 故障2 | T311 | 关闭 | 轮毂PLC计数故障 |  | 0
1832 | P01-B07 | 2020-02-28 16:20 | 报警 | A384 | 关闭 | 变桨轴承油脂流量低 |  | 0
1833 | P01-B07 | 2020-02-28 16:20 | 报警 | A385 | 关闭 | 变桨轴承油脂罐液位低 |  | 0
1834 | P01-B07 | 2020-02-28 16:20 | 信息 | I8 | 关闭 | 风机复位 |  | 0
1835 | P01-B07 | 2020-02-28 16:20 | 报警 | A374 | 关闭 | 变桨驱动监控中断 |  | 0
1836 | P01-B07 | 2020-02-28 16:20 | 信息 | I8 | 开始 | 风机复位 |  | 0
1837 | P01-B07 | 2020-02-28 16:20 | 信息 | I8 | 关闭 | 风机复位 |  | 0
1838 | P01-B07 | 2020-02-28 16:20 | 信息 | I2 | 开始 | 启动风机 |  | 0
1839 | P01-B07 | 2020-02-28 16:21 | 故障2 | T327 | 开始 | 叶片2编码器故障 |  | 0
1840 | P01-B07 | 2020-02-28 16:21 | 故障2 | T335 | 开始 | 叶片1-2不一致 |  | 0
1841 | P01-B07 | 2020-02-28 16:21 | 故障2 | T337 | 开始 | 叶片2-3不一致 |  | 0
1842 | P01-B07 | 2020-02-28 16:21 | 故障2 | T333 | 开始 | 限位开关2位置错误 |  | 0
1843 | P01-B07 | 2020-02-28 16:21 | 故障2 | T335 | 关闭 | 叶片1-2不一致 |  | 0
1844 | P01-B07 | 2020-02-28 16:21 | 故障2 | T337 | 关闭 | 叶片2-3不一致 |  | 0
1845 | P01-B07 | 2020-02-28 16:21 | 信息 | I2 | 关闭 | 启动风机 |  | 0
1846 | P01-B07 | 2020-02-28 16:22 | 故障2 | T310 | 开始 | 轮毂PLC CAN节点不能运行 |  | 0
1847 | P01-B07 | 2020-02-28 16:22 | 故障2 | T311 | 开始 | 轮毂PLC计数故障 |  | 0
1848 | P01-B07 | 2020-02-28 16:22 | 报警 | A381 | 关闭 | 变桨电机1风扇MCB故障 |  | 0
1849 | P01-B07 | 2020-02-28 16:22 | 报警 | A382 | 关闭 | 变桨电机2风扇MCB故障 |  | 0
1850 | P01-B07 | 2020-02-28 16:22 | 报警 | A383 | 关闭 | 变桨电机3风扇MCB故障 |  | 0
1851 | P01-B07 | 2020-02-28 16:22 | 报警 | A389 | 关闭 | 轮毂UPS故障 |  | 0
1852 | P01-B07 | 2020-02-28 16:22 | 报警 | A390 | 关闭 | 轮毂供电未准备好 |  | 0
1853 | P01-B07 | 2020-02-28 16:22 | 故障2 | T333 | 关闭 | 限位开关2位置错误 |  | 0
1854 | P01-B07 | 2020-02-28 16:22 | 报警 | A374 | 开始 | 变桨驱动监控中断 |  | 0
1855 | P01-B07 | 2020-02-28 16:22 | 报警 | A380 | 开始 | 轮毂油脂泵MCB故障 |  | 0
1856 | P01-B07 | 2020-02-28 16:22 | 报警 | A381 | 开始 | 变桨电机1风扇MCB故障 |  | 0
1857 | P01-B07 | 2020-02-28 16:22 | 报警 | A382 | 开始 | 变桨电机2风扇MCB故障 |  | 0
1858 | P01-B07 | 2020-02-28 16:22 | 报警 | A383 | 开始 | 变桨电机3风扇MCB故障 |  | 0
1859 | P01-B07 | 2020-02-28 16:22 | 报警 | A385 | 开始 | 变桨轴承油脂罐液位低 |  | 0
1860 | P01-B07 | 2020-02-28 16:22 | 报警 | A390 | 开始 | 轮毂供电未准备好 |  | 0
1861 | P01-B07 | 2020-02-28 16:22 | 报警 | A725 | 开始 | 电池管理单元1充电警告 |  | 0
1862 | P01-B07 | 2020-02-28 16:22 | 报警 | A750 | 开始 | 电池管理单元2充电警告 |  | 0
1863 | P01-B07 | 2020-02-28 16:22 | 报警 | A775 | 开始 | 电池管理单元3充电警告 |  | 0
1864 | P01-B07 | 2020-02-28 16:22 | 故障1 | T349 | 开始 | 并不是所有的轮毂连接器都连接上 |  | 0
1865 | P01-B07 | 2020-02-28 16:22 | 故障1 | T350 | 开始 | 紧急系统没有准备，直流电池断开 |  | 0
1866 | P01-B07 | 2020-02-28 16:22 | 故障1 | T353 | 开始 | 叶片1电池电压断开 |  | 0
1867 | P01-B07 | 2020-02-28 16:22 | 故障1 | T354 | 开始 | 叶片2电池电压断开 |  | 0
1868 | P01-B07 | 2020-02-28 16:22 | 故障1 | T355 | 开始 | 叶片3电池电压断开 |  | 0
1869 | P01-B07 | 2020-02-28 16:22 | 故障1 | T371 | 开始 | 驱动1的MCB故障 |  | 0
1870 | P01-B07 | 2020-02-28 16:22 | 故障1 | T372 | 开始 | 驱动2的MCB故障 |  | 0
1871 | P01-B07 | 2020-02-28 16:22 | 故障1 | T373 | 开始 | 驱动3的MCB故障 |  | 0
1872 | P01-B07 | 2020-02-28 16:22 | 故障1 | T661 | 开始 | 电池管理单元1充电故障 |  | 0
1873 | P01-B07 | 2020-02-28 16:22 | 故障1 | T662 | 开始 | 电池管理单元2充电故障 |  | 0
1874 | P01-B07 | 2020-02-28 16:22 | 故障1 | T663 | 开始 | 电池管理单元3充电故障 |  | 0
1875 | P01-B07 | 2020-02-28 16:22 | 报警 | A389 | 开始 | 轮毂UPS故障 |  | 0
1876 | P01-B07 | 2020-02-28 16:22 | 故障2 | T310 | 关闭 | 轮毂PLC CAN节点不能运行 |  | 0
1877 | P01-B07 | 2020-02-28 16:22 | 信息 | I8 | 开始 | 风机复位 |  | 0
1878 | P01-B07 | 2020-02-28 16:22 | 故障1 | T349 | 关闭 | 并不是所有的轮毂连接器都连接上 |  | 0
1879 | P01-B07 | 2020-02-28 16:22 | 故障1 | T353 | 关闭 | 叶片1电池电压断开 |  | 0
1880 | P01-B07 | 2020-02-28 16:22 | 故障1 | T354 | 关闭 | 叶片2电池电压断开 |  | 0
1881 | P01-B07 | 2020-02-28 16:22 | 故障1 | T355 | 关闭 | 叶片3电池电压断开 |  | 0
1882 | P01-B07 | 2020-02-28 16:22 | 故障2 | T327 | 关闭 | 叶片2编码器故障 |  | 0
1883 | P01-B07 | 2020-02-28 16:22 | 报警 | A380 | 关闭 | 轮毂油脂泵MCB故障 |  | 0
1884 | P01-B07 | 2020-02-28 16:22 | 报警 | A725 | 关闭 | 电池管理单元1充电警告 |  | 0
1885 | P01-B07 | 2020-02-28 16:22 | 报警 | A750 | 关闭 | 电池管理单元2充电警告 |  | 0
1886 | P01-B07 | 2020-02-28 16:22 | 报警 | A775 | 关闭 | 电池管理单元3充电警告 |  | 0
1887 | P01-B07 | 2020-02-28 16:22 | 故障1 | T350 | 关闭 | 紧急系统没有准备，直流电池断开 |  | 0
1888 | P01-B07 | 2020-02-28 16:22 | 故障1 | T371 | 关闭 | 驱动1的MCB故障 |  | 0
1889 | P01-B07 | 2020-02-28 16:22 | 故障1 | T372 | 关闭 | 驱动2的MCB故障 |  | 0
1890 | P01-B07 | 2020-02-28 16:22 | 故障1 | T373 | 关闭 | 驱动3的MCB故障 |  | 0
1891 | P01-B07 | 2020-02-28 16:22 | 故障1 | T661 | 关闭 | 电池管理单元1充电故障 |  | 0
1892 | P01-B07 | 2020-02-28 16:22 | 故障1 | T662 | 关闭 | 电池管理单元2充电故障 |  | 0
1893 | P01-B07 | 2020-02-28 16:22 | 故障1 | T663 | 关闭 | 电池管理单元3充电故障 |  | 0
1894 | P01-B07 | 2020-02-28 16:22 | 报警 | A385 | 关闭 | 变桨轴承油脂罐液位低 |  | 0
1895 | P01-B07 | 2020-02-28 16:22 | 信息 | I8 | 关闭 | 风机复位 |  | 0
1896 | P01-B07 | 2020-02-28 16:23 | 报警 | A374 | 关闭 | 变桨驱动监控中断 |  | 0
1897 | P01-B07 | 2020-02-28 16:23 | 报警 | A277 | 开始 | 偏航轴承油脂流量小 |  | 0
1898 | P01-B07 | 2020-02-28 16:26 | 报警 | A384 | 开始 | 变桨轴承油脂流量低 |  | 0
1899 | P01-B07 | 2020-02-28 16:30 | 故障2 | T327 | 开始 | 叶片2编码器故障 |  | 0
1900 | P01-B07 | 2020-02-28 16:30 | 故障2 | T335 | 开始 | 叶片1-2不一致 |  | 0
1901 | P01-B07 | 2020-02-28 16:30 | 故障2 | T337 | 开始 | 叶片2-3不一致 |  | 0
1902 | P01-B07 | 2020-02-28 16:30 | 故障2 | T333 | 开始 | 限位开关2位置错误 |  | 0
1903 | P01-B07 | 2020-02-28 16:30 | 故障2 | T335 | 关闭 | 叶片1-2不一致 |  | 0
1904 | P01-B07 | 2020-02-28 16:30 | 故障2 | T337 | 关闭 | 叶片2-3不一致 |  | 0
1905 | P01-B07 | 2020-02-28 16:30 | 信息 | I8 | 开始 | 风机复位 |  | 0
1906 | P01-B07 | 2020-02-28 16:30 | 报警 | A277 | 关闭 | 偏航轴承油脂流量小 |  | 0
1907 | P01-B07 | 2020-02-28 16:30 | 报警 | A384 | 关闭 | 变桨轴承油脂流量低 |  | 0
1908 | P01-B07 | 2020-02-28 16:30 | 信息 | I8 | 关闭 | 风机复位 |  | 0
1909 | P01-B07 | 2020-02-28 16:31 | 故障2 | T310 | 开始 | 轮毂PLC CAN节点不能运行 |  | 0
1910 | P01-B07 | 2020-02-28 16:31 | 故障2 | T311 | 开始 | 轮毂PLC计数故障 |  | 0
1911 | P01-B07 | 2020-02-28 16:31 | 报警 | A381 | 关闭 | 变桨电机1风扇MCB故障 |  | 0
1912 | P01-B07 | 2020-02-28 16:31 | 报警 | A382 | 关闭 | 变桨电机2风扇MCB故障 |  | 0
1913 | P01-B07 | 2020-02-28 16:31 | 报警 | A383 | 关闭 | 变桨电机3风扇MCB故障 |  | 0
1914 | P01-B07 | 2020-02-28 16:31 | 报警 | A389 | 关闭 | 轮毂UPS故障 |  | 0
1915 | P01-B07 | 2020-02-28 16:31 | 报警 | A390 | 关闭 | 轮毂供电未准备好 |  | 0
1916 | P01-B07 | 2020-02-28 16:31 | 故障2 | T333 | 关闭 | 限位开关2位置错误 |  | 0
1917 | P01-B07 | 2020-02-28 16:31 | 报警 | A374 | 开始 | 变桨驱动监控中断 |  | 0
1918 | P01-B07 | 2020-02-28 16:31 | 报警 | A380 | 开始 | 轮毂油脂泵MCB故障 |  | 0
1919 | P01-B07 | 2020-02-28 16:31 | 报警 | A381 | 开始 | 变桨电机1风扇MCB故障 |  | 0
1920 | P01-B07 | 2020-02-28 16:31 | 报警 | A382 | 开始 | 变桨电机2风扇MCB故障 |  | 0
1921 | P01-B07 | 2020-02-28 16:31 | 报警 | A383 | 开始 | 变桨电机3风扇MCB故障 |  | 0
1922 | P01-B07 | 2020-02-28 16:31 | 报警 | A385 | 开始 | 变桨轴承油脂罐液位低 |  | 0
1923 | P01-B07 | 2020-02-28 16:31 | 报警 | A389 | 开始 | 轮毂UPS故障 |  | 0
1924 | P01-B07 | 2020-02-28 16:31 | 报警 | A390 | 开始 | 轮毂供电未准备好 |  | 0
1925 | P01-B07 | 2020-02-28 16:31 | 报警 | A725 | 开始 | 电池管理单元1充电警告 |  | 0
1926 | P01-B07 | 2020-02-28 16:31 | 报警 | A750 | 开始 | 电池管理单元2充电警告 |  | 0
1927 | P01-B07 | 2020-02-28 16:31 | 报警 | A775 | 开始 | 电池管理单元3充电警告 |  | 0
1928 | P01-B07 | 2020-02-28 16:31 | 故障1 | T349 | 开始 | 并不是所有的轮毂连接器都连接上 |  | 0
1929 | P01-B07 | 2020-02-28 16:31 | 故障1 | T350 | 开始 | 紧急系统没有准备，直流电池断开 |  | 0
1930 | P01-B07 | 2020-02-28 16:31 | 故障1 | T353 | 开始 | 叶片1电池电压断开 |  | 0
1931 | P01-B07 | 2020-02-28 16:31 | 故障1 | T354 | 开始 | 叶片2电池电压断开 |  | 0
1932 | P01-B07 | 2020-02-28 16:31 | 故障1 | T355 | 开始 | 叶片3电池电压断开 |  | 0
1933 | P01-B07 | 2020-02-28 16:31 | 故障1 | T371 | 开始 | 驱动1的MCB故障 |  | 0
1934 | P01-B07 | 2020-02-28 16:31 | 故障1 | T372 | 开始 | 驱动2的MCB故障 |  | 0
1935 | P01-B07 | 2020-02-28 16:31 | 故障1 | T373 | 开始 | 驱动3的MCB故障 |  | 0
1936 | P01-B07 | 2020-02-28 16:31 | 故障1 | T661 | 开始 | 电池管理单元1充电故障 |  | 0
1937 | P01-B07 | 2020-02-28 16:31 | 故障1 | T662 | 开始 | 电池管理单元2充电故障 |  | 0
1938 | P01-B07 | 2020-02-28 16:31 | 故障1 | T663 | 开始 | 电池管理单元3充电故障 |  | 0
1939 | P01-B07 | 2020-02-28 16:31 | 故障2 | T310 | 关闭 | 轮毂PLC CAN节点不能运行 |  | 0
1940 | P01-B07 | 2020-02-28 16:31 | 报警 | A380 | 关闭 | 轮毂油脂泵MCB故障 |  | 0
1941 | P01-B07 | 2020-02-28 16:31 | 报警 | A725 | 关闭 | 电池管理单元1充电警告 |  | 0
1942 | P01-B07 | 2020-02-28 16:31 | 报警 | A750 | 关闭 | 电池管理单元2充电警告 |  | 0
1943 | P01-B07 | 2020-02-28 16:31 | 报警 | A775 | 关闭 | 电池管理单元3充电警告 |  | 0
1944 | P01-B07 | 2020-02-28 16:31 | 故障1 | T350 | 关闭 | 紧急系统没有准备，直流电池断开 |  | 0
1945 | P01-B07 | 2020-02-28 16:31 | 故障1 | T371 | 关闭 | 驱动1的MCB故障 |  | 0
1946 | P01-B07 | 2020-02-28 16:31 | 故障1 | T372 | 关闭 | 驱动2的MCB故障 |  | 0
1947 | P01-B07 | 2020-02-28 16:31 | 故障1 | T373 | 关闭 | 驱动3的MCB故障 |  | 0
1948 | P01-B07 | 2020-02-28 16:31 | 故障1 | T661 | 关闭 | 电池管理单元1充电故障 |  | 0
1949 | P01-B07 | 2020-02-28 16:31 | 故障1 | T662 | 关闭 | 电池管理单元2充电故障 |  | 0
1950 | P01-B07 | 2020-02-28 16:31 | 故障1 | T663 | 关闭 | 电池管理单元3充电故障 |  | 0
1951 | P01-B07 | 2020-02-28 16:31 | 故障2 | T311 | 关闭 | 轮毂PLC计数故障 |  | 0
1952 | P01-B07 | 2020-02-28 16:31 | 信息 | I8 | 开始 | 风机复位 |  | 0
1953 | P01-B07 | 2020-02-28 16:31 | 故障1 | T349 | 关闭 | 并不是所有的轮毂连接器都连接上 |  | 0
1954 | P01-B07 | 2020-02-28 16:31 | 故障1 | T353 | 关闭 | 叶片1电池电压断开 |  | 0
1955 | P01-B07 | 2020-02-28 16:31 | 故障1 | T354 | 关闭 | 叶片2电池电压断开 |  | 0
1956 | P01-B07 | 2020-02-28 16:31 | 故障1 | T355 | 关闭 | 叶片3电池电压断开 |  | 0
1957 | P01-B07 | 2020-02-28 16:31 | 故障2 | T327 | 关闭 | 叶片2编码器故障 |  | 0
1958 | P01-B07 | 2020-02-28 16:32 | 报警 | A385 | 关闭 | 变桨轴承油脂罐液位低 |  | 0
1959 | P01-B07 | 2020-02-28 16:32 | 信息 | I8 | 关闭 | 风机复位 |  | 0
1960 | P01-B07 | 2020-02-28 16:32 | 报警 | A374 | 关闭 | 变桨驱动监控中断 |  | 0
1961 | P01-B07 | 2020-02-28 16:33 | 故障2 | T327 | 开始 | 叶片2编码器故障 |  | 0
1962 | P01-B07 | 2020-02-28 16:33 | 故障2 | T335 | 开始 | 叶片1-2不一致 |  | 0
1963 | P01-B07 | 2020-02-28 16:33 | 故障2 | T337 | 开始 | 叶片2-3不一致 |  | 0
1964 | P01-B07 | 2020-02-28 16:33 | 故障2 | T333 | 开始 | 限位开关2位置错误 |  | 0
1965 | P01-B07 | 2020-02-28 16:33 | 故障2 | T335 | 关闭 | 叶片1-2不一致 |  | 0
1966 | P01-B07 | 2020-02-28 16:33 | 故障2 | T337 | 关闭 | 叶片2-3不一致 |  | 0
1967 | P01-B07 | 2020-02-28 16:34 | 信息 | I8 | 开始 | 风机复位 |  | 0
1968 | P01-B07 | 2020-02-28 16:34 | 信息 | I8 | 关闭 | 风机复位 |  | 0
1969 | P01-B07 | 2020-02-28 16:35 | 信息 | I8 | 开始 | 风机复位 |  | 0
1970 | P01-B07 | 2020-02-28 16:35 | 信息 | I8 | 关闭 | 风机复位 |  | 0
1971 | P01-B07 | 2020-02-28 16:35 | 故障2 | T310 | 开始 | 轮毂PLC CAN节点不能运行 |  | 0
1972 | P01-B07 | 2020-02-28 16:35 | 故障2 | T311 | 开始 | 轮毂PLC计数故障 |  | 0
1973 | P01-B07 | 2020-02-28 16:35 | 报警 | A381 | 关闭 | 变桨电机1风扇MCB故障 |  | 0
1974 | P01-B07 | 2020-02-28 16:35 | 报警 | A382 | 关闭 | 变桨电机2风扇MCB故障 |  | 0
1975 | P01-B07 | 2020-02-28 16:35 | 报警 | A383 | 关闭 | 变桨电机3风扇MCB故障 |  | 0
1976 | P01-B07 | 2020-02-28 16:35 | 报警 | A389 | 关闭 | 轮毂UPS故障 |  | 0
1977 | P01-B07 | 2020-02-28 16:35 | 报警 | A390 | 关闭 | 轮毂供电未准备好 |  | 0
1978 | P01-B07 | 2020-02-28 16:35 | 故障2 | T333 | 关闭 | 限位开关2位置错误 |  | 0
1979 | P01-B07 | 2020-02-28 16:35 | 信息 | I8 | 开始 | 风机复位 |  | 0
1980 | P01-B07 | 2020-02-28 16:36 | 故障2 | T327 | 关闭 | 叶片2编码器故障 |  | 0
1981 | P01-B07 | 2020-02-28 16:36 | 报警 | A374 | 开始 | 变桨驱动监控中断 |  | 0
1982 | P01-B07 | 2020-02-28 16:36 | 报警 | A380 | 开始 | 轮毂油脂泵MCB故障 |  | 0
1983 | P01-B07 | 2020-02-28 16:36 | 报警 | A381 | 开始 | 变桨电机1风扇MCB故障 |  | 0
1984 | P01-B07 | 2020-02-28 16:36 | 报警 | A382 | 开始 | 变桨电机2风扇MCB故障 |  | 0
1985 | P01-B07 | 2020-02-28 16:36 | 报警 | A383 | 开始 | 变桨电机3风扇MCB故障 |  | 0
1986 | P01-B07 | 2020-02-28 16:36 | 报警 | A385 | 开始 | 变桨轴承油脂罐液位低 |  | 0
1987 | P01-B07 | 2020-02-28 16:36 | 报警 | A389 | 开始 | 轮毂UPS故障 |  | 0
1988 | P01-B07 | 2020-02-28 16:36 | 报警 | A390 | 开始 | 轮毂供电未准备好 |  | 0
1989 | P01-B07 | 2020-02-28 16:36 | 报警 | A725 | 开始 | 电池管理单元1充电警告 |  | 0
1990 | P01-B07 | 2020-02-28 16:36 | 报警 | A750 | 开始 | 电池管理单元2充电警告 |  | 0
1991 | P01-B07 | 2020-02-28 16:36 | 报警 | A775 | 开始 | 电池管理单元3充电警告 |  | 0
1992 | P01-B07 | 2020-02-28 16:36 | 故障1 | T350 | 开始 | 紧急系统没有准备，直流电池断开 |  | 0
1993 | P01-B07 | 2020-02-28 16:36 | 故障1 | T371 | 开始 | 驱动1的MCB故障 |  | 0
1994 | P01-B07 | 2020-02-28 16:36 | 故障1 | T372 | 开始 | 驱动2的MCB故障 |  | 0
1995 | P01-B07 | 2020-02-28 16:36 | 故障1 | T373 | 开始 | 驱动3的MCB故障 |  | 0
1996 | P01-B07 | 2020-02-28 16:36 | 故障1 | T661 | 开始 | 电池管理单元1充电故障 |  | 0
1997 | P01-B07 | 2020-02-28 16:36 | 故障1 | T662 | 开始 | 电池管理单元2充电故障 |  | 0
1998 | P01-B07 | 2020-02-28 16:36 | 故障1 | T663 | 开始 | 电池管理单元3充电故障 |  | 0
1999 | P01-B07 | 2020-02-28 16:36 | 故障2 | T310 | 关闭 | 轮毂PLC CAN节点不能运行 |  | 0
2000 | P01-B07 | 2020-02-28 16:36 | 报警 | A380 | 关闭 | 轮毂油脂泵MCB故障 |  | 0
2001 | P01-B07 | 2020-02-28 16:36 | 报警 | A725 | 关闭 | 电池管理单元1充电警告 |  | 0
2002 | P01-B07 | 2020-02-28 16:36 | 报警 | A750 | 关闭 | 电池管理单元2充电警告 |  | 0
2003 | P01-B07 | 2020-02-28 16:36 | 报警 | A775 | 关闭 | 电池管理单元3充电警告 |  | 0
2004 | P01-B07 | 2020-02-28 16:36 | 故障1 | T350 | 关闭 | 紧急系统没有准备，直流电池断开 |  | 0
2005 | P01-B07 | 2020-02-28 16:36 | 故障1 | T371 | 关闭 | 驱动1的MCB故障 |  | 0
2006 | P01-B07 | 2020-02-28 16:36 | 故障1 | T372 | 关闭 | 驱动2的MCB故障 |  | 0
2007 | P01-B07 | 2020-02-28 16:36 | 故障1 | T373 | 关闭 | 驱动3的MCB故障 |  | 0
2008 | P01-B07 | 2020-02-28 16:36 | 故障1 | T661 | 关闭 | 电池管理单元1充电故障 |  | 0
2009 | P01-B07 | 2020-02-28 16:36 | 故障1 | T662 | 关闭 | 电池管理单元2充电故障 |  | 0
2010 | P01-B07 | 2020-02-28 16:36 | 故障1 | T663 | 关闭 | 电池管理单元3充电故障 |  | 0
2011 | P01-B07 | 2020-02-28 16:36 | 故障2 | T311 | 关闭 | 轮毂PLC计数故障 |  | 0
2012 | P01-B07 | 2020-02-28 16:36 | 报警 | A385 | 关闭 | 变桨轴承油脂罐液位低 |  | 0
2013 | P01-B07 | 2020-02-28 16:36 | 信息 | I8 | 关闭 | 风机复位 |  | 0
2014 | P01-B07 | 2020-02-28 16:36 | 信息 | I8 | 开始 | 风机复位 |  | 0
2015 | P01-B07 | 2020-02-28 16:36 | 信息 | I8 | 关闭 | 风机复位 |  | 0
2016 | P01-B07 | 2020-02-28 16:36 | 报警 | A277 | 开始 | 偏航轴承油脂流量小 |  | 0
2017 | P01-B07 | 2020-02-28 16:36 | 报警 | A374 | 关闭 | 变桨驱动监控中断 |  | 0
2018 | P01-B07 | 2020-02-28 16:40 | 报警 | A384 | 开始 | 变桨轴承油脂流量低 |  | 0
2019 | P01-B07 | 2020-02-28 16:41 | 信息 | I2 | 开始 | 启动风机 |  | 0
2020 | P01-B07 | 2020-02-29 08:40 | 信息 | I3 | 开始 | 停止风机 |  | 0
2021 | P01-B07 | 2020-02-29 08:41 | 信息 | I2 | 关闭 | 启动风机 |  | 0
2022 | P01-B07 | 2020-02-29 08:41 | 信息 | I3 | 关闭 | 停止风机 |  | 0
2023 | P01-B07 | 2020-02-29 08:41 | 故障2 | T5 | 开始 | 维护开关启动 |  | 0
2024 | P01-B07 | 2020-02-29 08:41 | 报警 | A155 | 关闭 | 冷却液压力2低 |  | 0
2025 | P01-B07 | 2020-02-29 10:15 | 报警 | A155 | 开始 | 冷却液压力2低 |  | 0
2026 | P01-B07 | 2020-02-29 10:15 | 报警 | A37 | 开始 | 同远程接口单元通讯丢失 |  | 0
2027 | P01-B07 | 2020-02-29 10:15 | 信息 | I2 | 开始 | 启动风机 |  | 0
2028 | P01-B07 | 2020-02-29 10:15 | 信息 | I200 | 开始 | 解缆 |  | 0
2029 | P01-B07 | 2020-02-29 10:15 | 报警 | A277 | 关闭 | 偏航轴承油脂流量小 |  | 0
2030 | P01-B07 | 2020-02-29 10:15 | 报警 | A384 | 关闭 | 变桨轴承油脂流量低 |  | 0
2031 | P01-B07 | 2020-02-29 10:15 | 故障2 | T5 | 关闭 | 维护开关启动 |  | 0
2032 | P01-B07 | 2020-02-29 10:15 | 报警 | A37 | 关闭 | 同远程接口单元通讯丢失 |  | 0
2033 | P01-B07 | 2020-02-29 10:18 | 报警 | A384 | 开始 | 变桨轴承油脂流量低 |  | 0
2034 | P01-B07 | 2020-02-29 10:20 | 报警 | A277 | 开始 | 偏航轴承油脂流量小 |  | 0
2035 | P01-B07 | 2020-02-29 10:27 | 信息 | I4 | 开始 | 风机自动重启 |  | 0
2036 | P01-B07 | 2020-02-29 10:27 | 信息 | I200 | 关闭 | 解缆 |  | 0
2037 | P01-B07 | 2020-02-29 10:27 | 信息 | I4 | 关闭 | 风机自动重启 |  | 0
2038 | P01-B07 | 2020-02-29 10:28 | 信息 | I16 | 开始 | 远程操作模式 |  | 0
2039 | P01-B07 | 2020-02-29 10:28 | 信息 | I16 | 关闭 | 远程操作模式 |  | 0
2040 | P01-B07 | 2020-03-01 02:06 | 报警 | A151 | 开始 | 变频器部分温度超限 |  | 0
2041 | P01-B07 | 2020-03-01 08:18 | 报警 | A151 | 关闭 | 变频器部分温度超限 |  | 0
2042 | P01-B07 | 2020-03-03 02:01 | 报警 | A151 | 开始 | 变频器部分温度超限 |  | 0
2043 | P01-B07 | 2020-03-03 05:29 | 报警 | A368 | 开始 | 电池柜2温度超出范围 |  | 0
2044 | P01-B07 | 2020-03-03 10:22 | 报警 | A368 | 关闭 | 电池柜2温度超出范围 |  | 0
2045 | P01-B07 | 2020-03-03 13:08 | 报警 | A151 | 关闭 | 变频器部分温度超限 |  | 0
2046 | P01-B07 | 2020-03-03 13:12 | 信息 | I4 | 开始 | 风机自动重启 |  | 0
2047 | P01-B07 | 2020-03-03 13:12 | 信息 | I4 | 关闭 | 风机自动重启 |  | 0
2048 | P01-B07 | 2020-03-03 13:28 | 信息 | I4 | 开始 | 风机自动重启 |  | 0
2049 | P01-B07 | 2020-03-03 13:28 | 信息 | I4 | 关闭 | 风机自动重启 |  | 0
2050 | P01-B07 | 2020-03-03 14:30 | 信息 | I4 | 开始 | 风机自动重启 |  | 0
2051 | P01-B07 | 2020-03-03 14:30 | 信息 | I4 | 关闭 | 风机自动重启 |  | 0
2052 | P01-B07 | 2020-03-03 15:08 | 信息 | I4 | 开始 | 风机自动重启 |  | 0
2053 | P01-B07 | 2020-03-03 15:08 | 信息 | I4 | 关闭 | 风机自动重启 |  | 0
2054 | P01-B07 | 2020-03-03 15:42 | 信息 | I4 | 开始 | 风机自动重启 |  | 0
2055 | P01-B07 | 2020-03-03 15:42 | 信息 | I4 | 关闭 | 风机自动重启 |  | 0
2056 | P01-B07 | 2020-03-03 16:03 | 信息 | I4 | 开始 | 风机自动重启 |  | 0
2057 | P01-B07 | 2020-03-03 16:03 | 信息 | I4 | 关闭 | 风机自动重启 |  | 0
2058 | P01-B07 | 2020-03-03 19:43 | 报警 | A151 | 开始 | 变频器部分温度超限 |  | 0
2059 | P01-B07 | 2020-03-04 01:24 | 报警 | A273 | 开始 | 机舱温度超限 |  | 0
2060 | P01-B07 | 2020-03-04 04:21 | 信息 | I159 | 开始 | 变频器加热请求 |  | 0
2061 | P01-B07 | 2020-03-04 04:26 | 信息 | I159 | 关闭 | 变频器加热请求 |  | 0
2062 | P01-B07 | 2020-03-04 04:59 | 信息 | I159 | 开始 | 变频器加热请求 |  | 0
2063 | P01-B07 | 2020-03-04 05:05 | 信息 | I159 | 关闭 | 变频器加热请求 |  | 0
2064 | P01-B07 | 2020-03-04 05:29 | 信息 | I159 | 开始 | 变频器加热请求 |  | 0
2065 | P01-B07 | 2020-03-04 05:29 | 信息 | I159 | 关闭 | 变频器加热请求 |  | 0
2066 | P01-B07 | 2020-03-04 05:34 | 信息 | I159 | 开始 | 变频器加热请求 |  | 0
2067 | P01-B07 | 2020-03-04 05:39 | 报警 | A369 | 开始 | 电池柜3温度超出范围 |  | 0
2068 | P01-B07 | 2020-03-04 05:45 | 报警 | A367 | 开始 | 电池柜1温度超出范围 |  | 0
2069 | P01-B07 | 2020-03-04 06:14 | 报警 | A367 | 关闭 | 电池柜1温度超出范围 |  | 0
2070 | P01-B07 | 2020-03-04 06:14 | 报警 | A369 | 关闭 | 电池柜3温度超出范围 |  | 0
2071 | P01-B07 | 2020-03-04 06:15 | 报警 | A368 | 开始 | 电池柜2温度超出范围 |  | 0
2072 | P01-B07 | 2020-03-04 07:53 | 信息 | I4 | 开始 | 风机自动重启 |  | 0
2073 | P01-B07 | 2020-03-04 07:53 | 信息 | I4 | 关闭 | 风机自动重启 |  | 0
2074 | P01-B07 | 2020-03-04 08:46 | 信息 | I159 | 关闭 | 变频器加热请求 |  | 0
2075 | P01-B07 | 2020-03-04 12:10 | 报警 | A368 | 关闭 | 电池柜2温度超出范围 |  | 0
2076 | P01-B07 | 2020-03-04 12:40 | 报警 | A151 | 关闭 | 变频器部分温度超限 |  | 0
2077 | P01-B07 | 2020-03-04 13:23 | 报警 | A273 | 关闭 | 机舱温度超限 |  | 0
2078 | P01-B07 | 2020-03-05 08:01 | 报警 | A262 | 开始 | 主轴承温度1高 |  | 0
2079 | P01-B07 | 2020-03-05 08:02 | 故障1 | T240 | 开始 | 主轴承温度1太高 |  | 0
2080 | P01-B07 | 2020-03-05 08:02 | 报警 | A262 | 关闭 | 主轴承温度1高 |  | 0
2081 | P01-B07 | 2020-03-05 08:02 | 故障1 | T242 | 开始 | 主轴承温度1错误 |  | 0
2082 | P01-B07 | 2020-03-05 08:02 | 故障1 | T240 | 关闭 | 主轴承温度1太高 |  | 0
2083 | P01-B07 | 2020-03-05 08:02 | 故障1 | T240 | 开始 | 主轴承温度1太高 |  | 0
2084 | P01-B07 | 2020-03-05 08:02 | 信息 | I2 | 关闭 | 启动风机 |  | 0
2085 | P01-B07 | 2020-03-05 08:02 | 故障1 | T240 | 关闭 | 主轴承温度1太高 |  | 0
2086 | P01-B07 | 2020-03-05 08:02 | 信息 | I8 | 开始 | 风机复位 |  | 0
2087 | P01-B07 | 2020-03-05 08:02 | 故障1 | T240 | 开始 | 主轴承温度1太高 |  | 0
2088 | P01-B07 | 2020-03-05 08:02 | 故障1 | T242 | 关闭 | 主轴承温度1错误 |  | 0
2089 | P01-B07 | 2020-03-05 08:02 | 报警 | A277 | 关闭 | 偏航轴承油脂流量小 |  | 0
2090 | P01-B07 | 2020-03-05 08:02 | 报警 | A384 | 关闭 | 变桨轴承油脂流量低 |  | 0
2091 | P01-B07 | 2020-03-05 08:02 | 信息 | I8 | 关闭 | 风机复位 |  | 0
2092 | P01-B07 | 2020-03-05 08:02 | 报警 | A262 | 开始 | 主轴承温度1高 |  | 0
2093 | P01-B07 | 2020-03-05 08:03 | 故障1 | T240 | 关闭 | 主轴承温度1太高 |  | 0
2094 | P01-B07 | 2020-03-05 08:03 | 报警 | A262 | 关闭 | 主轴承温度1高 |  | 0
2095 | P01-B07 | 2020-03-05 08:06 | 报警 | A384 | 开始 | 变桨轴承油脂流量低 |  | 0
2096 | P01-B07 | 2020-03-05 08:08 | 报警 | A277 | 开始 | 偏航轴承油脂流量小 |  | 0
2097 | P01-B07 | 2020-03-05 08:57 | 信息 | I2 | 开始 | 启动风机 |  | 0
2098 | P01-B07 | 2020-03-06 17:08 | 信息 | I200 | 开始 | 解缆 |  | 0
2099 | P01-B07 | 2020-03-06 17:22 | 信息 | I4 | 开始 | 风机自动重启 |  | 0
2100 | P01-B07 | 2020-03-06 17:22 | 信息 | I200 | 关闭 | 解缆 |  | 0
2101 | P01-B07 | 2020-03-06 17:22 | 信息 | I4 | 关闭 | 风机自动重启 |  | 0
2102 | P01-B07 | 2020-03-06 22:04 | 信息 | I4 | 开始 | 风机自动重启 |  | 0
2103 | P01-B07 | 2020-03-06 22:04 | 信息 | I4 | 关闭 | 风机自动重启 |  | 0
2104 | P01-B07 | 2020-03-07 00:47 | 报警 | A151 | 开始 | 变频器部分温度超限 |  | 0
2105 | P01-B07 | 2020-03-07 07:06 | 报警 | A151 | 关闭 | 变频器部分温度超限 |  | 0
2106 | P01-B07 | 2020-03-08 08:59 | 信息 | I4 | 开始 | 风机自动重启 |  | 0
2107 | P01-B07 | 2020-03-08 08:59 | 信息 | I4 | 关闭 | 风机自动重启 |  | 0
2108 | P01-B07 | 2020-03-08 12:09 | 信息 | I4 | 开始 | 风机自动重启 |  | 0
2109 | P01-B07 | 2020-03-08 12:09 | 信息 | I4 | 关闭 | 风机自动重启 |  | 0
2110 | P01-B07 | 2020-03-08 18:06 | 信息 | I4 | 开始 | 风机自动重启 |  | 0
2111 | P01-B07 | 2020-03-08 18:06 | 信息 | I4 | 关闭 | 风机自动重启 |  | 0
2112 | P01-B07 | 2020-03-09 09:01 | 信息 | I300 | 开始 | 紧急变桨系统测试 |  | 0
2113 | P01-B07 | 2020-03-09 09:02 | 信息 | I301 | 开始 | 紧急变桨测试OK |  | 0
2114 | P01-B07 | 2020-03-09 09:02 | 信息 | I300 | 关闭 | 紧急变桨系统测试 |  | 0
2115 | P01-B07 | 2020-03-09 09:02 | 信息 | I4 | 开始 | 风机自动重启 |  | 0
2116 | P01-B07 | 2020-03-09 09:02 | 信息 | I4 | 关闭 | 风机自动重启 |  | 0
2117 | P01-B07 | 2020-03-10 01:35 | 报警 | A151 | 开始 | 变频器部分温度超限 |  | 0
2118 | P01-B07 | 2020-03-10 07:53 | 信息 | I4 | 开始 | 风机自动重启 |  | 0
2119 | P01-B07 | 2020-03-10 07:54 | 信息 | I4 | 关闭 | 风机自动重启 |  | 0
2120 | P01-B07 | 2020-03-10 09:24 | 报警 | A151 | 关闭 | 变频器部分温度超限 |  | 0
2121 | P01-B07 | 2020-03-11 22:06 | 信息 | I4 | 开始 | 风机自动重启 |  | 0
2122 | P01-B07 | 2020-03-11 22:06 | 信息 | I4 | 关闭 | 风机自动重启 |  | 0
2123 | P01-B07 | 2020-03-12 05:13 | 信息 | I4 | 开始 | 风机自动重启 |  | 0
2124 | P01-B07 | 2020-03-12 05:13 | 信息 | I4 | 关闭 | 风机自动重启 |  | 0
2125 | P01-B07 | 2020-03-12 22:51 | 信息 | I4 | 开始 | 风机自动重启 |  | 0
2126 | P01-B07 | 2020-03-12 22:51 | 信息 | I4 | 关闭 | 风机自动重启 |  | 0
2127 | P01-B07 | 2020-03-12 23:13 | 报警 | A151 | 开始 | 变频器部分温度超限 |  | 0
2128 | P01-B07 | 2020-03-13 03:28 | 故障1 | T21 | 开始 | 主变频器故障请求 |  | 0
2129 | P01-B07 | 2020-03-13 03:28 | 故障1 | T26 | 开始 | 变频器未准备好 |  | 0
2130 | P01-B07 | 2020-03-13 03:28 | 故障1 | T484 | 开始 | 侧变流器错误 |  | 0
2131 | P01-B07 | 2020-03-13 03:29 | 故障1 | T26 | 关闭 | 变频器未准备好 |  | 0
2132 | P01-B07 | 2020-03-13 03:29 | 信息 | I2 | 关闭 | 启动风机 |  | 0
2133 | P01-B07 | 2020-03-13 04:15 | 信息 | I8 | 开始 | 风机复位 |  | 0
2134 | P01-B07 | 2020-03-13 04:16 | 报警 | A277 | 关闭 | 偏航轴承油脂流量小 |  | 0
2135 | P01-B07 | 2020-03-13 04:16 | 报警 | A384 | 关闭 | 变桨轴承油脂流量低 |  | 0
2136 | P01-B07 | 2020-03-13 04:16 | 故障1 | T21 | 关闭 | 主变频器故障请求 |  | 0
2137 | P01-B07 | 2020-03-13 04:16 | 故障1 | T484 | 关闭 | 侧变流器错误 |  | 0
2138 | P01-B07 | 2020-03-13 04:16 | 故障1 | T21 | 开始 | 主变频器故障请求 |  | 0
2139 | P01-B07 | 2020-03-13 04:16 | 信息 | I8 | 关闭 | 风机复位 |  | 0
2140 | P01-B07 | 2020-03-13 04:16 | 故障1 | T484 | 开始 | 侧变流器错误 |  | 0
2141 | P01-B07 | 2020-03-13 04:17 | 故障2 | T310 | 开始 | 轮毂PLC CAN节点不能运行 |  | 0
2142 | P01-B07 | 2020-03-13 04:17 | 故障2 | T311 | 开始 | 轮毂PLC计数故障 |  | 0
2143 | P01-B07 | 2020-03-13 04:17 | 报警 | A381 | 关闭 | 变桨电机1风扇MCB故障 |  | 0
2144 | P01-B07 | 2020-03-13 04:17 | 报警 | A382 | 关闭 | 变桨电机2风扇MCB故障 |  | 0
2145 | P01-B07 | 2020-03-13 04:17 | 报警 | A383 | 关闭 | 变桨电机3风扇MCB故障 |  | 0
2146 | P01-B07 | 2020-03-13 04:17 | 报警 | A389 | 关闭 | 轮毂UPS故障 |  | 0
2147 | P01-B07 | 2020-03-13 04:17 | 报警 | A390 | 关闭 | 轮毂供电未准备好 |  | 0
2148 | P01-B07 | 2020-03-13 04:17 | 报警 | A374 | 开始 | 变桨驱动监控中断 |  | 0
2149 | P01-B07 | 2020-03-13 04:17 | 报警 | A380 | 开始 | 轮毂油脂泵MCB故障 |  | 0
2150 | P01-B07 | 2020-03-13 04:17 | 报警 | A381 | 开始 | 变桨电机1风扇MCB故障 |  | 0
2151 | P01-B07 | 2020-03-13 04:17 | 报警 | A382 | 开始 | 变桨电机2风扇MCB故障 |  | 0
2152 | P01-B07 | 2020-03-13 04:17 | 报警 | A383 | 开始 | 变桨电机3风扇MCB故障 |  | 0
2153 | P01-B07 | 2020-03-13 04:17 | 报警 | A385 | 开始 | 变桨轴承油脂罐液位低 |  | 0
2154 | P01-B07 | 2020-03-13 04:17 | 报警 | A389 | 开始 | 轮毂UPS故障 |  | 0
2155 | P01-B07 | 2020-03-13 04:17 | 报警 | A390 | 开始 | 轮毂供电未准备好 |  | 0
2156 | P01-B07 | 2020-03-13 04:17 | 报警 | A725 | 开始 | 电池管理单元1充电警告 |  | 0
2157 | P01-B07 | 2020-03-13 04:17 | 报警 | A750 | 开始 | 电池管理单元2充电警告 |  | 0
2158 | P01-B07 | 2020-03-13 04:17 | 报警 | A775 | 开始 | 电池管理单元3充电警告 |  | 0
2159 | P01-B07 | 2020-03-13 04:17 | 故障1 | T349 | 开始 | 并不是所有的轮毂连接器都连接上 |  | 0
2160 | P01-B07 | 2020-03-13 04:17 | 故障1 | T350 | 开始 | 紧急系统没有准备，直流电池断开 |  | 0
2161 | P01-B07 | 2020-03-13 04:17 | 故障1 | T353 | 开始 | 叶片1电池电压断开 |  | 0
2162 | P01-B07 | 2020-03-13 04:17 | 故障1 | T354 | 开始 | 叶片2电池电压断开 |  | 0
2163 | P01-B07 | 2020-03-13 04:17 | 故障1 | T355 | 开始 | 叶片3电池电压断开 |  | 0
2164 | P01-B07 | 2020-03-13 04:17 | 故障1 | T371 | 开始 | 驱动1的MCB故障 |  | 0
2165 | P01-B07 | 2020-03-13 04:17 | 故障1 | T372 | 开始 | 驱动2的MCB故障 |  | 0
2166 | P01-B07 | 2020-03-13 04:17 | 故障1 | T373 | 开始 | 驱动3的MCB故障 |  | 0
2167 | P01-B07 | 2020-03-13 04:17 | 故障1 | T661 | 开始 | 电池管理单元1充电故障 |  | 0
2168 | P01-B07 | 2020-03-13 04:17 | 故障1 | T662 | 开始 | 电池管理单元2充电故障 |  | 0
2169 | P01-B07 | 2020-03-13 04:17 | 故障1 | T663 | 开始 | 电池管理单元3充电故障 |  | 0
2170 | P01-B07 | 2020-03-13 04:17 | 故障2 | T310 | 关闭 | 轮毂PLC CAN节点不能运行 |  | 0
2171 | P01-B07 | 2020-03-13 04:17 | 信息 | I8 | 开始 | 风机复位 |  | 0
2172 | P01-B07 | 2020-03-13 04:17 | 报警 | A380 | 关闭 | 轮毂油脂泵MCB故障 |  | 0
2173 | P01-B07 | 2020-03-13 04:17 | 报警 | A725 | 关闭 | 电池管理单元1充电警告 |  | 0
2174 | P01-B07 | 2020-03-13 04:17 | 报警 | A750 | 关闭 | 电池管理单元2充电警告 |  | 0
2175 | P01-B07 | 2020-03-13 04:17 | 报警 | A775 | 关闭 | 电池管理单元3充电警告 |  | 0
2176 | P01-B07 | 2020-03-13 04:17 | 故障1 | T349 | 关闭 | 并不是所有的轮毂连接器都连接上 |  | 0
2177 | P01-B07 | 2020-03-13 04:17 | 故障1 | T350 | 关闭 | 紧急系统没有准备，直流电池断开 |  | 0
2178 | P01-B07 | 2020-03-13 04:17 | 故障1 | T353 | 关闭 | 叶片1电池电压断开 |  | 0
2179 | P01-B07 | 2020-03-13 04:17 | 故障1 | T354 | 关闭 | 叶片2电池电压断开 |  | 0
2180 | P01-B07 | 2020-03-13 04:17 | 故障1 | T355 | 关闭 | 叶片3电池电压断开 |  | 0
2181 | P01-B07 | 2020-03-13 04:17 | 故障1 | T371 | 关闭 | 驱动1的MCB故障 |  | 0
2182 | P01-B07 | 2020-03-13 04:17 | 故障1 | T372 | 关闭 | 驱动2的MCB故障 |  | 0
2183 | P01-B07 | 2020-03-13 04:17 | 故障1 | T373 | 关闭 | 驱动3的MCB故障 |  | 0
2184 | P01-B07 | 2020-03-13 04:17 | 故障1 | T661 | 关闭 | 电池管理单元1充电故障 |  | 0
2185 | P01-B07 | 2020-03-13 04:17 | 故障1 | T662 | 关闭 | 电池管理单元2充电故障 |  | 0
2186 | P01-B07 | 2020-03-13 04:17 | 故障1 | T663 | 关闭 | 电池管理单元3充电故障 |  | 0
2187 | P01-B07 | 2020-03-13 04:17 | 故障2 | T311 | 关闭 | 轮毂PLC计数故障 |  | 0
2188 | P01-B07 | 2020-03-13 04:17 | 报警 | A385 | 关闭 | 变桨轴承油脂罐液位低 |  | 0
2189 | P01-B07 | 2020-03-13 04:17 | 信息 | I8 | 关闭 | 风机复位 |  | 0
2190 | P01-B07 | 2020-03-13 04:18 | 信息 | I8 | 开始 | 风机复位 |  | 0
2191 | P01-B07 | 2020-03-13 04:18 | 故障1 | T21 | 关闭 | 主变频器故障请求 |  | 0
2192 | P01-B07 | 2020-03-13 04:18 | 故障1 | T484 | 关闭 | 侧变流器错误 |  | 0
2193 | P01-B07 | 2020-03-13 04:18 | 故障1 | T21 | 开始 | 主变频器故障请求 |  | 0
2194 | P01-B07 | 2020-03-13 04:18 | 信息 | I8 | 关闭 | 风机复位 |  | 0
2195 | P01-B07 | 2020-03-13 04:18 | 报警 | A374 | 关闭 | 变桨驱动监控中断 |  | 0
2196 | P01-B07 | 2020-03-13 04:18 | 故障1 | T484 | 开始 | 侧变流器错误 |  | 0
2197 | P01-B07 | 2020-03-13 04:21 | 报警 | A384 | 开始 | 变桨轴承油脂流量低 |  | 0
2198 | P01-B07 | 2020-03-13 04:21 | 报警 | A277 | 开始 | 偏航轴承油脂流量小 |  | 0
2199 | P01-B07 | 2020-03-13 05:50 | 信息 | I159 | 开始 | 变频器加热请求 |  | 0
2200 | P01-B07 | 2020-03-13 06:01 | 信息 | I8 | 开始 | 风机复位 |  | 0
2201 | P01-B07 | 2020-03-13 06:01 | 报警 | A277 | 关闭 | 偏航轴承油脂流量小 |  | 0
2202 | P01-B07 | 2020-03-13 06:01 | 报警 | A384 | 关闭 | 变桨轴承油脂流量低 |  | 0
2203 | P01-B07 | 2020-03-13 06:01 | 故障1 | T484 | 关闭 | 侧变流器错误 |  | 0
2204 | P01-B07 | 2020-03-13 06:01 | 故障1 | T21 | 关闭 | 主变频器故障请求 |  | 0
2205 | P01-B07 | 2020-03-13 06:01 | 信息 | I8 | 关闭 | 风机复位 |  | 0
2206 | P01-B07 | 2020-03-13 06:05 | 报警 | A384 | 开始 | 变桨轴承油脂流量低 |  | 0
2207 | P01-B07 | 2020-03-13 06:07 | 报警 | A277 | 开始 | 偏航轴承油脂流量小 |  | 0
2208 | P01-B07 | 2020-03-13 07:24 | 信息 | I2 | 开始 | 启动风机 |  | 0
2209 | P01-B07 | 2020-03-13 07:25 | 信息 | I159 | 关闭 | 变频器加热请求 |  | 0
2210 | P01-B07 | 2020-03-13 09:07 | 报警 | A151 | 关闭 | 变频器部分温度超限 |  | 0
2211 | P01-B07 | 2020-03-17 16:36 | 故障2 | T327 | 开始 | 叶片2编码器故障 |  | 0
2212 | P01-B07 | 2020-03-17 16:36 | 故障2 | T335 | 开始 | 叶片1-2不一致 |  | 0
2213 | P01-B07 | 2020-03-17 16:36 | 故障2 | T337 | 开始 | 叶片2-3不一致 |  | 0
2214 | P01-B07 | 2020-03-17 16:36 | 故障2 | T333 | 开始 | 限位开关2位置错误 |  | 0
2215 | P01-B07 | 2020-03-17 16:36 | 故障2 | T335 | 关闭 | 叶片1-2不一致 |  | 0
2216 | P01-B07 | 2020-03-17 16:36 | 故障2 | T337 | 关闭 | 叶片2-3不一致 |  | 0
2217 | P01-B07 | 2020-03-17 16:36 | 信息 | I2 | 关闭 | 启动风机 |  | 0
2218 | P01-B07 | 2020-03-17 16:37 | 信息 | I8 | 开始 | 风机复位 |  | 0
2219 | P01-B07 | 2020-03-17 16:37 | 报警 | A277 | 关闭 | 偏航轴承油脂流量小 |  | 0
2220 | P01-B07 | 2020-03-17 16:37 | 报警 | A384 | 关闭 | 变桨轴承油脂流量低 |  | 0
2221 | P01-B07 | 2020-03-17 16:37 | 信息 | I8 | 关闭 | 风机复位 |  | 0
2222 | P01-B07 | 2020-03-17 16:37 | 故障2 | T310 | 开始 | 轮毂PLC CAN节点不能运行 |  | 0
2223 | P01-B07 | 2020-03-17 16:37 | 故障2 | T311 | 开始 | 轮毂PLC计数故障 |  | 0
2224 | P01-B07 | 2020-03-17 16:37 | 报警 | A381 | 关闭 | 变桨电机1风扇MCB故障 |  | 0
2225 | P01-B07 | 2020-03-17 16:37 | 报警 | A382 | 关闭 | 变桨电机2风扇MCB故障 |  | 0
2226 | P01-B07 | 2020-03-17 16:37 | 报警 | A383 | 关闭 | 变桨电机3风扇MCB故障 |  | 0
2227 | P01-B07 | 2020-03-17 16:37 | 报警 | A389 | 关闭 | 轮毂UPS故障 |  | 0
2228 | P01-B07 | 2020-03-17 16:37 | 报警 | A390 | 关闭 | 轮毂供电未准备好 |  | 0
2229 | P01-B07 | 2020-03-17 16:37 | 故障2 | T333 | 关闭 | 限位开关2位置错误 |  | 0
2230 | P01-B07 | 2020-03-17 16:38 | 信息 | I8 | 开始 | 风机复位 |  | 0
2231 | P01-B07 | 2020-03-17 16:38 | 故障2 | T327 | 关闭 | 叶片2编码器故障 |  | 0
2232 | P01-B07 | 2020-03-17 16:38 | 报警 | A374 | 开始 | 变桨驱动监控中断 |  | 0
2233 | P01-B07 | 2020-03-17 16:38 | 报警 | A380 | 开始 | 轮毂油脂泵MCB故障 |  | 0
2234 | P01-B07 | 2020-03-17 16:38 | 报警 | A381 | 开始 | 变桨电机1风扇MCB故障 |  | 0
2235 | P01-B07 | 2020-03-17 16:38 | 报警 | A382 | 开始 | 变桨电机2风扇MCB故障 |  | 0
2236 | P01-B07 | 2020-03-17 16:38 | 报警 | A383 | 开始 | 变桨电机3风扇MCB故障 |  | 0
2237 | P01-B07 | 2020-03-17 16:38 | 报警 | A385 | 开始 | 变桨轴承油脂罐液位低 |  | 0
2238 | P01-B07 | 2020-03-17 16:38 | 报警 | A389 | 开始 | 轮毂UPS故障 |  | 0
2239 | P01-B07 | 2020-03-17 16:38 | 报警 | A390 | 开始 | 轮毂供电未准备好 |  | 0
2240 | P01-B07 | 2020-03-17 16:38 | 报警 | A725 | 开始 | 电池管理单元1充电警告 |  | 0
2241 | P01-B07 | 2020-03-17 16:38 | 报警 | A750 | 开始 | 电池管理单元2充电警告 |  | 0
2242 | P01-B07 | 2020-03-17 16:38 | 报警 | A775 | 开始 | 电池管理单元3充电警告 |  | 0
2243 | P01-B07 | 2020-03-17 16:38 | 故障1 | T349 | 开始 | 并不是所有的轮毂连接器都连接上 |  | 0
2244 | P01-B07 | 2020-03-17 16:38 | 故障1 | T350 | 开始 | 紧急系统没有准备，直流电池断开 |  | 0
2245 | P01-B07 | 2020-03-17 16:38 | 故障1 | T353 | 开始 | 叶片1电池电压断开 |  | 0
2246 | P01-B07 | 2020-03-17 16:38 | 故障1 | T354 | 开始 | 叶片2电池电压断开 |  | 0
2247 | P01-B07 | 2020-03-17 16:38 | 故障1 | T355 | 开始 | 叶片3电池电压断开 |  | 0
2248 | P01-B07 | 2020-03-17 16:38 | 故障1 | T371 | 开始 | 驱动1的MCB故障 |  | 0
2249 | P01-B07 | 2020-03-17 16:38 | 故障1 | T372 | 开始 | 驱动2的MCB故障 |  | 0
2250 | P01-B07 | 2020-03-17 16:38 | 故障1 | T373 | 开始 | 驱动3的MCB故障 |  | 0
2251 | P01-B07 | 2020-03-17 16:38 | 故障1 | T661 | 开始 | 电池管理单元1充电故障 |  | 0
2252 | P01-B07 | 2020-03-17 16:38 | 故障1 | T662 | 开始 | 电池管理单元2充电故障 |  | 0
2253 | P01-B07 | 2020-03-17 16:38 | 故障1 | T663 | 开始 | 电池管理单元3充电故障 |  | 0
2254 | P01-B07 | 2020-03-17 16:38 | 故障2 | T310 | 关闭 | 轮毂PLC CAN节点不能运行 |  | 0
2255 | P01-B07 | 2020-03-17 16:38 | 信息 | I8 | 关闭 | 风机复位 |  | 0
2256 | P01-B07 | 2020-03-17 16:38 | 信息 | I8 | 开始 | 风机复位 |  | 0
2257 | P01-B07 | 2020-03-17 16:38 | 故障1 | T349 | 关闭 | 并不是所有的轮毂连接器都连接上 |  | 0
2258 | P01-B07 | 2020-03-17 16:38 | 故障1 | T353 | 关闭 | 叶片1电池电压断开 |  | 0
2259 | P01-B07 | 2020-03-17 16:38 | 故障1 | T354 | 关闭 | 叶片2电池电压断开 |  | 0
2260 | P01-B07 | 2020-03-17 16:38 | 故障1 | T355 | 关闭 | 叶片3电池电压断开 |  | 0
2261 | P01-B07 | 2020-03-17 16:38 | 报警 | A380 | 关闭 | 轮毂油脂泵MCB故障 |  | 0
2262 | P01-B07 | 2020-03-17 16:38 | 报警 | A725 | 关闭 | 电池管理单元1充电警告 |  | 0
2263 | P01-B07 | 2020-03-17 16:38 | 报警 | A750 | 关闭 | 电池管理单元2充电警告 |  | 0
2264 | P01-B07 | 2020-03-17 16:38 | 报警 | A775 | 关闭 | 电池管理单元3充电警告 |  | 0
2265 | P01-B07 | 2020-03-17 16:38 | 故障1 | T350 | 关闭 | 紧急系统没有准备，直流电池断开 |  | 0
2266 | P01-B07 | 2020-03-17 16:38 | 故障1 | T371 | 关闭 | 驱动1的MCB故障 |  | 0
2267 | P01-B07 | 2020-03-17 16:38 | 故障1 | T372 | 关闭 | 驱动2的MCB故障 |  | 0
2268 | P01-B07 | 2020-03-17 16:38 | 故障1 | T373 | 关闭 | 驱动3的MCB故障 |  | 0
2269 | P01-B07 | 2020-03-17 16:38 | 故障1 | T661 | 关闭 | 电池管理单元1充电故障 |  | 0
2270 | P01-B07 | 2020-03-17 16:38 | 故障1 | T662 | 关闭 | 电池管理单元2充电故障 |  | 0
2271 | P01-B07 | 2020-03-17 16:38 | 故障1 | T663 | 关闭 | 电池管理单元3充电故障 |  | 0
2272 | P01-B07 | 2020-03-17 16:38 | 故障2 | T311 | 关闭 | 轮毂PLC计数故障 |  | 0
2273 | P01-B07 | 2020-03-17 16:38 | 报警 | A385 | 关闭 | 变桨轴承油脂罐液位低 |  | 0
2274 | P01-B07 | 2020-03-17 16:38 | 信息 | I8 | 关闭 | 风机复位 |  | 0
2275 | P01-B07 | 2020-03-17 16:38 | 信息 | I2 | 开始 | 启动风机 |  | 0
2276 | P01-B07 | 2020-03-17 16:38 | 故障2 | T327 | 开始 | 叶片2编码器故障 |  | 0
2277 | P01-B07 | 2020-03-17 16:38 | 故障2 | T335 | 开始 | 叶片1-2不一致 |  | 0
2278 | P01-B07 | 2020-03-17 16:38 | 故障2 | T337 | 开始 | 叶片2-3不一致 |  | 0
2279 | P01-B07 | 2020-03-17 16:38 | 报警 | A374 | 关闭 | 变桨驱动监控中断 |  | 0
2280 | P01-B07 | 2020-03-17 16:38 | 故障2 | T333 | 开始 | 限位开关2位置错误 |  | 0
2281 | P01-B07 | 2020-03-17 16:39 | 故障2 | T335 | 关闭 | 叶片1-2不一致 |  | 0
2282 | P01-B07 | 2020-03-17 16:39 | 故障2 | T337 | 关闭 | 叶片2-3不一致 |  | 0
2283 | P01-B07 | 2020-03-17 16:39 | 信息 | I2 | 关闭 | 启动风机 |  | 0
2284 | P01-B07 | 2020-03-17 16:39 | 故障2 | T310 | 开始 | 轮毂PLC CAN节点不能运行 |  | 0
2285 | P01-B07 | 2020-03-17 16:39 | 故障2 | T311 | 开始 | 轮毂PLC计数故障 |  | 0
2286 | P01-B07 | 2020-03-17 16:40 | 报警 | A381 | 关闭 | 变桨电机1风扇MCB故障 |  | 0
2287 | P01-B07 | 2020-03-17 16:40 | 报警 | A382 | 关闭 | 变桨电机2风扇MCB故障 |  | 0
2288 | P01-B07 | 2020-03-17 16:40 | 报警 | A383 | 关闭 | 变桨电机3风扇MCB故障 |  | 0
2289 | P01-B07 | 2020-03-17 16:40 | 报警 | A389 | 关闭 | 轮毂UPS故障 |  | 0
2290 | P01-B07 | 2020-03-17 16:40 | 报警 | A390 | 关闭 | 轮毂供电未准备好 |  | 0
2291 | P01-B07 | 2020-03-17 16:40 | 故障2 | T333 | 关闭 | 限位开关2位置错误 |  | 0
2292 | P01-B07 | 2020-03-17 16:40 | 报警 | A374 | 开始 | 变桨驱动监控中断 |  | 0
2293 | P01-B07 | 2020-03-17 16:40 | 报警 | A380 | 开始 | 轮毂油脂泵MCB故障 |  | 0
2294 | P01-B07 | 2020-03-17 16:40 | 报警 | A381 | 开始 | 变桨电机1风扇MCB故障 |  | 0
2295 | P01-B07 | 2020-03-17 16:40 | 报警 | A382 | 开始 | 变桨电机2风扇MCB故障 |  | 0
2296 | P01-B07 | 2020-03-17 16:40 | 报警 | A383 | 开始 | 变桨电机3风扇MCB故障 |  | 0
2297 | P01-B07 | 2020-03-17 16:40 | 报警 | A385 | 开始 | 变桨轴承油脂罐液位低 |  | 0
2298 | P01-B07 | 2020-03-17 16:40 | 报警 | A390 | 开始 | 轮毂供电未准备好 |  | 0
2299 | P01-B07 | 2020-03-17 16:40 | 报警 | A725 | 开始 | 电池管理单元1充电警告 |  | 0
2300 | P01-B07 | 2020-03-17 16:40 | 报警 | A750 | 开始 | 电池管理单元2充电警告 |  | 0
2301 | P01-B07 | 2020-03-17 16:40 | 报警 | A775 | 开始 | 电池管理单元3充电警告 |  | 0
2302 | P01-B07 | 2020-03-17 16:40 | 故障1 | T349 | 开始 | 并不是所有的轮毂连接器都连接上 |  | 0
2303 | P01-B07 | 2020-03-17 16:40 | 故障1 | T350 | 开始 | 紧急系统没有准备，直流电池断开 |  | 0
2304 | P01-B07 | 2020-03-17 16:40 | 故障1 | T353 | 开始 | 叶片1电池电压断开 |  | 0
2305 | P01-B07 | 2020-03-17 16:40 | 故障1 | T354 | 开始 | 叶片2电池电压断开 |  | 0
2306 | P01-B07 | 2020-03-17 16:40 | 故障1 | T355 | 开始 | 叶片3电池电压断开 |  | 0
2307 | P01-B07 | 2020-03-17 16:40 | 故障1 | T371 | 开始 | 驱动1的MCB故障 |  | 0
2308 | P01-B07 | 2020-03-17 16:40 | 故障1 | T372 | 开始 | 驱动2的MCB故障 |  | 0
2309 | P01-B07 | 2020-03-17 16:40 | 故障1 | T373 | 开始 | 驱动3的MCB故障 |  | 0
2310 | P01-B07 | 2020-03-17 16:40 | 故障1 | T661 | 开始 | 电池管理单元1充电故障 |  | 0
2311 | P01-B07 | 2020-03-17 16:40 | 故障1 | T662 | 开始 | 电池管理单元2充电故障 |  | 0
2312 | P01-B07 | 2020-03-17 16:40 | 故障1 | T663 | 开始 | 电池管理单元3充电故障 |  | 0
2313 | P01-B07 | 2020-03-17 16:40 | 报警 | A389 | 开始 | 轮毂UPS故障 |  | 0
2314 | P01-B07 | 2020-03-17 16:40 | 故障2 | T310 | 关闭 | 轮毂PLC CAN节点不能运行 |  | 0
2315 | P01-B07 | 2020-03-17 16:40 | 故障2 | T311 | 关闭 | 轮毂PLC计数故障 |  | 0
2316 | P01-B07 | 2020-03-17 16:40 | 报警 | A380 | 关闭 | 轮毂油脂泵MCB故障 |  | 0
2317 | P01-B07 | 2020-03-17 16:40 | 报警 | A725 | 关闭 | 电池管理单元1充电警告 |  | 0
2318 | P01-B07 | 2020-03-17 16:40 | 报警 | A750 | 关闭 | 电池管理单元2充电警告 |  | 0
2319 | P01-B07 | 2020-03-17 16:40 | 报警 | A775 | 关闭 | 电池管理单元3充电警告 |  | 0
2320 | P01-B07 | 2020-03-17 16:40 | 故障1 | T350 | 关闭 | 紧急系统没有准备，直流电池断开 |  | 0
2321 | P01-B07 | 2020-03-17 16:40 | 故障1 | T371 | 关闭 | 驱动1的MCB故障 |  | 0
2322 | P01-B07 | 2020-03-17 16:40 | 故障1 | T372 | 关闭 | 驱动2的MCB故障 |  | 0
2323 | P01-B07 | 2020-03-17 16:40 | 故障1 | T373 | 关闭 | 驱动3的MCB故障 |  | 0
2324 | P01-B07 | 2020-03-17 16:40 | 故障1 | T661 | 关闭 | 电池管理单元1充电故障 |  | 0
2325 | P01-B07 | 2020-03-17 16:40 | 故障1 | T662 | 关闭 | 电池管理单元2充电故障 |  | 0
2326 | P01-B07 | 2020-03-17 16:40 | 故障1 | T663 | 关闭 | 电池管理单元3充电故障 |  | 0
2327 | P01-B07 | 2020-03-17 16:40 | 信息 | I8 | 开始 | 风机复位 |  | 0
2328 | P01-B07 | 2020-03-17 16:40 | 故障1 | T349 | 关闭 | 并不是所有的轮毂连接器都连接上 |  | 0
2329 | P01-B07 | 2020-03-17 16:40 | 故障1 | T353 | 关闭 | 叶片1电池电压断开 |  | 0
2330 | P01-B07 | 2020-03-17 16:40 | 故障1 | T354 | 关闭 | 叶片2电池电压断开 |  | 0
2331 | P01-B07 | 2020-03-17 16:40 | 故障1 | T355 | 关闭 | 叶片3电池电压断开 |  | 0
2332 | P01-B07 | 2020-03-17 16:40 | 故障2 | T327 | 关闭 | 叶片2编码器故障 |  | 0
2333 | P01-B07 | 2020-03-17 16:40 | 报警 | A385 | 关闭 | 变桨轴承油脂罐液位低 |  | 0
2334 | P01-B07 | 2020-03-17 16:40 | 信息 | I8 | 关闭 | 风机复位 |  | 0
2335 | P01-B07 | 2020-03-17 16:40 | 报警 | A374 | 关闭 | 变桨驱动监控中断 |  | 0
2336 | P01-B07 | 2020-03-17 16:42 | 故障2 | T327 | 开始 | 叶片2编码器故障 |  | 0
2337 | P01-B07 | 2020-03-17 16:42 | 故障2 | T335 | 开始 | 叶片1-2不一致 |  | 0
2338 | P01-B07 | 2020-03-17 16:42 | 故障2 | T337 | 开始 | 叶片2-3不一致 |  | 0
2339 | P01-B07 | 2020-03-17 16:42 | 故障2 | T333 | 开始 | 限位开关2位置错误 |  | 0
2340 | P01-B07 | 2020-03-17 16:42 | 故障2 | T335 | 关闭 | 叶片1-2不一致 |  | 0
2341 | P01-B07 | 2020-03-17 16:42 | 故障2 | T337 | 关闭 | 叶片2-3不一致 |  | 0
2342 | P01-B07 | 2020-03-17 16:43 | 报警 | A277 | 开始 | 偏航轴承油脂流量小 |  | 0
2343 | P01-B07 | 2020-03-17 16:44 | 报警 | A384 | 开始 | 变桨轴承油脂流量低 |  | 0
2344 | P01-B07 | 2020-03-17 16:45 | 信息 | I8 | 开始 | 风机复位 |  | 0
2345 | P01-B07 | 2020-03-17 16:45 | 故障2 | T327 | 关闭 | 叶片2编码器故障 |  | 0
2346 | P01-B07 | 2020-03-17 16:45 | 报警 | A277 | 关闭 | 偏航轴承油脂流量小 |  | 0
2347 | P01-B07 | 2020-03-17 16:45 | 报警 | A384 | 关闭 | 变桨轴承油脂流量低 |  | 0
2348 | P01-B07 | 2020-03-17 16:45 | 故障2 | T327 | 开始 | 叶片2编码器故障 |  | 0
2349 | P01-B07 | 2020-03-17 16:45 | 信息 | I8 | 关闭 | 风机复位 |  | 0
2350 | P01-B07 | 2020-03-17 16:46 | 信息 | I8 | 开始 | 风机复位 |  | 0
2351 | P01-B07 | 2020-03-17 16:46 | 信息 | I8 | 关闭 | 风机复位 |  | 0
2352 | P01-B07 | 2020-03-17 16:49 | 报警 | A384 | 开始 | 变桨轴承油脂流量低 |  | 0
2353 | P01-B07 | 2020-03-17 16:51 | 报警 | A277 | 开始 | 偏航轴承油脂流量小 |  | 0
2354 | P01-B07 | 2020-03-17 16:53 | 信息 | I8 | 开始 | 风机复位 |  | 0
2355 | P01-B07 | 2020-03-17 16:53 | 报警 | A277 | 关闭 | 偏航轴承油脂流量小 |  | 0
2356 | P01-B07 | 2020-03-17 16:53 | 报警 | A384 | 关闭 | 变桨轴承油脂流量低 |  | 0
2357 | P01-B07 | 2020-03-17 16:53 | 信息 | I8 | 关闭 | 风机复位 |  | 0
2358 | P01-B07 | 2020-03-17 16:57 | 报警 | A384 | 开始 | 变桨轴承油脂流量低 |  | 0
2359 | P01-B07 | 2020-03-17 16:59 | 报警 | A277 | 开始 | 偏航轴承油脂流量小 |  | 0
2360 | P01-B07 | 2020-03-17 17:27 | 故障2 | T310 | 开始 | 轮毂PLC CAN节点不能运行 |  | 0
2361 | P01-B07 | 2020-03-17 17:27 | 故障2 | T311 | 开始 | 轮毂PLC计数故障 |  | 0
2362 | P01-B07 | 2020-03-17 17:27 | 报警 | A381 | 关闭 | 变桨电机1风扇MCB故障 |  | 0
2363 | P01-B07 | 2020-03-17 17:27 | 报警 | A382 | 关闭 | 变桨电机2风扇MCB故障 |  | 0
2364 | P01-B07 | 2020-03-17 17:27 | 报警 | A383 | 关闭 | 变桨电机3风扇MCB故障 |  | 0
2365 | P01-B07 | 2020-03-17 17:27 | 报警 | A384 | 关闭 | 变桨轴承油脂流量低 |  | 0
2366 | P01-B07 | 2020-03-17 17:27 | 报警 | A389 | 关闭 | 轮毂UPS故障 |  | 0
2367 | P01-B07 | 2020-03-17 17:27 | 报警 | A390 | 关闭 | 轮毂供电未准备好 |  | 0
2368 | P01-B07 | 2020-03-17 17:27 | 故障2 | T333 | 关闭 | 限位开关2位置错误 |  | 0
2369 | P01-B07 | 2020-03-17 17:28 | 报警 | A374 | 开始 | 变桨驱动监控中断 |  | 0
2370 | P01-B07 | 2020-03-17 17:28 | 报警 | A380 | 开始 | 轮毂油脂泵MCB故障 |  | 0
2371 | P01-B07 | 2020-03-17 17:28 | 报警 | A381 | 开始 | 变桨电机1风扇MCB故障 |  | 0
2372 | P01-B07 | 2020-03-17 17:28 | 报警 | A382 | 开始 | 变桨电机2风扇MCB故障 |  | 0
2373 | P01-B07 | 2020-03-17 17:28 | 报警 | A383 | 开始 | 变桨电机3风扇MCB故障 |  | 0
2374 | P01-B07 | 2020-03-17 17:28 | 报警 | A384 | 开始 | 变桨轴承油脂流量低 |  | 0
2375 | P01-B07 | 2020-03-17 17:28 | 报警 | A385 | 开始 | 变桨轴承油脂罐液位低 |  | 0
2376 | P01-B07 | 2020-03-17 17:28 | 报警 | A389 | 开始 | 轮毂UPS故障 |  | 0
2377 | P01-B07 | 2020-03-17 17:28 | 报警 | A390 | 开始 | 轮毂供电未准备好 |  | 0
2378 | P01-B07 | 2020-03-17 17:28 | 报警 | A725 | 开始 | 电池管理单元1充电警告 |  | 0
2379 | P01-B07 | 2020-03-17 17:28 | 报警 | A750 | 开始 | 电池管理单元2充电警告 |  | 0
2380 | P01-B07 | 2020-03-17 17:28 | 报警 | A775 | 开始 | 电池管理单元3充电警告 |  | 0
2381 | P01-B07 | 2020-03-17 17:28 | 故障1 | T349 | 开始 | 并不是所有的轮毂连接器都连接上 |  | 0
2382 | P01-B07 | 2020-03-17 17:28 | 故障1 | T350 | 开始 | 紧急系统没有准备，直流电池断开 |  | 0
2383 | P01-B07 | 2020-03-17 17:28 | 故障1 | T353 | 开始 | 叶片1电池电压断开 |  | 0
2384 | P01-B07 | 2020-03-17 17:28 | 故障1 | T354 | 开始 | 叶片2电池电压断开 |  | 0
2385 | P01-B07 | 2020-03-17 17:28 | 故障1 | T355 | 开始 | 叶片3电池电压断开 |  | 0
2386 | P01-B07 | 2020-03-17 17:28 | 故障1 | T371 | 开始 | 驱动1的MCB故障 |  | 0
2387 | P01-B07 | 2020-03-17 17:28 | 故障1 | T372 | 开始 | 驱动2的MCB故障 |  | 0
2388 | P01-B07 | 2020-03-17 17:28 | 故障1 | T373 | 开始 | 驱动3的MCB故障 |  | 0
2389 | P01-B07 | 2020-03-17 17:28 | 故障1 | T661 | 开始 | 电池管理单元1充电故障 |  | 0
2390 | P01-B07 | 2020-03-17 17:28 | 故障1 | T662 | 开始 | 电池管理单元2充电故障 |  | 0
2391 | P01-B07 | 2020-03-17 17:28 | 故障1 | T663 | 开始 | 电池管理单元3充电故障 |  | 0
2392 | P01-B07 | 2020-03-17 17:28 | 故障2 | T310 | 关闭 | 轮毂PLC CAN节点不能运行 |  | 0
2393 | P01-B07 | 2020-03-17 17:28 | 报警 | A380 | 关闭 | 轮毂油脂泵MCB故障 |  | 0
2394 | P01-B07 | 2020-03-17 17:28 | 报警 | A725 | 关闭 | 电池管理单元1充电警告 |  | 0
2395 | P01-B07 | 2020-03-17 17:28 | 报警 | A750 | 关闭 | 电池管理单元2充电警告 |  | 0
2396 | P01-B07 | 2020-03-17 17:28 | 报警 | A775 | 关闭 | 电池管理单元3充电警告 |  | 0
2397 | P01-B07 | 2020-03-17 17:28 | 故障1 | T350 | 关闭 | 紧急系统没有准备，直流电池断开 |  | 0
2398 | P01-B07 | 2020-03-17 17:28 | 故障1 | T371 | 关闭 | 驱动1的MCB故障 |  | 0
2399 | P01-B07 | 2020-03-17 17:28 | 故障1 | T372 | 关闭 | 驱动2的MCB故障 |  | 0
2400 | P01-B07 | 2020-03-17 17:28 | 故障1 | T373 | 关闭 | 驱动3的MCB故障 |  | 0
2401 | P01-B07 | 2020-03-17 17:28 | 故障1 | T661 | 关闭 | 电池管理单元1充电故障 |  | 0
2402 | P01-B07 | 2020-03-17 17:28 | 故障1 | T662 | 关闭 | 电池管理单元2充电故障 |  | 0
2403 | P01-B07 | 2020-03-17 17:28 | 故障1 | T663 | 关闭 | 电池管理单元3充电故障 |  | 0
2404 | P01-B07 | 2020-03-17 17:28 | 故障2 | T311 | 关闭 | 轮毂PLC计数故障 |  | 0
2405 | P01-B07 | 2020-03-17 17:28 | 信息 | I8 | 开始 | 风机复位 |  | 0
2406 | P01-B07 | 2020-03-17 17:28 | 故障1 | T349 | 关闭 | 并不是所有的轮毂连接器都连接上 |  | 0
2407 | P01-B07 | 2020-03-17 17:28 | 故障1 | T353 | 关闭 | 叶片1电池电压断开 |  | 0
2408 | P01-B07 | 2020-03-17 17:28 | 故障1 | T354 | 关闭 | 叶片2电池电压断开 |  | 0
2409 | P01-B07 | 2020-03-17 17:28 | 故障1 | T355 | 关闭 | 叶片3电池电压断开 |  | 0
2410 | P01-B07 | 2020-03-17 17:28 | 故障2 | T327 | 关闭 | 叶片2编码器故障 |  | 0
2411 | P01-B07 | 2020-03-17 17:28 | 报警 | A277 | 关闭 | 偏航轴承油脂流量小 |  | 0
2412 | P01-B07 | 2020-03-17 17:28 | 报警 | A384 | 关闭 | 变桨轴承油脂流量低 |  | 0
2413 | P01-B07 | 2020-03-17 17:28 | 报警 | A385 | 关闭 | 变桨轴承油脂罐液位低 |  | 0
2414 | P01-B07 | 2020-03-17 17:28 | 信息 | I8 | 关闭 | 风机复位 |  | 0
2415 | P01-B07 | 2020-03-17 17:28 | 信息 | I2 | 开始 | 启动风机 |  | 0
2416 | P01-B07 | 2020-03-17 17:28 | 报警 | A374 | 关闭 | 变桨驱动监控中断 |  | 0
2417 | P01-B07 | 2020-03-17 17:32 | 报警 | A384 | 开始 | 变桨轴承油脂流量低 |  | 0
2418 | P01-B07 | 2020-03-17 17:34 | 报警 | A277 | 开始 | 偏航轴承油脂流量小 |  | 0
2419 | P01-B07 | 2020-03-19 06:34 | 信息 | I4 | 开始 | 风机自动重启 |  | 0
2420 | P01-B07 | 2020-03-19 06:34 | 信息 | I4 | 关闭 | 风机自动重启 |  | 0
2421 | P01-B07 | 2020-03-20 08:54 | 信息 | I4 | 开始 | 风机自动重启 |  | 0
2422 | P01-B07 | 2020-03-20 08:54 | 信息 | I4 | 关闭 | 风机自动重启 |  | 0
2423 | P01-B07 | 2020-03-20 08:55 | 故障2 | T327 | 开始 | 叶片2编码器故障 |  | 0
2424 | P01-B07 | 2020-03-20 08:55 | 故障2 | T335 | 开始 | 叶片1-2不一致 |  | 0
2425 | P01-B07 | 2020-03-20 08:55 | 故障2 | T337 | 开始 | 叶片2-3不一致 |  | 0
2426 | P01-B07 | 2020-03-20 08:55 | 故障2 | T333 | 开始 | 限位开关2位置错误 |  | 0
2427 | P01-B07 | 2020-03-20 08:55 | 故障2 | T335 | 关闭 | 叶片1-2不一致 |  | 0
2428 | P01-B07 | 2020-03-20 08:55 | 故障2 | T337 | 关闭 | 叶片2-3不一致 |  | 0
2429 | P01-B07 | 2020-03-20 08:55 | 信息 | I2 | 关闭 | 启动风机 |  | 0
2430 | P01-B07 | 2020-03-20 09:42 | 故障2 | T310 | 开始 | 轮毂PLC CAN节点不能运行 |  | 0
2431 | P01-B07 | 2020-03-20 09:42 | 故障2 | T311 | 开始 | 轮毂PLC计数故障 |  | 0
2432 | P01-B07 | 2020-03-20 09:42 | 报警 | A381 | 关闭 | 变桨电机1风扇MCB故障 |  | 0
2433 | P01-B07 | 2020-03-20 09:42 | 报警 | A382 | 关闭 | 变桨电机2风扇MCB故障 |  | 0
2434 | P01-B07 | 2020-03-20 09:42 | 报警 | A383 | 关闭 | 变桨电机3风扇MCB故障 |  | 0
2435 | P01-B07 | 2020-03-20 09:42 | 报警 | A384 | 关闭 | 变桨轴承油脂流量低 |  | 0
2436 | P01-B07 | 2020-03-20 09:42 | 报警 | A389 | 关闭 | 轮毂UPS故障 |  | 0
2437 | P01-B07 | 2020-03-20 09:42 | 报警 | A390 | 关闭 | 轮毂供电未准备好 |  | 0
2438 | P01-B07 | 2020-03-20 09:42 | 故障2 | T333 | 关闭 | 限位开关2位置错误 |  | 0
2439 | P01-B07 | 2020-03-20 09:42 | 报警 | A374 | 开始 | 变桨驱动监控中断 |  | 0
2440 | P01-B07 | 2020-03-20 09:42 | 报警 | A380 | 开始 | 轮毂油脂泵MCB故障 |  | 0
2441 | P01-B07 | 2020-03-20 09:42 | 报警 | A381 | 开始 | 变桨电机1风扇MCB故障 |  | 0
2442 | P01-B07 | 2020-03-20 09:42 | 报警 | A382 | 开始 | 变桨电机2风扇MCB故障 |  | 0
2443 | P01-B07 | 2020-03-20 09:42 | 报警 | A383 | 开始 | 变桨电机3风扇MCB故障 |  | 0
2444 | P01-B07 | 2020-03-20 09:42 | 报警 | A384 | 开始 | 变桨轴承油脂流量低 |  | 0
2445 | P01-B07 | 2020-03-20 09:42 | 报警 | A385 | 开始 | 变桨轴承油脂罐液位低 |  | 0
2446 | P01-B07 | 2020-03-20 09:42 | 报警 | A389 | 开始 | 轮毂UPS故障 |  | 0
2447 | P01-B07 | 2020-03-20 09:42 | 报警 | A390 | 开始 | 轮毂供电未准备好 |  | 0
2448 | P01-B07 | 2020-03-20 09:42 | 报警 | A725 | 开始 | 电池管理单元1充电警告 |  | 0
2449 | P01-B07 | 2020-03-20 09:42 | 报警 | A750 | 开始 | 电池管理单元2充电警告 |  | 0
2450 | P01-B07 | 2020-03-20 09:42 | 报警 | A775 | 开始 | 电池管理单元3充电警告 |  | 0
2451 | P01-B07 | 2020-03-20 09:42 | 故障1 | T349 | 开始 | 并不是所有的轮毂连接器都连接上 |  | 0
2452 | P01-B07 | 2020-03-20 09:42 | 故障1 | T350 | 开始 | 紧急系统没有准备，直流电池断开 |  | 0
2453 | P01-B07 | 2020-03-20 09:42 | 故障1 | T353 | 开始 | 叶片1电池电压断开 |  | 0
2454 | P01-B07 | 2020-03-20 09:42 | 故障1 | T354 | 开始 | 叶片2电池电压断开 |  | 0
2455 | P01-B07 | 2020-03-20 09:42 | 故障1 | T355 | 开始 | 叶片3电池电压断开 |  | 0
2456 | P01-B07 | 2020-03-20 09:42 | 故障1 | T371 | 开始 | 驱动1的MCB故障 |  | 0
2457 | P01-B07 | 2020-03-20 09:42 | 故障1 | T372 | 开始 | 驱动2的MCB故障 |  | 0
2458 | P01-B07 | 2020-03-20 09:42 | 故障1 | T373 | 开始 | 驱动3的MCB故障 |  | 0
2459 | P01-B07 | 2020-03-20 09:42 | 故障1 | T661 | 开始 | 电池管理单元1充电故障 |  | 0
2460 | P01-B07 | 2020-03-20 09:42 | 故障1 | T662 | 开始 | 电池管理单元2充电故障 |  | 0
2461 | P01-B07 | 2020-03-20 09:42 | 故障1 | T663 | 开始 | 电池管理单元3充电故障 |  | 0
2462 | P01-B07 | 2020-03-20 09:42 | 故障2 | T310 | 关闭 | 轮毂PLC CAN节点不能运行 |  | 0
2463 | P01-B07 | 2020-03-20 09:42 | 报警 | A380 | 关闭 | 轮毂油脂泵MCB故障 |  | 0
2464 | P01-B07 | 2020-03-20 09:42 | 报警 | A725 | 关闭 | 电池管理单元1充电警告 |  | 0
2465 | P01-B07 | 2020-03-20 09:42 | 报警 | A750 | 关闭 | 电池管理单元2充电警告 |  | 0
2466 | P01-B07 | 2020-03-20 09:42 | 报警 | A775 | 关闭 | 电池管理单元3充电警告 |  | 0
2467 | P01-B07 | 2020-03-20 09:42 | 故障1 | T350 | 关闭 | 紧急系统没有准备，直流电池断开 |  | 0
2468 | P01-B07 | 2020-03-20 09:42 | 故障1 | T371 | 关闭 | 驱动1的MCB故障 |  | 0
2469 | P01-B07 | 2020-03-20 09:42 | 故障1 | T372 | 关闭 | 驱动2的MCB故障 |  | 0
2470 | P01-B07 | 2020-03-20 09:42 | 故障1 | T373 | 关闭 | 驱动3的MCB故障 |  | 0
2471 | P01-B07 | 2020-03-20 09:42 | 故障1 | T661 | 关闭 | 电池管理单元1充电故障 |  | 0
2472 | P01-B07 | 2020-03-20 09:42 | 故障1 | T662 | 关闭 | 电池管理单元2充电故障 |  | 0
2473 | P01-B07 | 2020-03-20 09:42 | 故障1 | T663 | 关闭 | 电池管理单元3充电故障 |  | 0
2474 | P01-B07 | 2020-03-20 09:42 | 故障2 | T311 | 关闭 | 轮毂PLC计数故障 |  | 0
2475 | P01-B07 | 2020-03-20 09:43 | 报警 | A374 | 关闭 | 变桨驱动监控中断 |  | 0
2476 | P01-B07 | 2020-03-20 09:54 | 信息 | I8 | 开始 | 风机复位 |  | 0
2477 | P01-B07 | 2020-03-20 09:54 | 故障1 | T349 | 关闭 | 并不是所有的轮毂连接器都连接上 |  | 0
2478 | P01-B07 | 2020-03-20 09:54 | 故障1 | T353 | 关闭 | 叶片1电池电压断开 |  | 0
2479 | P01-B07 | 2020-03-20 09:54 | 故障1 | T354 | 关闭 | 叶片2电池电压断开 |  | 0
2480 | P01-B07 | 2020-03-20 09:54 | 故障1 | T355 | 关闭 | 叶片3电池电压断开 |  | 0
2481 | P01-B07 | 2020-03-20 09:54 | 故障2 | T327 | 关闭 | 叶片2编码器故障 |  | 0
2482 | P01-B07 | 2020-03-20 09:54 | 报警 | A277 | 关闭 | 偏航轴承油脂流量小 |  | 0
2483 | P01-B07 | 2020-03-20 09:54 | 报警 | A384 | 关闭 | 变桨轴承油脂流量低 |  | 0
2484 | P01-B07 | 2020-03-20 09:54 | 报警 | A385 | 关闭 | 变桨轴承油脂罐液位低 |  | 0
2485 | P01-B07 | 2020-03-20 09:54 | 信息 | I8 | 关闭 | 风机复位 |  | 0
2486 | P01-B07 | 2020-03-20 09:54 | 信息 | I2 | 开始 | 启动风机 |  | 0
2487 | P01-B07 | 2020-03-20 09:58 | 报警 | A384 | 开始 | 变桨轴承油脂流量低 |  | 0
2488 | P01-B07 | 2020-03-20 10:00 | 报警 | A277 | 开始 | 偏航轴承油脂流量小 |  | 0
2489 | P01-B07 | 2020-03-20 14:36 | 信息 | I4 | 开始 | 风机自动重启 |  | 0
2490 | P01-B07 | 2020-03-20 14:36 | 信息 | I4 | 关闭 | 风机自动重启 |  | 0
2491 | P01-B07 | 2020-03-20 14:37 | 故障2 | T327 | 开始 | 叶片2编码器故障 |  | 0
2492 | P01-B07 | 2020-03-20 14:37 | 故障2 | T335 | 开始 | 叶片1-2不一致 |  | 0
2493 | P01-B07 | 2020-03-20 14:37 | 故障2 | T337 | 开始 | 叶片2-3不一致 |  | 0
2494 | P01-B07 | 2020-03-20 14:37 | 故障2 | T333 | 开始 | 限位开关2位置错误 |  | 0
2495 | P01-B07 | 2020-03-20 14:37 | 故障2 | T335 | 关闭 | 叶片1-2不一致 |  | 0
2496 | P01-B07 | 2020-03-20 14:37 | 故障2 | T337 | 关闭 | 叶片2-3不一致 |  | 0
2497 | P01-B07 | 2020-03-20 14:37 | 信息 | I2 | 关闭 | 启动风机 |  | 0
2498 | P01-B07 | 2020-03-20 15:07 | 故障2 | T310 | 开始 | 轮毂PLC CAN节点不能运行 |  | 0
2499 | P01-B07 | 2020-03-20 15:07 | 故障2 | T311 | 开始 | 轮毂PLC计数故障 |  | 0
2500 | P01-B07 | 2020-03-20 15:07 | 报警 | A381 | 关闭 | 变桨电机1风扇MCB故障 |  | 0
2501 | P01-B07 | 2020-03-20 15:07 | 报警 | A382 | 关闭 | 变桨电机2风扇MCB故障 |  | 0
2502 | P01-B07 | 2020-03-20 15:07 | 报警 | A383 | 关闭 | 变桨电机3风扇MCB故障 |  | 0
2503 | P01-B07 | 2020-03-20 15:07 | 报警 | A384 | 关闭 | 变桨轴承油脂流量低 |  | 0
2504 | P01-B07 | 2020-03-20 15:07 | 报警 | A389 | 关闭 | 轮毂UPS故障 |  | 0
2505 | P01-B07 | 2020-03-20 15:07 | 报警 | A390 | 关闭 | 轮毂供电未准备好 |  | 0
2506 | P01-B07 | 2020-03-20 15:07 | 故障2 | T333 | 关闭 | 限位开关2位置错误 |  | 0
2507 | P01-B07 | 2020-03-20 15:07 | 报警 | A374 | 开始 | 变桨驱动监控中断 |  | 0
2508 | P01-B07 | 2020-03-20 15:07 | 报警 | A380 | 开始 | 轮毂油脂泵MCB故障 |  | 0
2509 | P01-B07 | 2020-03-20 15:07 | 报警 | A381 | 开始 | 变桨电机1风扇MCB故障 |  | 0
2510 | P01-B07 | 2020-03-20 15:07 | 报警 | A382 | 开始 | 变桨电机2风扇MCB故障 |  | 0
2511 | P01-B07 | 2020-03-20 15:07 | 报警 | A383 | 开始 | 变桨电机3风扇MCB故障 |  | 0
2512 | P01-B07 | 2020-03-20 15:07 | 报警 | A384 | 开始 | 变桨轴承油脂流量低 |  | 0
2513 | P01-B07 | 2020-03-20 15:07 | 报警 | A385 | 开始 | 变桨轴承油脂罐液位低 |  | 0
2514 | P01-B07 | 2020-03-20 15:07 | 报警 | A389 | 开始 | 轮毂UPS故障 |  | 0
2515 | P01-B07 | 2020-03-20 15:07 | 报警 | A390 | 开始 | 轮毂供电未准备好 |  | 0
2516 | P01-B07 | 2020-03-20 15:07 | 报警 | A725 | 开始 | 电池管理单元1充电警告 |  | 0
2517 | P01-B07 | 2020-03-20 15:07 | 报警 | A750 | 开始 | 电池管理单元2充电警告 |  | 0
2518 | P01-B07 | 2020-03-20 15:07 | 报警 | A775 | 开始 | 电池管理单元3充电警告 |  | 0
2519 | P01-B07 | 2020-03-20 15:07 | 故障1 | T349 | 开始 | 并不是所有的轮毂连接器都连接上 |  | 0
2520 | P01-B07 | 2020-03-20 15:07 | 故障1 | T350 | 开始 | 紧急系统没有准备，直流电池断开 |  | 0
2521 | P01-B07 | 2020-03-20 15:07 | 故障1 | T353 | 开始 | 叶片1电池电压断开 |  | 0
2522 | P01-B07 | 2020-03-20 15:07 | 故障1 | T354 | 开始 | 叶片2电池电压断开 |  | 0
2523 | P01-B07 | 2020-03-20 15:07 | 故障1 | T355 | 开始 | 叶片3电池电压断开 |  | 0
2524 | P01-B07 | 2020-03-20 15:07 | 故障1 | T371 | 开始 | 驱动1的MCB故障 |  | 0
2525 | P01-B07 | 2020-03-20 15:07 | 故障1 | T372 | 开始 | 驱动2的MCB故障 |  | 0
2526 | P01-B07 | 2020-03-20 15:07 | 故障1 | T373 | 开始 | 驱动3的MCB故障 |  | 0
2527 | P01-B07 | 2020-03-20 15:07 | 故障1 | T661 | 开始 | 电池管理单元1充电故障 |  | 0
2528 | P01-B07 | 2020-03-20 15:07 | 故障1 | T662 | 开始 | 电池管理单元2充电故障 |  | 0
2529 | P01-B07 | 2020-03-20 15:07 | 故障1 | T663 | 开始 | 电池管理单元3充电故障 |  | 0
2530 | P01-B07 | 2020-03-20 15:07 | 故障2 | T310 | 关闭 | 轮毂PLC CAN节点不能运行 |  | 0
2531 | P01-B07 | 2020-03-20 15:07 | 报警 | A380 | 关闭 | 轮毂油脂泵MCB故障 |  | 0
2532 | P01-B07 | 2020-03-20 15:07 | 报警 | A725 | 关闭 | 电池管理单元1充电警告 |  | 0
2533 | P01-B07 | 2020-03-20 15:07 | 报警 | A750 | 关闭 | 电池管理单元2充电警告 |  | 0
2534 | P01-B07 | 2020-03-20 15:07 | 报警 | A775 | 关闭 | 电池管理单元3充电警告 |  | 0
2535 | P01-B07 | 2020-03-20 15:07 | 故障1 | T350 | 关闭 | 紧急系统没有准备，直流电池断开 |  | 0
2536 | P01-B07 | 2020-03-20 15:07 | 故障1 | T371 | 关闭 | 驱动1的MCB故障 |  | 0
2537 | P01-B07 | 2020-03-20 15:07 | 故障1 | T372 | 关闭 | 驱动2的MCB故障 |  | 0
2538 | P01-B07 | 2020-03-20 15:07 | 故障1 | T373 | 关闭 | 驱动3的MCB故障 |  | 0
2539 | P01-B07 | 2020-03-20 15:07 | 故障1 | T661 | 关闭 | 电池管理单元1充电故障 |  | 0
2540 | P01-B07 | 2020-03-20 15:07 | 故障1 | T662 | 关闭 | 电池管理单元2充电故障 |  | 0
2541 | P01-B07 | 2020-03-20 15:07 | 故障1 | T663 | 关闭 | 电池管理单元3充电故障 |  | 0
2542 | P01-B07 | 2020-03-20 15:07 | 故障2 | T311 | 关闭 | 轮毂PLC计数故障 |  | 0
2543 | P01-B07 | 2020-03-20 15:08 | 信息 | I8 | 开始 | 风机复位 |  | 0
2544 | P01-B07 | 2020-03-20 15:08 | 报警 | A374 | 关闭 | 变桨驱动监控中断 |  | 0
2545 | P01-B07 | 2020-03-20 15:08 | 故障1 | T349 | 关闭 | 并不是所有的轮毂连接器都连接上 |  | 0
2546 | P01-B07 | 2020-03-20 15:08 | 故障1 | T353 | 关闭 | 叶片1电池电压断开 |  | 0
2547 | P01-B07 | 2020-03-20 15:08 | 故障1 | T354 | 关闭 | 叶片2电池电压断开 |  | 0
2548 | P01-B07 | 2020-03-20 15:08 | 故障1 | T355 | 关闭 | 叶片3电池电压断开 |  | 0
2549 | P01-B07 | 2020-03-20 15:08 | 故障2 | T327 | 关闭 | 叶片2编码器故障 |  | 0
2550 | P01-B07 | 2020-03-20 15:08 | 报警 | A277 | 关闭 | 偏航轴承油脂流量小 |  | 0
2551 | P01-B07 | 2020-03-20 15:08 | 报警 | A384 | 关闭 | 变桨轴承油脂流量低 |  | 0
2552 | P01-B07 | 2020-03-20 15:08 | 报警 | A385 | 关闭 | 变桨轴承油脂罐液位低 |  | 0
2553 | P01-B07 | 2020-03-20 15:08 | 信息 | I8 | 关闭 | 风机复位 |  | 0
2554 | P01-B07 | 2020-03-20 15:08 | 信息 | I2 | 开始 | 启动风机 |  | 0
2555 | P01-B07 | 2020-03-20 15:12 | 报警 | A384 | 开始 | 变桨轴承油脂流量低 |  | 0
2556 | P01-B07 | 2020-03-20 15:14 | 报警 | A277 | 开始 | 偏航轴承油脂流量小 |  | 0
2557 | P01-B07 | 2020-03-20 15:24 | 信息 | I4 | 开始 | 风机自动重启 |  | 0
2558 | P01-B07 | 2020-03-20 15:25 | 信息 | I4 | 关闭 | 风机自动重启 |  | 0
2559 | P01-B07 | 2020-03-20 15:45 | 信息 | I4 | 开始 | 风机自动重启 |  | 0
2560 | P01-B07 | 2020-03-20 15:46 | 信息 | I4 | 关闭 | 风机自动重启 |  | 0
2561 | P01-B07 | 2020-03-20 16:05 | 故障2 | T327 | 开始 | 叶片2编码器故障 |  | 0
2562 | P01-B07 | 2020-03-20 16:05 | 故障2 | T335 | 开始 | 叶片1-2不一致 |  | 0
2563 | P01-B07 | 2020-03-20 16:05 | 故障2 | T337 | 开始 | 叶片2-3不一致 |  | 0
2564 | P01-B07 | 2020-03-20 16:05 | 故障2 | T333 | 开始 | 限位开关2位置错误 |  | 0
2565 | P01-B07 | 2020-03-20 16:05 | 故障2 | T335 | 关闭 | 叶片1-2不一致 |  | 0
2566 | P01-B07 | 2020-03-20 16:05 | 故障2 | T337 | 关闭 | 叶片2-3不一致 |  | 0
2567 | P01-B07 | 2020-03-20 16:05 | 信息 | I2 | 关闭 | 启动风机 |  | 0
2568 | P01-B07 | 2020-03-20 16:30 | 信息 | I8 | 开始 | 风机复位 |  | 0
2569 | P01-B07 | 2020-03-20 16:30 | 报警 | A277 | 关闭 | 偏航轴承油脂流量小 |  | 0
2570 | P01-B07 | 2020-03-20 16:30 | 报警 | A384 | 关闭 | 变桨轴承油脂流量低 |  | 0
2571 | P01-B07 | 2020-03-20 16:30 | 信息 | I8 | 关闭 | 风机复位 |  | 0
2572 | P01-B07 | 2020-03-20 16:31 | 故障2 | T310 | 开始 | 轮毂PLC CAN节点不能运行 |  | 0
2573 | P01-B07 | 2020-03-20 16:31 | 故障2 | T311 | 开始 | 轮毂PLC计数故障 |  | 0
2574 | P01-B07 | 2020-03-20 16:31 | 报警 | A381 | 关闭 | 变桨电机1风扇MCB故障 |  | 0
2575 | P01-B07 | 2020-03-20 16:31 | 报警 | A382 | 关闭 | 变桨电机2风扇MCB故障 |  | 0
2576 | P01-B07 | 2020-03-20 16:31 | 报警 | A383 | 关闭 | 变桨电机3风扇MCB故障 |  | 0
2577 | P01-B07 | 2020-03-20 16:31 | 报警 | A389 | 关闭 | 轮毂UPS故障 |  | 0
2578 | P01-B07 | 2020-03-20 16:31 | 报警 | A390 | 关闭 | 轮毂供电未准备好 |  | 0
2579 | P01-B07 | 2020-03-20 16:31 | 故障2 | T333 | 关闭 | 限位开关2位置错误 |  | 0
2580 | P01-B07 | 2020-03-20 16:31 | 报警 | A374 | 开始 | 变桨驱动监控中断 |  | 0
2581 | P01-B07 | 2020-03-20 16:31 | 报警 | A380 | 开始 | 轮毂油脂泵MCB故障 |  | 0
2582 | P01-B07 | 2020-03-20 16:31 | 报警 | A381 | 开始 | 变桨电机1风扇MCB故障 |  | 0
2583 | P01-B07 | 2020-03-20 16:31 | 报警 | A382 | 开始 | 变桨电机2风扇MCB故障 |  | 0
2584 | P01-B07 | 2020-03-20 16:31 | 报警 | A383 | 开始 | 变桨电机3风扇MCB故障 |  | 0
2585 | P01-B07 | 2020-03-20 16:31 | 报警 | A385 | 开始 | 变桨轴承油脂罐液位低 |  | 0
2586 | P01-B07 | 2020-03-20 16:31 | 报警 | A389 | 开始 | 轮毂UPS故障 |  | 0
2587 | P01-B07 | 2020-03-20 16:31 | 报警 | A390 | 开始 | 轮毂供电未准备好 |  | 0
2588 | P01-B07 | 2020-03-20 16:31 | 报警 | A725 | 开始 | 电池管理单元1充电警告 |  | 0
2589 | P01-B07 | 2020-03-20 16:31 | 报警 | A750 | 开始 | 电池管理单元2充电警告 |  | 0
2590 | P01-B07 | 2020-03-20 16:31 | 报警 | A775 | 开始 | 电池管理单元3充电警告 |  | 0
2591 | P01-B07 | 2020-03-20 16:31 | 故障1 | T349 | 开始 | 并不是所有的轮毂连接器都连接上 |  | 0
2592 | P01-B07 | 2020-03-20 16:31 | 故障1 | T350 | 开始 | 紧急系统没有准备，直流电池断开 |  | 0
2593 | P01-B07 | 2020-03-20 16:31 | 故障1 | T353 | 开始 | 叶片1电池电压断开 |  | 0
2594 | P01-B07 | 2020-03-20 16:31 | 故障1 | T354 | 开始 | 叶片2电池电压断开 |  | 0
2595 | P01-B07 | 2020-03-20 16:31 | 故障1 | T355 | 开始 | 叶片3电池电压断开 |  | 0
2596 | P01-B07 | 2020-03-20 16:31 | 故障1 | T371 | 开始 | 驱动1的MCB故障 |  | 0
2597 | P01-B07 | 2020-03-20 16:31 | 故障1 | T372 | 开始 | 驱动2的MCB故障 |  | 0
2598 | P01-B07 | 2020-03-20 16:31 | 故障1 | T373 | 开始 | 驱动3的MCB故障 |  | 0
2599 | P01-B07 | 2020-03-20 16:31 | 故障1 | T661 | 开始 | 电池管理单元1充电故障 |  | 0
2600 | P01-B07 | 2020-03-20 16:31 | 故障1 | T662 | 开始 | 电池管理单元2充电故障 |  | 0
2601 | P01-B07 | 2020-03-20 16:31 | 故障1 | T663 | 开始 | 电池管理单元3充电故障 |  | 0
2602 | P01-B07 | 2020-03-20 16:31 | 故障2 | T310 | 关闭 | 轮毂PLC CAN节点不能运行 |  | 0
2603 | P01-B07 | 2020-03-20 16:32 | 报警 | A380 | 关闭 | 轮毂油脂泵MCB故障 |  | 0
2604 | P01-B07 | 2020-03-20 16:32 | 报警 | A725 | 关闭 | 电池管理单元1充电警告 |  | 0
2605 | P01-B07 | 2020-03-20 16:32 | 报警 | A750 | 关闭 | 电池管理单元2充电警告 |  | 0
2606 | P01-B07 | 2020-03-20 16:32 | 报警 | A775 | 关闭 | 电池管理单元3充电警告 |  | 0
2607 | P01-B07 | 2020-03-20 16:32 | 故障1 | T350 | 关闭 | 紧急系统没有准备，直流电池断开 |  | 0
2608 | P01-B07 | 2020-03-20 16:32 | 故障1 | T371 | 关闭 | 驱动1的MCB故障 |  | 0
2609 | P01-B07 | 2020-03-20 16:32 | 故障1 | T372 | 关闭 | 驱动2的MCB故障 |  | 0
2610 | P01-B07 | 2020-03-20 16:32 | 故障1 | T373 | 关闭 | 驱动3的MCB故障 |  | 0
2611 | P01-B07 | 2020-03-20 16:32 | 故障1 | T661 | 关闭 | 电池管理单元1充电故障 |  | 0
2612 | P01-B07 | 2020-03-20 16:32 | 故障1 | T662 | 关闭 | 电池管理单元2充电故障 |  | 0
2613 | P01-B07 | 2020-03-20 16:32 | 故障1 | T663 | 关闭 | 电池管理单元3充电故障 |  | 0
2614 | P01-B07 | 2020-03-20 16:32 | 故障2 | T311 | 关闭 | 轮毂PLC计数故障 |  | 0
2615 | P01-B07 | 2020-03-20 16:32 | 信息 | I8 | 开始 | 风机复位 |  | 0
2616 | P01-B07 | 2020-03-20 16:32 | 故障1 | T349 | 关闭 | 并不是所有的轮毂连接器都连接上 |  | 0
2617 | P01-B07 | 2020-03-20 16:32 | 故障1 | T353 | 关闭 | 叶片1电池电压断开 |  | 0
2618 | P01-B07 | 2020-03-20 16:32 | 故障1 | T354 | 关闭 | 叶片2电池电压断开 |  | 0
2619 | P01-B07 | 2020-03-20 16:32 | 故障1 | T355 | 关闭 | 叶片3电池电压断开 |  | 0
2620 | P01-B07 | 2020-03-20 16:32 | 故障2 | T327 | 关闭 | 叶片2编码器故障 |  | 0
2621 | P01-B07 | 2020-03-20 16:32 | 报警 | A385 | 关闭 | 变桨轴承油脂罐液位低 |  | 0
2622 | P01-B07 | 2020-03-20 16:32 | 信息 | I8 | 关闭 | 风机复位 |  | 0
2623 | P01-B07 | 2020-03-20 16:32 | 报警 | A374 | 关闭 | 变桨驱动监控中断 |  | 0
2624 | P01-B07 | 2020-03-20 16:36 | 报警 | A277 | 开始 | 偏航轴承油脂流量小 |  | 0
2625 | P01-B07 | 2020-03-20 16:36 | 报警 | A384 | 开始 | 变桨轴承油脂流量低 |  | 0
2626 | P01-B07 | 2020-03-20 17:19 | 故障2 | T327 | 开始 | 叶片2编码器故障 |  | 0
2627 | P01-B07 | 2020-03-20 17:19 | 故障2 | T335 | 开始 | 叶片1-2不一致 |  | 0
2628 | P01-B07 | 2020-03-20 17:19 | 故障2 | T337 | 开始 | 叶片2-3不一致 |  | 0
2629 | P01-B07 | 2020-03-20 17:19 | 故障2 | T333 | 开始 | 限位开关2位置错误 |  | 0
2630 | P01-B07 | 2020-03-20 17:19 | 故障2 | T335 | 关闭 | 叶片1-2不一致 |  | 0
2631 | P01-B07 | 2020-03-20 17:19 | 故障2 | T337 | 关闭 | 叶片2-3不一致 |  | 0
2632 | P01-B07 | 2020-03-20 20:15 | 故障2 | T310 | 开始 | 轮毂PLC CAN节点不能运行 |  | 0
2633 | P01-B07 | 2020-03-20 20:15 | 故障2 | T311 | 开始 | 轮毂PLC计数故障 |  | 0
2634 | P01-B07 | 2020-03-20 20:15 | 故障2 | T333 | 关闭 | 限位开关2位置错误 |  | 0
2635 | P01-B07 | 2020-03-20 20:15 | 报警 | A381 | 关闭 | 变桨电机1风扇MCB故障 |  | 0
2636 | P01-B07 | 2020-03-20 20:15 | 报警 | A382 | 关闭 | 变桨电机2风扇MCB故障 |  | 0
2637 | P01-B07 | 2020-03-20 20:15 | 报警 | A383 | 关闭 | 变桨电机3风扇MCB故障 |  | 0
2638 | P01-B07 | 2020-03-20 20:15 | 报警 | A384 | 关闭 | 变桨轴承油脂流量低 |  | 0
2639 | P01-B07 | 2020-03-20 20:15 | 报警 | A389 | 关闭 | 轮毂UPS故障 |  | 0
2640 | P01-B07 | 2020-03-20 20:15 | 报警 | A390 | 关闭 | 轮毂供电未准备好 |  | 0
2641 | P01-B07 | 2020-03-20 20:15 | 报警 | A374 | 开始 | 变桨驱动监控中断 |  | 0
2642 | P01-B07 | 2020-03-20 20:15 | 报警 | A380 | 开始 | 轮毂油脂泵MCB故障 |  | 0
2643 | P01-B07 | 2020-03-20 20:15 | 报警 | A381 | 开始 | 变桨电机1风扇MCB故障 |  | 0
2644 | P01-B07 | 2020-03-20 20:15 | 报警 | A382 | 开始 | 变桨电机2风扇MCB故障 |  | 0
2645 | P01-B07 | 2020-03-20 20:15 | 报警 | A383 | 开始 | 变桨电机3风扇MCB故障 |  | 0
2646 | P01-B07 | 2020-03-20 20:15 | 报警 | A384 | 开始 | 变桨轴承油脂流量低 |  | 0
2647 | P01-B07 | 2020-03-20 20:15 | 报警 | A385 | 开始 | 变桨轴承油脂罐液位低 |  | 0
2648 | P01-B07 | 2020-03-20 20:15 | 报警 | A389 | 开始 | 轮毂UPS故障 |  | 0
2649 | P01-B07 | 2020-03-20 20:15 | 报警 | A390 | 开始 | 轮毂供电未准备好 |  | 0
2650 | P01-B07 | 2020-03-20 20:15 | 报警 | A725 | 开始 | 电池管理单元1充电警告 |  | 0
2651 | P01-B07 | 2020-03-20 20:15 | 报警 | A750 | 开始 | 电池管理单元2充电警告 |  | 0
2652 | P01-B07 | 2020-03-20 20:15 | 报警 | A775 | 开始 | 电池管理单元3充电警告 |  | 0
2653 | P01-B07 | 2020-03-20 20:15 | 故障1 | T349 | 开始 | 并不是所有的轮毂连接器都连接上 |  | 0
2654 | P01-B07 | 2020-03-20 20:15 | 故障1 | T350 | 开始 | 紧急系统没有准备，直流电池断开 |  | 0
2655 | P01-B07 | 2020-03-20 20:15 | 故障1 | T353 | 开始 | 叶片1电池电压断开 |  | 0
2656 | P01-B07 | 2020-03-20 20:15 | 故障1 | T354 | 开始 | 叶片2电池电压断开 |  | 0
2657 | P01-B07 | 2020-03-20 20:15 | 故障1 | T355 | 开始 | 叶片3电池电压断开 |  | 0
2658 | P01-B07 | 2020-03-20 20:15 | 故障1 | T371 | 开始 | 驱动1的MCB故障 |  | 0
2659 | P01-B07 | 2020-03-20 20:15 | 故障1 | T372 | 开始 | 驱动2的MCB故障 |  | 0
2660 | P01-B07 | 2020-03-20 20:15 | 故障1 | T373 | 开始 | 驱动3的MCB故障 |  | 0
2661 | P01-B07 | 2020-03-20 20:15 | 故障1 | T661 | 开始 | 电池管理单元1充电故障 |  | 0
2662 | P01-B07 | 2020-03-20 20:15 | 故障1 | T662 | 开始 | 电池管理单元2充电故障 |  | 0
2663 | P01-B07 | 2020-03-20 20:15 | 故障1 | T663 | 开始 | 电池管理单元3充电故障 |  | 0
2664 | P01-B07 | 2020-03-20 20:15 | 故障2 | T310 | 关闭 | 轮毂PLC CAN节点不能运行 |  | 0
2665 | P01-B07 | 2020-03-20 20:15 | 报警 | A380 | 关闭 | 轮毂油脂泵MCB故障 |  | 0
2666 | P01-B07 | 2020-03-20 20:15 | 报警 | A725 | 关闭 | 电池管理单元1充电警告 |  | 0
2667 | P01-B07 | 2020-03-20 20:15 | 报警 | A750 | 关闭 | 电池管理单元2充电警告 |  | 0
2668 | P01-B07 | 2020-03-20 20:15 | 报警 | A775 | 关闭 | 电池管理单元3充电警告 |  | 0
2669 | P01-B07 | 2020-03-20 20:15 | 故障1 | T350 | 关闭 | 紧急系统没有准备，直流电池断开 |  | 0
2670 | P01-B07 | 2020-03-20 20:15 | 故障1 | T371 | 关闭 | 驱动1的MCB故障 |  | 0
2671 | P01-B07 | 2020-03-20 20:15 | 故障1 | T372 | 关闭 | 驱动2的MCB故障 |  | 0
2672 | P01-B07 | 2020-03-20 20:15 | 故障1 | T373 | 关闭 | 驱动3的MCB故障 |  | 0
2673 | P01-B07 | 2020-03-20 20:15 | 故障1 | T661 | 关闭 | 电池管理单元1充电故障 |  | 0
2674 | P01-B07 | 2020-03-20 20:15 | 故障1 | T662 | 关闭 | 电池管理单元2充电故障 |  | 0
2675 | P01-B07 | 2020-03-20 20:15 | 故障1 | T663 | 关闭 | 电池管理单元3充电故障 |  | 0
2676 | P01-B07 | 2020-03-20 20:15 | 故障2 | T311 | 关闭 | 轮毂PLC计数故障 |  | 0
2677 | P01-B07 | 2020-03-20 20:16 | 信息 | I8 | 开始 | 风机复位 |  | 0
2678 | P01-B07 | 2020-03-20 20:16 | 故障1 | T349 | 关闭 | 并不是所有的轮毂连接器都连接上 |  | 0
2679 | P01-B07 | 2020-03-20 20:16 | 故障1 | T353 | 关闭 | 叶片1电池电压断开 |  | 0
2680 | P01-B07 | 2020-03-20 20:16 | 故障1 | T354 | 关闭 | 叶片2电池电压断开 |  | 0
2681 | P01-B07 | 2020-03-20 20:16 | 故障1 | T355 | 关闭 | 叶片3电池电压断开 |  | 0
2682 | P01-B07 | 2020-03-20 20:16 | 故障2 | T327 | 关闭 | 叶片2编码器故障 |  | 0
2683 | P01-B07 | 2020-03-20 20:16 | 报警 | A277 | 关闭 | 偏航轴承油脂流量小 |  | 0
2684 | P01-B07 | 2020-03-20 20:16 | 报警 | A384 | 关闭 | 变桨轴承油脂流量低 |  | 0
2685 | P01-B07 | 2020-03-20 20:16 | 报警 | A385 | 关闭 | 变桨轴承油脂罐液位低 |  | 0
2686 | P01-B07 | 2020-03-20 20:16 | 信息 | I8 | 关闭 | 风机复位 |  | 0
2687 | P01-B07 | 2020-03-20 20:16 | 报警 | A374 | 关闭 | 变桨驱动监控中断 |  | 0
2688 | P01-B07 | 2020-03-20 20:16 | 信息 | I2 | 开始 | 启动风机 |  | 0
2689 | P01-B07 | 2020-03-20 20:20 | 报警 | A384 | 开始 | 变桨轴承油脂流量低 |  | 0
2690 | P01-B07 | 2020-03-20 20:22 | 报警 | A277 | 开始 | 偏航轴承油脂流量小 |  | 0
2691 | P01-B07 | 2020-03-20 21:02 | 信息 | I4 | 开始 | 风机自动重启 |  | 0
2692 | P01-B07 | 2020-03-20 21:03 | 信息 | I4 | 关闭 | 风机自动重启 |  | 0
2693 | P01-B07 | 2020-03-21 22:37 | 信息 | I4 | 开始 | 风机自动重启 |  | 0
2694 | P01-B07 | 2020-03-21 22:37 | 信息 | I4 | 关闭 | 风机自动重启 |  | 0
2695 | P01-B07 | 2020-03-21 22:40 | 故障2 | T327 | 开始 | 叶片2编码器故障 |  | 0
2696 | P01-B07 | 2020-03-21 22:40 | 故障2 | T335 | 开始 | 叶片1-2不一致 |  | 0
2697 | P01-B07 | 2020-03-21 22:40 | 故障2 | T337 | 开始 | 叶片2-3不一致 |  | 0
2698 | P01-B07 | 2020-03-21 22:40 | 故障2 | T333 | 开始 | 限位开关2位置错误 |  | 0
2699 | P01-B07 | 2020-03-21 22:40 | 故障2 | T335 | 关闭 | 叶片1-2不一致 |  | 0
2700 | P01-B07 | 2020-03-21 22:40 | 故障2 | T337 | 关闭 | 叶片2-3不一致 |  | 0
2701 | P01-B07 | 2020-03-21 22:40 | 信息 | I2 | 关闭 | 启动风机 |  | 0
2702 | P01-B07 | 2020-03-21 23:14 | 故障2 | T310 | 开始 | 轮毂PLC CAN节点不能运行 |  | 0
2703 | P01-B07 | 2020-03-21 23:14 | 故障2 | T311 | 开始 | 轮毂PLC计数故障 |  | 0
2704 | P01-B07 | 2020-03-21 23:15 | 报警 | A381 | 关闭 | 变桨电机1风扇MCB故障 |  | 0
2705 | P01-B07 | 2020-03-21 23:15 | 报警 | A382 | 关闭 | 变桨电机2风扇MCB故障 |  | 0
2706 | P01-B07 | 2020-03-21 23:15 | 报警 | A383 | 关闭 | 变桨电机3风扇MCB故障 |  | 0
2707 | P01-B07 | 2020-03-21 23:15 | 报警 | A384 | 关闭 | 变桨轴承油脂流量低 |  | 0
2708 | P01-B07 | 2020-03-21 23:15 | 报警 | A389 | 关闭 | 轮毂UPS故障 |  | 0
2709 | P01-B07 | 2020-03-21 23:15 | 报警 | A390 | 关闭 | 轮毂供电未准备好 |  | 0
2710 | P01-B07 | 2020-03-21 23:15 | 故障2 | T333 | 关闭 | 限位开关2位置错误 |  | 0
2711 | P01-B07 | 2020-03-21 23:15 | 报警 | A374 | 开始 | 变桨驱动监控中断 |  | 0
2712 | P01-B07 | 2020-03-21 23:15 | 报警 | A380 | 开始 | 轮毂油脂泵MCB故障 |  | 0
2713 | P01-B07 | 2020-03-21 23:15 | 报警 | A381 | 开始 | 变桨电机1风扇MCB故障 |  | 0
2714 | P01-B07 | 2020-03-21 23:15 | 报警 | A382 | 开始 | 变桨电机2风扇MCB故障 |  | 0
2715 | P01-B07 | 2020-03-21 23:15 | 报警 | A383 | 开始 | 变桨电机3风扇MCB故障 |  | 0
2716 | P01-B07 | 2020-03-21 23:15 | 报警 | A384 | 开始 | 变桨轴承油脂流量低 |  | 0
2717 | P01-B07 | 2020-03-21 23:15 | 报警 | A385 | 开始 | 变桨轴承油脂罐液位低 |  | 0
2718 | P01-B07 | 2020-03-21 23:15 | 报警 | A389 | 开始 | 轮毂UPS故障 |  | 0
2719 | P01-B07 | 2020-03-21 23:15 | 报警 | A390 | 开始 | 轮毂供电未准备好 |  | 0
2720 | P01-B07 | 2020-03-21 23:15 | 报警 | A725 | 开始 | 电池管理单元1充电警告 |  | 0
2721 | P01-B07 | 2020-03-21 23:15 | 报警 | A750 | 开始 | 电池管理单元2充电警告 |  | 0
2722 | P01-B07 | 2020-03-21 23:15 | 报警 | A775 | 开始 | 电池管理单元3充电警告 |  | 0
2723 | P01-B07 | 2020-03-21 23:15 | 故障1 | T349 | 开始 | 并不是所有的轮毂连接器都连接上 |  | 0
2724 | P01-B07 | 2020-03-21 23:15 | 故障1 | T350 | 开始 | 紧急系统没有准备，直流电池断开 |  | 0
2725 | P01-B07 | 2020-03-21 23:15 | 故障1 | T353 | 开始 | 叶片1电池电压断开 |  | 0
2726 | P01-B07 | 2020-03-21 23:15 | 故障1 | T354 | 开始 | 叶片2电池电压断开 |  | 0
2727 | P01-B07 | 2020-03-21 23:15 | 故障1 | T355 | 开始 | 叶片3电池电压断开 |  | 0
2728 | P01-B07 | 2020-03-21 23:15 | 故障1 | T371 | 开始 | 驱动1的MCB故障 |  | 0
2729 | P01-B07 | 2020-03-21 23:15 | 故障1 | T372 | 开始 | 驱动2的MCB故障 |  | 0
2730 | P01-B07 | 2020-03-21 23:15 | 故障1 | T373 | 开始 | 驱动3的MCB故障 |  | 0
2731 | P01-B07 | 2020-03-21 23:15 | 故障1 | T661 | 开始 | 电池管理单元1充电故障 |  | 0
2732 | P01-B07 | 2020-03-21 23:15 | 故障1 | T662 | 开始 | 电池管理单元2充电故障 |  | 0
2733 | P01-B07 | 2020-03-21 23:15 | 故障1 | T663 | 开始 | 电池管理单元3充电故障 |  | 0
2734 | P01-B07 | 2020-03-21 23:15 | 故障2 | T310 | 关闭 | 轮毂PLC CAN节点不能运行 |  | 0
2735 | P01-B07 | 2020-03-21 23:15 | 报警 | A380 | 关闭 | 轮毂油脂泵MCB故障 |  | 0
2736 | P01-B07 | 2020-03-21 23:15 | 报警 | A725 | 关闭 | 电池管理单元1充电警告 |  | 0
2737 | P01-B07 | 2020-03-21 23:15 | 报警 | A750 | 关闭 | 电池管理单元2充电警告 |  | 0
2738 | P01-B07 | 2020-03-21 23:15 | 报警 | A775 | 关闭 | 电池管理单元3充电警告 |  | 0
2739 | P01-B07 | 2020-03-21 23:15 | 故障1 | T350 | 关闭 | 紧急系统没有准备，直流电池断开 |  | 0
2740 | P01-B07 | 2020-03-21 23:15 | 故障1 | T371 | 关闭 | 驱动1的MCB故障 |  | 0
2741 | P01-B07 | 2020-03-21 23:15 | 故障1 | T372 | 关闭 | 驱动2的MCB故障 |  | 0
2742 | P01-B07 | 2020-03-21 23:15 | 故障1 | T373 | 关闭 | 驱动3的MCB故障 |  | 0
2743 | P01-B07 | 2020-03-21 23:15 | 故障1 | T661 | 关闭 | 电池管理单元1充电故障 |  | 0
2744 | P01-B07 | 2020-03-21 23:15 | 故障1 | T662 | 关闭 | 电池管理单元2充电故障 |  | 0
2745 | P01-B07 | 2020-03-21 23:15 | 故障1 | T663 | 关闭 | 电池管理单元3充电故障 |  | 0
2746 | P01-B07 | 2020-03-21 23:15 | 故障2 | T311 | 关闭 | 轮毂PLC计数故障 |  | 0
2747 | P01-B07 | 2020-03-21 23:16 | 报警 | A374 | 关闭 | 变桨驱动监控中断 |  | 0
2748 | P01-B07 | 2020-03-21 23:23 | 信息 | I8 | 开始 | 风机复位 |  | 0
2749 | P01-B07 | 2020-03-21 23:23 | 故障1 | T349 | 关闭 | 并不是所有的轮毂连接器都连接上 |  | 0
2750 | P01-B07 | 2020-03-21 23:23 | 故障1 | T353 | 关闭 | 叶片1电池电压断开 |  | 0
2751 | P01-B07 | 2020-03-21 23:23 | 故障1 | T354 | 关闭 | 叶片2电池电压断开 |  | 0
2752 | P01-B07 | 2020-03-21 23:23 | 故障1 | T355 | 关闭 | 叶片3电池电压断开 |  | 0
2753 | P01-B07 | 2020-03-21 23:23 | 故障2 | T327 | 关闭 | 叶片2编码器故障 |  | 0
2754 | P01-B07 | 2020-03-21 23:23 | 报警 | A277 | 关闭 | 偏航轴承油脂流量小 |  | 0
2755 | P01-B07 | 2020-03-21 23:23 | 报警 | A384 | 关闭 | 变桨轴承油脂流量低 |  | 0
2756 | P01-B07 | 2020-03-21 23:23 | 报警 | A385 | 关闭 | 变桨轴承油脂罐液位低 |  | 0
2757 | P01-B07 | 2020-03-21 23:23 | 信息 | I8 | 关闭 | 风机复位 |  | 0
2758 | P01-B07 | 2020-03-21 23:23 | 信息 | I2 | 开始 | 启动风机 |  | 0
2759 | P01-B07 | 2020-03-21 23:23 | 信息 | I3 | 开始 | 停止风机 |  | 0
2760 | P01-B07 | 2020-03-21 23:23 | 信息 | I2 | 关闭 | 启动风机 |  | 0
2761 | P01-B07 | 2020-03-21 23:23 | 信息 | I3 | 关闭 | 停止风机 |  | 0
2762 | P01-B07 | 2020-03-21 23:27 | 报警 | A384 | 开始 | 变桨轴承油脂流量低 |  | 0
2763 | P01-B07 | 2020-03-21 23:29 | 报警 | A277 | 开始 | 偏航轴承油脂流量小 |  | 0
2764 | P01-B07 | 2020-03-22 06:22 | 报警 | A151 | 开始 | 变频器部分温度超限 |  | 0
2765 | P01-B07 | 2020-03-22 06:54 | 信息 | I2 | 开始 | 启动风机 |  | 0
2766 | P01-B07 | 2020-03-22 07:21 | 报警 | A151 | 关闭 | 变频器部分温度超限 |  | 0
2767 | P01-B07 | 2020-03-22 22:29 | 信息 | I4 | 开始 | 风机自动重启 |  | 0
2768 | P01-B07 | 2020-03-22 22:29 | 信息 | I4 | 关闭 | 风机自动重启 |  | 0
2769 | P01-B07 | 2020-03-22 22:31 | 故障2 | T327 | 开始 | 叶片2编码器故障 |  | 0
2770 | P01-B07 | 2020-03-22 22:31 | 故障2 | T335 | 开始 | 叶片1-2不一致 |  | 0
2771 | P01-B07 | 2020-03-22 22:31 | 故障2 | T337 | 开始 | 叶片2-3不一致 |  | 0
2772 | P01-B07 | 2020-03-22 22:31 | 故障2 | T333 | 开始 | 限位开关2位置错误 |  | 0
2773 | P01-B07 | 2020-03-22 22:32 | 故障2 | T335 | 关闭 | 叶片1-2不一致 |  | 0
2774 | P01-B07 | 2020-03-22 22:32 | 故障2 | T337 | 关闭 | 叶片2-3不一致 |  | 0
2775 | P01-B07 | 2020-03-22 22:32 | 信息 | I2 | 关闭 | 启动风机 |  | 0
2776 | P01-B07 | 2020-03-22 22:35 | 信息 | I8 | 开始 | 风机复位 |  | 0
2777 | P01-B07 | 2020-03-22 22:35 | 报警 | A277 | 关闭 | 偏航轴承油脂流量小 |  | 0
2778 | P01-B07 | 2020-03-22 22:35 | 报警 | A384 | 关闭 | 变桨轴承油脂流量低 |  | 0
2779 | P01-B07 | 2020-03-22 22:35 | 信息 | I8 | 关闭 | 风机复位 |  | 0
2780 | P01-B07 | 2020-03-22 22:36 | 故障2 | T310 | 开始 | 轮毂PLC CAN节点不能运行 |  | 0
2781 | P01-B07 | 2020-03-22 22:36 | 故障2 | T311 | 开始 | 轮毂PLC计数故障 |  | 0
2782 | P01-B07 | 2020-03-22 22:37 | 报警 | A381 | 关闭 | 变桨电机1风扇MCB故障 |  | 0
2783 | P01-B07 | 2020-03-22 22:37 | 报警 | A382 | 关闭 | 变桨电机2风扇MCB故障 |  | 0
2784 | P01-B07 | 2020-03-22 22:37 | 报警 | A383 | 关闭 | 变桨电机3风扇MCB故障 |  | 0
2785 | P01-B07 | 2020-03-22 22:37 | 报警 | A389 | 关闭 | 轮毂UPS故障 |  | 0
2786 | P01-B07 | 2020-03-22 22:37 | 报警 | A390 | 关闭 | 轮毂供电未准备好 |  | 0
2787 | P01-B07 | 2020-03-22 22:37 | 故障2 | T333 | 关闭 | 限位开关2位置错误 |  | 0
2788 | P01-B07 | 2020-03-22 22:37 | 报警 | A374 | 开始 | 变桨驱动监控中断 |  | 0
2789 | P01-B07 | 2020-03-22 22:37 | 报警 | A380 | 开始 | 轮毂油脂泵MCB故障 |  | 0
2790 | P01-B07 | 2020-03-22 22:37 | 报警 | A381 | 开始 | 变桨电机1风扇MCB故障 |  | 0
2791 | P01-B07 | 2020-03-22 22:37 | 报警 | A382 | 开始 | 变桨电机2风扇MCB故障 |  | 0
2792 | P01-B07 | 2020-03-22 22:37 | 报警 | A383 | 开始 | 变桨电机3风扇MCB故障 |  | 0
2793 | P01-B07 | 2020-03-22 22:37 | 报警 | A385 | 开始 | 变桨轴承油脂罐液位低 |  | 0
2794 | P01-B07 | 2020-03-22 22:37 | 报警 | A389 | 开始 | 轮毂UPS故障 |  | 0
2795 | P01-B07 | 2020-03-22 22:37 | 报警 | A390 | 开始 | 轮毂供电未准备好 |  | 0
2796 | P01-B07 | 2020-03-22 22:37 | 报警 | A725 | 开始 | 电池管理单元1充电警告 |  | 0
2797 | P01-B07 | 2020-03-22 22:37 | 报警 | A750 | 开始 | 电池管理单元2充电警告 |  | 0
2798 | P01-B07 | 2020-03-22 22:37 | 报警 | A775 | 开始 | 电池管理单元3充电警告 |  | 0
2799 | P01-B07 | 2020-03-22 22:37 | 故障1 | T349 | 开始 | 并不是所有的轮毂连接器都连接上 |  | 0
2800 | P01-B07 | 2020-03-22 22:37 | 故障1 | T350 | 开始 | 紧急系统没有准备，直流电池断开 |  | 0
2801 | P01-B07 | 2020-03-22 22:37 | 故障1 | T353 | 开始 | 叶片1电池电压断开 |  | 0
2802 | P01-B07 | 2020-03-22 22:37 | 故障1 | T354 | 开始 | 叶片2电池电压断开 |  | 0
2803 | P01-B07 | 2020-03-22 22:37 | 故障1 | T355 | 开始 | 叶片3电池电压断开 |  | 0
2804 | P01-B07 | 2020-03-22 22:37 | 故障1 | T371 | 开始 | 驱动1的MCB故障 |  | 0
2805 | P01-B07 | 2020-03-22 22:37 | 故障1 | T372 | 开始 | 驱动2的MCB故障 |  | 0
2806 | P01-B07 | 2020-03-22 22:37 | 故障1 | T373 | 开始 | 驱动3的MCB故障 |  | 0
2807 | P01-B07 | 2020-03-22 22:37 | 故障1 | T661 | 开始 | 电池管理单元1充电故障 |  | 0
2808 | P01-B07 | 2020-03-22 22:37 | 故障1 | T662 | 开始 | 电池管理单元2充电故障 |  | 0
2809 | P01-B07 | 2020-03-22 22:37 | 故障1 | T663 | 开始 | 电池管理单元3充电故障 |  | 0
2810 | P01-B07 | 2020-03-22 22:37 | 故障2 | T310 | 关闭 | 轮毂PLC CAN节点不能运行 |  | 0
2811 | P01-B07 | 2020-03-22 22:37 | 报警 | A380 | 关闭 | 轮毂油脂泵MCB故障 |  | 0
2812 | P01-B07 | 2020-03-22 22:37 | 报警 | A725 | 关闭 | 电池管理单元1充电警告 |  | 0
2813 | P01-B07 | 2020-03-22 22:37 | 报警 | A750 | 关闭 | 电池管理单元2充电警告 |  | 0
2814 | P01-B07 | 2020-03-22 22:37 | 报警 | A775 | 关闭 | 电池管理单元3充电警告 |  | 0
2815 | P01-B07 | 2020-03-22 22:37 | 故障1 | T350 | 关闭 | 紧急系统没有准备，直流电池断开 |  | 0
2816 | P01-B07 | 2020-03-22 22:37 | 故障1 | T371 | 关闭 | 驱动1的MCB故障 |  | 0
2817 | P01-B07 | 2020-03-22 22:37 | 故障1 | T372 | 关闭 | 驱动2的MCB故障 |  | 0
2818 | P01-B07 | 2020-03-22 22:37 | 故障1 | T373 | 关闭 | 驱动3的MCB故障 |  | 0
2819 | P01-B07 | 2020-03-22 22:37 | 故障1 | T661 | 关闭 | 电池管理单元1充电故障 |  | 0
2820 | P01-B07 | 2020-03-22 22:37 | 故障1 | T662 | 关闭 | 电池管理单元2充电故障 |  | 0
2821 | P01-B07 | 2020-03-22 22:37 | 故障1 | T663 | 关闭 | 电池管理单元3充电故障 |  | 0
2822 | P01-B07 | 2020-03-22 22:37 | 故障2 | T311 | 关闭 | 轮毂PLC计数故障 |  | 0
2823 | P01-B07 | 2020-03-22 22:37 | 信息 | I8 | 开始 | 风机复位 |  | 0
2824 | P01-B07 | 2020-03-22 22:37 | 故障1 | T349 | 关闭 | 并不是所有的轮毂连接器都连接上 |  | 0
2825 | P01-B07 | 2020-03-22 22:37 | 故障1 | T353 | 关闭 | 叶片1电池电压断开 |  | 0
2826 | P01-B07 | 2020-03-22 22:37 | 故障1 | T354 | 关闭 | 叶片2电池电压断开 |  | 0
2827 | P01-B07 | 2020-03-22 22:37 | 故障1 | T355 | 关闭 | 叶片3电池电压断开 |  | 0
2828 | P01-B07 | 2020-03-22 22:37 | 故障2 | T327 | 关闭 | 叶片2编码器故障 |  | 0
2829 | P01-B07 | 2020-03-22 22:37 | 报警 | A385 | 关闭 | 变桨轴承油脂罐液位低 |  | 0
2830 | P01-B07 | 2020-03-22 22:37 | 信息 | I8 | 关闭 | 风机复位 |  | 0
2831 | P01-B07 | 2020-03-22 22:37 | 信息 | I2 | 开始 | 启动风机 |  | 0
2832 | P01-B07 | 2020-03-22 22:37 | 报警 | A374 | 关闭 | 变桨驱动监控中断 |  | 0
2833 | P01-B07 | 2020-03-22 22:41 | 报警 | A384 | 开始 | 变桨轴承油脂流量低 |  | 0
2834 | P01-B07 | 2020-03-22 22:41 | 报警 | A277 | 开始 | 偏航轴承油脂流量小 |  | 0
2835 | P01-B07 | 2020-03-22 22:58 | 信息 | I4 | 开始 | 风机自动重启 |  | 0
2836 | P01-B07 | 2020-03-22 22:58 | 信息 | I4 | 关闭 | 风机自动重启 |  | 0
2837 | P01-B07 | 2020-03-23 11:34 | 信息 | I4 | 开始 | 风机自动重启 |  | 0
2838 | P01-B07 | 2020-03-23 11:34 | 信息 | I4 | 关闭 | 风机自动重启 |  | 0
2839 | P01-B07 | 2020-03-23 11:42 | 故障1 | T233 | 开始 | 风向标1-2不一致 |  | 0
2840 | P01-B07 | 2020-03-23 11:42 | 故障1 | T233 | 关闭 | 风向标1-2不一致 |  | 0
2841 | P01-B07 | 2020-03-23 11:42 | 信息 | I2 | 关闭 | 启动风机 |  | 0
2842 | P01-B07 | 2020-03-23 12:12 | 故障2 | T327 | 开始 | 叶片2编码器故障 |  | 0
2843 | P01-B07 | 2020-03-23 12:12 | 故障2 | T335 | 开始 | 叶片1-2不一致 |  | 0
2844 | P01-B07 | 2020-03-23 12:12 | 故障2 | T337 | 开始 | 叶片2-3不一致 |  | 0
2845 | P01-B07 | 2020-03-23 12:12 | 故障2 | T333 | 开始 | 限位开关2位置错误 |  | 0
2846 | P01-B07 | 2020-03-23 12:12 | 故障2 | T335 | 关闭 | 叶片1-2不一致 |  | 0
2847 | P01-B07 | 2020-03-23 12:12 | 故障2 | T337 | 关闭 | 叶片2-3不一致 |  | 0
2848 | P01-B07 | 2020-03-23 12:27 | 故障2 | T310 | 开始 | 轮毂PLC CAN节点不能运行 |  | 0
2849 | P01-B07 | 2020-03-23 12:27 | 故障2 | T311 | 开始 | 轮毂PLC计数故障 |  | 0
2850 | P01-B07 | 2020-03-23 12:27 | 报警 | A381 | 关闭 | 变桨电机1风扇MCB故障 |  | 0
2851 | P01-B07 | 2020-03-23 12:27 | 报警 | A382 | 关闭 | 变桨电机2风扇MCB故障 |  | 0
2852 | P01-B07 | 2020-03-23 12:27 | 报警 | A383 | 关闭 | 变桨电机3风扇MCB故障 |  | 0
2853 | P01-B07 | 2020-03-23 12:27 | 报警 | A384 | 关闭 | 变桨轴承油脂流量低 |  | 0
2854 | P01-B07 | 2020-03-23 12:27 | 报警 | A389 | 关闭 | 轮毂UPS故障 |  | 0
2855 | P01-B07 | 2020-03-23 12:27 | 报警 | A390 | 关闭 | 轮毂供电未准备好 |  | 0
2856 | P01-B07 | 2020-03-23 12:27 | 故障2 | T333 | 关闭 | 限位开关2位置错误 |  | 0
2857 | P01-B07 | 2020-03-23 12:27 | 报警 | A374 | 开始 | 变桨驱动监控中断 |  | 0
2858 | P01-B07 | 2020-03-23 12:27 | 报警 | A380 | 开始 | 轮毂油脂泵MCB故障 |  | 0
2859 | P01-B07 | 2020-03-23 12:27 | 报警 | A381 | 开始 | 变桨电机1风扇MCB故障 |  | 0
2860 | P01-B07 | 2020-03-23 12:27 | 报警 | A382 | 开始 | 变桨电机2风扇MCB故障 |  | 0
2861 | P01-B07 | 2020-03-23 12:27 | 报警 | A383 | 开始 | 变桨电机3风扇MCB故障 |  | 0
2862 | P01-B07 | 2020-03-23 12:27 | 报警 | A384 | 开始 | 变桨轴承油脂流量低 |  | 0
2863 | P01-B07 | 2020-03-23 12:27 | 报警 | A385 | 开始 | 变桨轴承油脂罐液位低 |  | 0
2864 | P01-B07 | 2020-03-23 12:27 | 报警 | A389 | 开始 | 轮毂UPS故障 |  | 0
2865 | P01-B07 | 2020-03-23 12:27 | 报警 | A390 | 开始 | 轮毂供电未准备好 |  | 0
2866 | P01-B07 | 2020-03-23 12:27 | 报警 | A725 | 开始 | 电池管理单元1充电警告 |  | 0
2867 | P01-B07 | 2020-03-23 12:27 | 报警 | A750 | 开始 | 电池管理单元2充电警告 |  | 0
2868 | P01-B07 | 2020-03-23 12:27 | 报警 | A775 | 开始 | 电池管理单元3充电警告 |  | 0
2869 | P01-B07 | 2020-03-23 12:27 | 故障1 | T349 | 开始 | 并不是所有的轮毂连接器都连接上 |  | 0
2870 | P01-B07 | 2020-03-23 12:27 | 故障1 | T350 | 开始 | 紧急系统没有准备，直流电池断开 |  | 0
2871 | P01-B07 | 2020-03-23 12:27 | 故障1 | T353 | 开始 | 叶片1电池电压断开 |  | 0
2872 | P01-B07 | 2020-03-23 12:27 | 故障1 | T354 | 开始 | 叶片2电池电压断开 |  | 0
2873 | P01-B07 | 2020-03-23 12:27 | 故障1 | T355 | 开始 | 叶片3电池电压断开 |  | 0
2874 | P01-B07 | 2020-03-23 12:27 | 故障1 | T371 | 开始 | 驱动1的MCB故障 |  | 0
2875 | P01-B07 | 2020-03-23 12:27 | 故障1 | T372 | 开始 | 驱动2的MCB故障 |  | 0
2876 | P01-B07 | 2020-03-23 12:27 | 故障1 | T373 | 开始 | 驱动3的MCB故障 |  | 0
2877 | P01-B07 | 2020-03-23 12:27 | 故障1 | T661 | 开始 | 电池管理单元1充电故障 |  | 0
2878 | P01-B07 | 2020-03-23 12:27 | 故障1 | T662 | 开始 | 电池管理单元2充电故障 |  | 0
2879 | P01-B07 | 2020-03-23 12:27 | 故障1 | T663 | 开始 | 电池管理单元3充电故障 |  | 0
2880 | P01-B07 | 2020-03-23 12:27 | 故障2 | T310 | 关闭 | 轮毂PLC CAN节点不能运行 |  | 0
2881 | P01-B07 | 2020-03-23 12:28 | 报警 | A380 | 关闭 | 轮毂油脂泵MCB故障 |  | 0
2882 | P01-B07 | 2020-03-23 12:28 | 报警 | A725 | 关闭 | 电池管理单元1充电警告 |  | 0
2883 | P01-B07 | 2020-03-23 12:28 | 报警 | A750 | 关闭 | 电池管理单元2充电警告 |  | 0
2884 | P01-B07 | 2020-03-23 12:28 | 报警 | A775 | 关闭 | 电池管理单元3充电警告 |  | 0
2885 | P01-B07 | 2020-03-23 12:28 | 故障1 | T350 | 关闭 | 紧急系统没有准备，直流电池断开 |  | 0
2886 | P01-B07 | 2020-03-23 12:28 | 故障1 | T371 | 关闭 | 驱动1的MCB故障 |  | 0
2887 | P01-B07 | 2020-03-23 12:28 | 故障1 | T372 | 关闭 | 驱动2的MCB故障 |  | 0
2888 | P01-B07 | 2020-03-23 12:28 | 故障1 | T373 | 关闭 | 驱动3的MCB故障 |  | 0
2889 | P01-B07 | 2020-03-23 12:28 | 故障1 | T661 | 关闭 | 电池管理单元1充电故障 |  | 0
2890 | P01-B07 | 2020-03-23 12:28 | 故障1 | T662 | 关闭 | 电池管理单元2充电故障 |  | 0
2891 | P01-B07 | 2020-03-23 12:28 | 故障1 | T663 | 关闭 | 电池管理单元3充电故障 |  | 0
2892 | P01-B07 | 2020-03-23 12:28 | 故障2 | T311 | 关闭 | 轮毂PLC计数故障 |  | 0
2893 | P01-B07 | 2020-03-23 12:28 | 信息 | I8 | 开始 | 风机复位 |  | 0
2894 | P01-B07 | 2020-03-23 12:28 | 故障1 | T349 | 关闭 | 并不是所有的轮毂连接器都连接上 |  | 0
2895 | P01-B07 | 2020-03-23 12:28 | 故障1 | T353 | 关闭 | 叶片1电池电压断开 |  | 0
2896 | P01-B07 | 2020-03-23 12:28 | 故障1 | T354 | 关闭 | 叶片2电池电压断开 |  | 0
2897 | P01-B07 | 2020-03-23 12:28 | 故障1 | T355 | 关闭 | 叶片3电池电压断开 |  | 0
2898 | P01-B07 | 2020-03-23 12:28 | 故障2 | T327 | 关闭 | 叶片2编码器故障 |  | 0
2899 | P01-B07 | 2020-03-23 12:28 | 报警 | A277 | 关闭 | 偏航轴承油脂流量小 |  | 0
2900 | P01-B07 | 2020-03-23 12:28 | 报警 | A384 | 关闭 | 变桨轴承油脂流量低 |  | 0
2901 | P01-B07 | 2020-03-23 12:28 | 报警 | A385 | 关闭 | 变桨轴承油脂罐液位低 |  | 0
2902 | P01-B07 | 2020-03-23 12:28 | 信息 | I8 | 关闭 | 风机复位 |  | 0
2903 | P01-B07 | 2020-03-23 12:28 | 报警 | A374 | 关闭 | 变桨驱动监控中断 |  | 0
2904 | P01-B07 | 2020-03-23 12:28 | 信息 | I2 | 开始 | 启动风机 |  | 0
2905 | P01-B07 | 2020-03-23 12:29 | 故障2 | T327 | 开始 | 叶片2编码器故障 |  | 0
2906 | P01-B07 | 2020-03-23 12:29 | 故障2 | T335 | 开始 | 叶片1-2不一致 |  | 0
2907 | P01-B07 | 2020-03-23 12:29 | 故障2 | T337 | 开始 | 叶片2-3不一致 |  | 0
2908 | P01-B07 | 2020-03-23 12:30 | 故障2 | T333 | 开始 | 限位开关2位置错误 |  | 0
2909 | P01-B07 | 2020-03-23 12:30 | 故障2 | T335 | 关闭 | 叶片1-2不一致 |  | 0
2910 | P01-B07 | 2020-03-23 12:30 | 故障2 | T337 | 关闭 | 叶片2-3不一致 |  | 0
2911 | P01-B07 | 2020-03-23 12:30 | 信息 | I2 | 关闭 | 启动风机 |  | 0
2912 | P01-B07 | 2020-03-23 12:32 | 报警 | A384 | 开始 | 变桨轴承油脂流量低 |  | 0
2913 | P01-B07 | 2020-03-23 12:34 | 报警 | A277 | 开始 | 偏航轴承油脂流量小 |  | 0
2914 | P01-B07 | 2020-03-23 13:03 | 故障2 | T310 | 开始 | 轮毂PLC CAN节点不能运行 |  | 0
2915 | P01-B07 | 2020-03-23 13:03 | 故障2 | T311 | 开始 | 轮毂PLC计数故障 |  | 0
2916 | P01-B07 | 2020-03-23 13:03 | 报警 | A381 | 关闭 | 变桨电机1风扇MCB故障 |  | 0
2917 | P01-B07 | 2020-03-23 13:03 | 报警 | A382 | 关闭 | 变桨电机2风扇MCB故障 |  | 0
2918 | P01-B07 | 2020-03-23 13:03 | 报警 | A383 | 关闭 | 变桨电机3风扇MCB故障 |  | 0
2919 | P01-B07 | 2020-03-23 13:03 | 报警 | A384 | 关闭 | 变桨轴承油脂流量低 |  | 0
2920 | P01-B07 | 2020-03-23 13:03 | 报警 | A389 | 关闭 | 轮毂UPS故障 |  | 0
2921 | P01-B07 | 2020-03-23 13:03 | 报警 | A390 | 关闭 | 轮毂供电未准备好 |  | 0
2922 | P01-B07 | 2020-03-23 13:03 | 故障2 | T333 | 关闭 | 限位开关2位置错误 |  | 0
2923 | P01-B07 | 2020-03-23 13:03 | 报警 | A374 | 开始 | 变桨驱动监控中断 |  | 0
2924 | P01-B07 | 2020-03-23 13:03 | 报警 | A380 | 开始 | 轮毂油脂泵MCB故障 |  | 0
2925 | P01-B07 | 2020-03-23 13:03 | 报警 | A381 | 开始 | 变桨电机1风扇MCB故障 |  | 0
2926 | P01-B07 | 2020-03-23 13:03 | 报警 | A382 | 开始 | 变桨电机2风扇MCB故障 |  | 0
2927 | P01-B07 | 2020-03-23 13:03 | 报警 | A383 | 开始 | 变桨电机3风扇MCB故障 |  | 0
2928 | P01-B07 | 2020-03-23 13:03 | 报警 | A384 | 开始 | 变桨轴承油脂流量低 |  | 0
2929 | P01-B07 | 2020-03-23 13:03 | 报警 | A385 | 开始 | 变桨轴承油脂罐液位低 |  | 0
2930 | P01-B07 | 2020-03-23 13:03 | 报警 | A389 | 开始 | 轮毂UPS故障 |  | 0
2931 | P01-B07 | 2020-03-23 13:03 | 报警 | A390 | 开始 | 轮毂供电未准备好 |  | 0
2932 | P01-B07 | 2020-03-23 13:03 | 报警 | A725 | 开始 | 电池管理单元1充电警告 |  | 0
2933 | P01-B07 | 2020-03-23 13:03 | 报警 | A750 | 开始 | 电池管理单元2充电警告 |  | 0
2934 | P01-B07 | 2020-03-23 13:03 | 报警 | A775 | 开始 | 电池管理单元3充电警告 |  | 0
2935 | P01-B07 | 2020-03-23 13:03 | 故障1 | T349 | 开始 | 并不是所有的轮毂连接器都连接上 |  | 0
2936 | P01-B07 | 2020-03-23 13:03 | 故障1 | T350 | 开始 | 紧急系统没有准备，直流电池断开 |  | 0
2937 | P01-B07 | 2020-03-23 13:03 | 故障1 | T353 | 开始 | 叶片1电池电压断开 |  | 0
2938 | P01-B07 | 2020-03-23 13:03 | 故障1 | T354 | 开始 | 叶片2电池电压断开 |  | 0
2939 | P01-B07 | 2020-03-23 13:03 | 故障1 | T355 | 开始 | 叶片3电池电压断开 |  | 0
2940 | P01-B07 | 2020-03-23 13:03 | 故障1 | T371 | 开始 | 驱动1的MCB故障 |  | 0
2941 | P01-B07 | 2020-03-23 13:03 | 故障1 | T372 | 开始 | 驱动2的MCB故障 |  | 0
2942 | P01-B07 | 2020-03-23 13:03 | 故障1 | T373 | 开始 | 驱动3的MCB故障 |  | 0
2943 | P01-B07 | 2020-03-23 13:03 | 故障1 | T661 | 开始 | 电池管理单元1充电故障 |  | 0
2944 | P01-B07 | 2020-03-23 13:03 | 故障1 | T662 | 开始 | 电池管理单元2充电故障 |  | 0
2945 | P01-B07 | 2020-03-23 13:03 | 故障1 | T663 | 开始 | 电池管理单元3充电故障 |  | 0
2946 | P01-B07 | 2020-03-23 13:03 | 故障2 | T310 | 关闭 | 轮毂PLC CAN节点不能运行 |  | 0
2947 | P01-B07 | 2020-03-23 13:03 | 报警 | A380 | 关闭 | 轮毂油脂泵MCB故障 |  | 0
2948 | P01-B07 | 2020-03-23 13:03 | 报警 | A725 | 关闭 | 电池管理单元1充电警告 |  | 0
2949 | P01-B07 | 2020-03-23 13:03 | 报警 | A750 | 关闭 | 电池管理单元2充电警告 |  | 0
2950 | P01-B07 | 2020-03-23 13:03 | 报警 | A775 | 关闭 | 电池管理单元3充电警告 |  | 0
2951 | P01-B07 | 2020-03-23 13:03 | 故障1 | T350 | 关闭 | 紧急系统没有准备，直流电池断开 |  | 0
2952 | P01-B07 | 2020-03-23 13:03 | 故障1 | T371 | 关闭 | 驱动1的MCB故障 |  | 0
2953 | P01-B07 | 2020-03-23 13:03 | 故障1 | T372 | 关闭 | 驱动2的MCB故障 |  | 0
2954 | P01-B07 | 2020-03-23 13:03 | 故障1 | T373 | 关闭 | 驱动3的MCB故障 |  | 0
2955 | P01-B07 | 2020-03-23 13:03 | 故障1 | T661 | 关闭 | 电池管理单元1充电故障 |  | 0
2956 | P01-B07 | 2020-03-23 13:03 | 故障1 | T662 | 关闭 | 电池管理单元2充电故障 |  | 0
2957 | P01-B07 | 2020-03-23 13:03 | 故障1 | T663 | 关闭 | 电池管理单元3充电故障 |  | 0
2958 | P01-B07 | 2020-03-23 13:03 | 故障2 | T311 | 关闭 | 轮毂PLC计数故障 |  | 0
2959 | P01-B07 | 2020-03-23 13:04 | 信息 | I8 | 开始 | 风机复位 |  | 0
2960 | P01-B07 | 2020-03-23 13:04 | 故障1 | T349 | 关闭 | 并不是所有的轮毂连接器都连接上 |  | 0
2961 | P01-B07 | 2020-03-23 13:04 | 故障1 | T353 | 关闭 | 叶片1电池电压断开 |  | 0
2962 | P01-B07 | 2020-03-23 13:04 | 故障1 | T354 | 关闭 | 叶片2电池电压断开 |  | 0
2963 | P01-B07 | 2020-03-23 13:04 | 故障1 | T355 | 关闭 | 叶片3电池电压断开 |  | 0
2964 | P01-B07 | 2020-03-23 13:04 | 故障2 | T327 | 关闭 | 叶片2编码器故障 |  | 0
2965 | P01-B07 | 2020-03-23 13:04 | 报警 | A277 | 关闭 | 偏航轴承油脂流量小 |  | 0
2966 | P01-B07 | 2020-03-23 13:04 | 报警 | A384 | 关闭 | 变桨轴承油脂流量低 |  | 0
2967 | P01-B07 | 2020-03-23 13:04 | 报警 | A385 | 关闭 | 变桨轴承油脂罐液位低 |  | 0
2968 | P01-B07 | 2020-03-23 13:04 | 信息 | I8 | 关闭 | 风机复位 |  | 0
2969 | P01-B07 | 2020-03-23 13:04 | 信息 | I2 | 开始 | 启动风机 |  | 0
2970 | P01-B07 | 2020-03-23 13:04 | 报警 | A374 | 关闭 | 变桨驱动监控中断 |  | 0
2971 | P01-B07 | 2020-03-23 13:08 | 报警 | A384 | 开始 | 变桨轴承油脂流量低 |  | 0
2972 | P01-B07 | 2020-03-23 13:10 | 报警 | A277 | 开始 | 偏航轴承油脂流量小 |  | 0
2973 | P01-B07 | 2020-03-23 13:12 | 信息 | I4 | 开始 | 风机自动重启 |  | 0
2974 | P01-B07 | 2020-03-23 13:12 | 信息 | I4 | 关闭 | 风机自动重启 |  | 0
2975 | P01-B07 | 2020-03-23 15:04 | 故障2 | T327 | 开始 | 叶片2编码器故障 |  | 0
2976 | P01-B07 | 2020-03-23 15:04 | 故障2 | T335 | 开始 | 叶片1-2不一致 |  | 0
2977 | P01-B07 | 2020-03-23 15:04 | 故障2 | T337 | 开始 | 叶片2-3不一致 |  | 0
2978 | P01-B07 | 2020-03-23 15:04 | 故障2 | T333 | 开始 | 限位开关2位置错误 |  | 0
2979 | P01-B07 | 2020-03-23 15:04 | 故障2 | T335 | 关闭 | 叶片1-2不一致 |  | 0
2980 | P01-B07 | 2020-03-23 15:04 | 故障2 | T337 | 关闭 | 叶片2-3不一致 |  | 0
2981 | P01-B07 | 2020-03-23 15:05 | 信息 | I2 | 关闭 | 启动风机 |  | 0
2982 | P01-B07 | 2020-03-23 15:32 | 故障2 | T310 | 开始 | 轮毂PLC CAN节点不能运行 |  | 0
2983 | P01-B07 | 2020-03-23 15:32 | 故障2 | T311 | 开始 | 轮毂PLC计数故障 |  | 0
2984 | P01-B07 | 2020-03-23 15:32 | 报警 | A381 | 关闭 | 变桨电机1风扇MCB故障 |  | 0
2985 | P01-B07 | 2020-03-23 15:32 | 报警 | A382 | 关闭 | 变桨电机2风扇MCB故障 |  | 0
2986 | P01-B07 | 2020-03-23 15:32 | 报警 | A383 | 关闭 | 变桨电机3风扇MCB故障 |  | 0
2987 | P01-B07 | 2020-03-23 15:32 | 报警 | A384 | 关闭 | 变桨轴承油脂流量低 |  | 0
2988 | P01-B07 | 2020-03-23 15:32 | 报警 | A389 | 关闭 | 轮毂UPS故障 |  | 0
2989 | P01-B07 | 2020-03-23 15:32 | 报警 | A390 | 关闭 | 轮毂供电未准备好 |  | 0
2990 | P01-B07 | 2020-03-23 15:32 | 故障2 | T333 | 关闭 | 限位开关2位置错误 |  | 0
2991 | P01-B07 | 2020-03-23 15:33 | 报警 | A374 | 开始 | 变桨驱动监控中断 |  | 0
2992 | P01-B07 | 2020-03-23 15:33 | 报警 | A380 | 开始 | 轮毂油脂泵MCB故障 |  | 0
2993 | P01-B07 | 2020-03-23 15:33 | 报警 | A381 | 开始 | 变桨电机1风扇MCB故障 |  | 0
2994 | P01-B07 | 2020-03-23 15:33 | 报警 | A382 | 开始 | 变桨电机2风扇MCB故障 |  | 0
2995 | P01-B07 | 2020-03-23 15:33 | 报警 | A383 | 开始 | 变桨电机3风扇MCB故障 |  | 0
2996 | P01-B07 | 2020-03-23 15:33 | 报警 | A384 | 开始 | 变桨轴承油脂流量低 |  | 0
2997 | P01-B07 | 2020-03-23 15:33 | 报警 | A385 | 开始 | 变桨轴承油脂罐液位低 |  | 0
2998 | P01-B07 | 2020-03-23 15:33 | 报警 | A389 | 开始 | 轮毂UPS故障 |  | 0
2999 | P01-B07 | 2020-03-23 15:33 | 报警 | A390 | 开始 | 轮毂供电未准备好 |  | 0
3000 | P01-B07 | 2020-03-23 15:33 | 报警 | A725 | 开始 | 电池管理单元1充电警告 |  | 0
3001 | P01-B07 | 2020-03-23 15:33 | 报警 | A750 | 开始 | 电池管理单元2充电警告 |  | 0
3002 | P01-B07 | 2020-03-23 15:33 | 报警 | A775 | 开始 | 电池管理单元3充电警告 |  | 0
3003 | P01-B07 | 2020-03-23 15:33 | 故障1 | T349 | 开始 | 并不是所有的轮毂连接器都连接上 |  | 0
3004 | P01-B07 | 2020-03-23 15:33 | 故障1 | T350 | 开始 | 紧急系统没有准备，直流电池断开 |  | 0
3005 | P01-B07 | 2020-03-23 15:33 | 故障1 | T353 | 开始 | 叶片1电池电压断开 |  | 0
3006 | P01-B07 | 2020-03-23 15:33 | 故障1 | T354 | 开始 | 叶片2电池电压断开 |  | 0
3007 | P01-B07 | 2020-03-23 15:33 | 故障1 | T355 | 开始 | 叶片3电池电压断开 |  | 0
3008 | P01-B07 | 2020-03-23 15:33 | 故障1 | T371 | 开始 | 驱动1的MCB故障 |  | 0
3009 | P01-B07 | 2020-03-23 15:33 | 故障1 | T372 | 开始 | 驱动2的MCB故障 |  | 0
3010 | P01-B07 | 2020-03-23 15:33 | 故障1 | T373 | 开始 | 驱动3的MCB故障 |  | 0
3011 | P01-B07 | 2020-03-23 15:33 | 故障1 | T661 | 开始 | 电池管理单元1充电故障 |  | 0
3012 | P01-B07 | 2020-03-23 15:33 | 故障1 | T662 | 开始 | 电池管理单元2充电故障 |  | 0
3013 | P01-B07 | 2020-03-23 15:33 | 故障1 | T663 | 开始 | 电池管理单元3充电故障 |  | 0
3014 | P01-B07 | 2020-03-23 15:33 | 故障2 | T310 | 关闭 | 轮毂PLC CAN节点不能运行 |  | 0
3015 | P01-B07 | 2020-03-23 15:33 | 报警 | A380 | 关闭 | 轮毂油脂泵MCB故障 |  | 0
3016 | P01-B07 | 2020-03-23 15:33 | 报警 | A725 | 关闭 | 电池管理单元1充电警告 |  | 0
3017 | P01-B07 | 2020-03-23 15:33 | 报警 | A750 | 关闭 | 电池管理单元2充电警告 |  | 0
3018 | P01-B07 | 2020-03-23 15:33 | 报警 | A775 | 关闭 | 电池管理单元3充电警告 |  | 0
3019 | P01-B07 | 2020-03-23 15:33 | 故障1 | T350 | 关闭 | 紧急系统没有准备，直流电池断开 |  | 0
3020 | P01-B07 | 2020-03-23 15:33 | 故障1 | T371 | 关闭 | 驱动1的MCB故障 |  | 0
3021 | P01-B07 | 2020-03-23 15:33 | 故障1 | T372 | 关闭 | 驱动2的MCB故障 |  | 0
3022 | P01-B07 | 2020-03-23 15:33 | 故障1 | T373 | 关闭 | 驱动3的MCB故障 |  | 0
3023 | P01-B07 | 2020-03-23 15:33 | 故障1 | T661 | 关闭 | 电池管理单元1充电故障 |  | 0
3024 | P01-B07 | 2020-03-23 15:33 | 故障1 | T662 | 关闭 | 电池管理单元2充电故障 |  | 0
3025 | P01-B07 | 2020-03-23 15:33 | 故障1 | T663 | 关闭 | 电池管理单元3充电故障 |  | 0
3026 | P01-B07 | 2020-03-23 15:33 | 故障2 | T311 | 关闭 | 轮毂PLC计数故障 |  | 0
3027 | P01-B07 | 2020-03-23 15:33 | 信息 | I8 | 开始 | 风机复位 |  | 0
3028 | P01-B07 | 2020-03-23 15:33 | 故障1 | T349 | 关闭 | 并不是所有的轮毂连接器都连接上 |  | 0
3029 | P01-B07 | 2020-03-23 15:33 | 故障1 | T353 | 关闭 | 叶片1电池电压断开 |  | 0
3030 | P01-B07 | 2020-03-23 15:33 | 故障1 | T354 | 关闭 | 叶片2电池电压断开 |  | 0
3031 | P01-B07 | 2020-03-23 15:33 | 故障1 | T355 | 关闭 | 叶片3电池电压断开 |  | 0
3032 | P01-B07 | 2020-03-23 15:33 | 故障2 | T327 | 关闭 | 叶片2编码器故障 |  | 0
3033 | P01-B07 | 2020-03-23 15:33 | 报警 | A374 | 关闭 | 变桨驱动监控中断 |  | 0
3034 | P01-B07 | 2020-03-23 15:33 | 报警 | A277 | 关闭 | 偏航轴承油脂流量小 |  | 0
3035 | P01-B07 | 2020-03-23 15:33 | 报警 | A384 | 关闭 | 变桨轴承油脂流量低 |  | 0
3036 | P01-B07 | 2020-03-23 15:33 | 报警 | A385 | 关闭 | 变桨轴承油脂罐液位低 |  | 0
3037 | P01-B07 | 2020-03-23 15:33 | 信息 | I8 | 关闭 | 风机复位 |  | 0
3038 | P01-B07 | 2020-03-23 15:33 | 信息 | I2 | 开始 | 启动风机 |  | 0
3039 | P01-B07 | 2020-03-23 15:34 | 故障2 | T327 | 开始 | 叶片2编码器故障 |  | 0
3040 | P01-B07 | 2020-03-23 15:34 | 故障2 | T335 | 开始 | 叶片1-2不一致 |  | 0
3041 | P01-B07 | 2020-03-23 15:34 | 故障2 | T337 | 开始 | 叶片2-3不一致 |  | 0
3042 | P01-B07 | 2020-03-23 15:34 | 故障2 | T333 | 开始 | 限位开关2位置错误 |  | 0
3043 | P01-B07 | 2020-03-23 15:34 | 故障2 | T335 | 关闭 | 叶片1-2不一致 |  | 0
3044 | P01-B07 | 2020-03-23 15:34 | 故障2 | T337 | 关闭 | 叶片2-3不一致 |  | 0
3045 | P01-B07 | 2020-03-23 15:34 | 信息 | I2 | 关闭 | 启动风机 |  | 0
3046 | P01-B07 | 2020-03-23 15:37 | 报警 | A384 | 开始 | 变桨轴承油脂流量低 |  | 0
3047 | P01-B07 | 2020-03-23 15:39 | 报警 | A277 | 开始 | 偏航轴承油脂流量小 |  | 0
3048 | P01-B07 | 2020-03-23 15:44 | 故障2 | T310 | 开始 | 轮毂PLC CAN节点不能运行 |  | 0
3049 | P01-B07 | 2020-03-23 15:44 | 故障2 | T311 | 开始 | 轮毂PLC计数故障 |  | 0
3050 | P01-B07 | 2020-03-23 15:44 | 报警 | A381 | 关闭 | 变桨电机1风扇MCB故障 |  | 0
3051 | P01-B07 | 2020-03-23 15:44 | 报警 | A382 | 关闭 | 变桨电机2风扇MCB故障 |  | 0
3052 | P01-B07 | 2020-03-23 15:44 | 报警 | A383 | 关闭 | 变桨电机3风扇MCB故障 |  | 0
3053 | P01-B07 | 2020-03-23 15:44 | 报警 | A384 | 关闭 | 变桨轴承油脂流量低 |  | 0
3054 | P01-B07 | 2020-03-23 15:44 | 报警 | A389 | 关闭 | 轮毂UPS故障 |  | 0
3055 | P01-B07 | 2020-03-23 15:44 | 报警 | A390 | 关闭 | 轮毂供电未准备好 |  | 0
3056 | P01-B07 | 2020-03-23 15:44 | 故障2 | T333 | 关闭 | 限位开关2位置错误 |  | 0
3057 | P01-B07 | 2020-03-23 15:44 | 报警 | A374 | 开始 | 变桨驱动监控中断 |  | 0
3058 | P01-B07 | 2020-03-23 15:44 | 报警 | A380 | 开始 | 轮毂油脂泵MCB故障 |  | 0
3059 | P01-B07 | 2020-03-23 15:44 | 报警 | A381 | 开始 | 变桨电机1风扇MCB故障 |  | 0
3060 | P01-B07 | 2020-03-23 15:44 | 报警 | A382 | 开始 | 变桨电机2风扇MCB故障 |  | 0
3061 | P01-B07 | 2020-03-23 15:44 | 报警 | A383 | 开始 | 变桨电机3风扇MCB故障 |  | 0
3062 | P01-B07 | 2020-03-23 15:44 | 报警 | A384 | 开始 | 变桨轴承油脂流量低 |  | 0
3063 | P01-B07 | 2020-03-23 15:44 | 报警 | A385 | 开始 | 变桨轴承油脂罐液位低 |  | 0
3064 | P01-B07 | 2020-03-23 15:44 | 报警 | A390 | 开始 | 轮毂供电未准备好 |  | 0
3065 | P01-B07 | 2020-03-23 15:44 | 报警 | A725 | 开始 | 电池管理单元1充电警告 |  | 0
3066 | P01-B07 | 2020-03-23 15:44 | 报警 | A750 | 开始 | 电池管理单元2充电警告 |  | 0
3067 | P01-B07 | 2020-03-23 15:44 | 报警 | A775 | 开始 | 电池管理单元3充电警告 |  | 0
3068 | P01-B07 | 2020-03-23 15:44 | 故障1 | T349 | 开始 | 并不是所有的轮毂连接器都连接上 |  | 0
3069 | P01-B07 | 2020-03-23 15:44 | 故障1 | T350 | 开始 | 紧急系统没有准备，直流电池断开 |  | 0
3070 | P01-B07 | 2020-03-23 15:44 | 故障1 | T353 | 开始 | 叶片1电池电压断开 |  | 0
3071 | P01-B07 | 2020-03-23 15:44 | 故障1 | T354 | 开始 | 叶片2电池电压断开 |  | 0
3072 | P01-B07 | 2020-03-23 15:44 | 故障1 | T355 | 开始 | 叶片3电池电压断开 |  | 0
3073 | P01-B07 | 2020-03-23 15:44 | 故障1 | T371 | 开始 | 驱动1的MCB故障 |  | 0
3074 | P01-B07 | 2020-03-23 15:44 | 故障1 | T372 | 开始 | 驱动2的MCB故障 |  | 0
3075 | P01-B07 | 2020-03-23 15:44 | 故障1 | T373 | 开始 | 驱动3的MCB故障 |  | 0
3076 | P01-B07 | 2020-03-23 15:44 | 故障1 | T661 | 开始 | 电池管理单元1充电故障 |  | 0
3077 | P01-B07 | 2020-03-23 15:44 | 故障1 | T662 | 开始 | 电池管理单元2充电故障 |  | 0
3078 | P01-B07 | 2020-03-23 15:44 | 故障1 | T663 | 开始 | 电池管理单元3充电故障 |  | 0
3079 | P01-B07 | 2020-03-23 15:44 | 报警 | A389 | 开始 | 轮毂UPS故障 |  | 0
3080 | P01-B07 | 2020-03-23 15:44 | 故障2 | T310 | 关闭 | 轮毂PLC CAN节点不能运行 |  | 0
3081 | P01-B07 | 2020-03-23 15:44 | 故障2 | T311 | 关闭 | 轮毂PLC计数故障 |  | 0
3082 | P01-B07 | 2020-03-23 15:44 | 报警 | A380 | 关闭 | 轮毂油脂泵MCB故障 |  | 0
3083 | P01-B07 | 2020-03-23 15:44 | 报警 | A725 | 关闭 | 电池管理单元1充电警告 |  | 0
3084 | P01-B07 | 2020-03-23 15:44 | 报警 | A750 | 关闭 | 电池管理单元2充电警告 |  | 0
3085 | P01-B07 | 2020-03-23 15:44 | 报警 | A775 | 关闭 | 电池管理单元3充电警告 |  | 0
3086 | P01-B07 | 2020-03-23 15:44 | 故障1 | T350 | 关闭 | 紧急系统没有准备，直流电池断开 |  | 0
3087 | P01-B07 | 2020-03-23 15:44 | 故障1 | T371 | 关闭 | 驱动1的MCB故障 |  | 0
3088 | P01-B07 | 2020-03-23 15:44 | 故障1 | T372 | 关闭 | 驱动2的MCB故障 |  | 0
3089 | P01-B07 | 2020-03-23 15:44 | 故障1 | T373 | 关闭 | 驱动3的MCB故障 |  | 0
3090 | P01-B07 | 2020-03-23 15:44 | 故障1 | T661 | 关闭 | 电池管理单元1充电故障 |  | 0
3091 | P01-B07 | 2020-03-23 15:44 | 故障1 | T662 | 关闭 | 电池管理单元2充电故障 |  | 0
3092 | P01-B07 | 2020-03-23 15:44 | 故障1 | T663 | 关闭 | 电池管理单元3充电故障 |  | 0
3093 | P01-B07 | 2020-03-23 15:45 | 报警 | A374 | 关闭 | 变桨驱动监控中断 |  | 0
3094 | P01-B07 | 2020-03-23 15:45 | 信息 | I8 | 开始 | 风机复位 |  | 0
3095 | P01-B07 | 2020-03-23 15:45 | 故障1 | T349 | 关闭 | 并不是所有的轮毂连接器都连接上 |  | 0
3096 | P01-B07 | 2020-03-23 15:45 | 故障1 | T353 | 关闭 | 叶片1电池电压断开 |  | 0
3097 | P01-B07 | 2020-03-23 15:45 | 故障1 | T354 | 关闭 | 叶片2电池电压断开 |  | 0
3098 | P01-B07 | 2020-03-23 15:45 | 故障1 | T355 | 关闭 | 叶片3电池电压断开 |  | 0
3099 | P01-B07 | 2020-03-23 15:45 | 故障2 | T327 | 关闭 | 叶片2编码器故障 |  | 0
3100 | P01-B07 | 2020-03-23 15:45 | 报警 | A277 | 关闭 | 偏航轴承油脂流量小 |  | 0
3101 | P01-B07 | 2020-03-23 15:45 | 报警 | A384 | 关闭 | 变桨轴承油脂流量低 |  | 0
3102 | P01-B07 | 2020-03-23 15:45 | 报警 | A385 | 关闭 | 变桨轴承油脂罐液位低 |  | 0
3103 | P01-B07 | 2020-03-23 15:45 | 信息 | I8 | 关闭 | 风机复位 |  | 0
3104 | P01-B07 | 2020-03-23 15:49 | 报警 | A384 | 开始 | 变桨轴承油脂流量低 |  | 0
3105 | P01-B07 | 2020-03-23 15:51 | 故障2 | T327 | 开始 | 叶片2编码器故障 |  | 0
3106 | P01-B07 | 2020-03-23 15:51 | 故障2 | T335 | 开始 | 叶片1-2不一致 |  | 0
3107 | P01-B07 | 2020-03-23 15:51 | 故障2 | T337 | 开始 | 叶片2-3不一致 |  | 0
3108 | P01-B07 | 2020-03-23 15:51 | 故障2 | T333 | 开始 | 限位开关2位置错误 |  | 0
3109 | P01-B07 | 2020-03-23 15:51 | 报警 | A277 | 开始 | 偏航轴承油脂流量小 |  | 0
3110 | P01-B07 | 2020-03-23 15:51 | 故障2 | T335 | 关闭 | 叶片1-2不一致 |  | 0
3111 | P01-B07 | 2020-03-23 15:51 | 故障2 | T337 | 关闭 | 叶片2-3不一致 |  | 0
3112 | P01-B07 | 2020-03-23 15:54 | 信息 | I8 | 开始 | 风机复位 |  | 0
3113 | P01-B07 | 2020-03-23 15:54 | 报警 | A277 | 关闭 | 偏航轴承油脂流量小 |  | 0
3114 | P01-B07 | 2020-03-23 15:54 | 报警 | A384 | 关闭 | 变桨轴承油脂流量低 |  | 0
3115 | P01-B07 | 2020-03-23 15:54 | 信息 | I8 | 关闭 | 风机复位 |  | 0
3116 | P01-B07 | 2020-03-23 15:56 | 故障2 | T310 | 开始 | 轮毂PLC CAN节点不能运行 |  | 0
3117 | P01-B07 | 2020-03-23 15:56 | 故障2 | T311 | 开始 | 轮毂PLC计数故障 |  | 0
3118 | P01-B07 | 2020-03-23 15:56 | 报警 | A381 | 关闭 | 变桨电机1风扇MCB故障 |  | 0
3119 | P01-B07 | 2020-03-23 15:56 | 报警 | A382 | 关闭 | 变桨电机2风扇MCB故障 |  | 0
3120 | P01-B07 | 2020-03-23 15:56 | 报警 | A383 | 关闭 | 变桨电机3风扇MCB故障 |  | 0
3121 | P01-B07 | 2020-03-23 15:56 | 报警 | A389 | 关闭 | 轮毂UPS故障 |  | 0
3122 | P01-B07 | 2020-03-23 15:56 | 报警 | A390 | 关闭 | 轮毂供电未准备好 |  | 0
3123 | P01-B07 | 2020-03-23 15:56 | 故障2 | T333 | 关闭 | 限位开关2位置错误 |  | 0
3124 | P01-B07 | 2020-03-23 15:57 | 报警 | A374 | 开始 | 变桨驱动监控中断 |  | 0
3125 | P01-B07 | 2020-03-23 15:57 | 报警 | A380 | 开始 | 轮毂油脂泵MCB故障 |  | 0
3126 | P01-B07 | 2020-03-23 15:57 | 报警 | A381 | 开始 | 变桨电机1风扇MCB故障 |  | 0
3127 | P01-B07 | 2020-03-23 15:57 | 报警 | A382 | 开始 | 变桨电机2风扇MCB故障 |  | 0
3128 | P01-B07 | 2020-03-23 15:57 | 报警 | A383 | 开始 | 变桨电机3风扇MCB故障 |  | 0
3129 | P01-B07 | 2020-03-23 15:57 | 报警 | A385 | 开始 | 变桨轴承油脂罐液位低 |  | 0
3130 | P01-B07 | 2020-03-23 15:57 | 报警 | A390 | 开始 | 轮毂供电未准备好 |  | 0
3131 | P01-B07 | 2020-03-23 15:57 | 报警 | A725 | 开始 | 电池管理单元1充电警告 |  | 0
3132 | P01-B07 | 2020-03-23 15:57 | 报警 | A750 | 开始 | 电池管理单元2充电警告 |  | 0
3133 | P01-B07 | 2020-03-23 15:57 | 报警 | A775 | 开始 | 电池管理单元3充电警告 |  | 0
3134 | P01-B07 | 2020-03-23 15:57 | 故障1 | T349 | 开始 | 并不是所有的轮毂连接器都连接上 |  | 0
3135 | P01-B07 | 2020-03-23 15:57 | 故障1 | T350 | 开始 | 紧急系统没有准备，直流电池断开 |  | 0
3136 | P01-B07 | 2020-03-23 15:57 | 故障1 | T353 | 开始 | 叶片1电池电压断开 |  | 0
3137 | P01-B07 | 2020-03-23 15:57 | 故障1 | T354 | 开始 | 叶片2电池电压断开 |  | 0
3138 | P01-B07 | 2020-03-23 15:57 | 故障1 | T355 | 开始 | 叶片3电池电压断开 |  | 0
3139 | P01-B07 | 2020-03-23 15:57 | 故障1 | T371 | 开始 | 驱动1的MCB故障 |  | 0
3140 | P01-B07 | 2020-03-23 15:57 | 故障1 | T372 | 开始 | 驱动2的MCB故障 |  | 0
3141 | P01-B07 | 2020-03-23 15:57 | 故障1 | T373 | 开始 | 驱动3的MCB故障 |  | 0
3142 | P01-B07 | 2020-03-23 15:57 | 故障1 | T661 | 开始 | 电池管理单元1充电故障 |  | 0
3143 | P01-B07 | 2020-03-23 15:57 | 故障1 | T662 | 开始 | 电池管理单元2充电故障 |  | 0
3144 | P01-B07 | 2020-03-23 15:57 | 故障1 | T663 | 开始 | 电池管理单元3充电故障 |  | 0
3145 | P01-B07 | 2020-03-23 15:57 | 报警 | A389 | 开始 | 轮毂UPS故障 |  | 0
3146 | P01-B07 | 2020-03-23 15:57 | 故障2 | T310 | 关闭 | 轮毂PLC CAN节点不能运行 |  | 0
3147 | P01-B07 | 2020-03-23 15:57 | 故障2 | T311 | 关闭 | 轮毂PLC计数故障 |  | 0
3148 | P01-B07 | 2020-03-23 15:57 | 报警 | A380 | 关闭 | 轮毂油脂泵MCB故障 |  | 0
3149 | P01-B07 | 2020-03-23 15:57 | 报警 | A725 | 关闭 | 电池管理单元1充电警告 |  | 0
3150 | P01-B07 | 2020-03-23 15:57 | 报警 | A750 | 关闭 | 电池管理单元2充电警告 |  | 0
3151 | P01-B07 | 2020-03-23 15:57 | 报警 | A775 | 关闭 | 电池管理单元3充电警告 |  | 0
3152 | P01-B07 | 2020-03-23 15:57 | 故障1 | T350 | 关闭 | 紧急系统没有准备，直流电池断开 |  | 0
3153 | P01-B07 | 2020-03-23 15:57 | 故障1 | T371 | 关闭 | 驱动1的MCB故障 |  | 0
3154 | P01-B07 | 2020-03-23 15:57 | 故障1 | T372 | 关闭 | 驱动2的MCB故障 |  | 0
3155 | P01-B07 | 2020-03-23 15:57 | 故障1 | T373 | 关闭 | 驱动3的MCB故障 |  | 0
3156 | P01-B07 | 2020-03-23 15:57 | 故障1 | T661 | 关闭 | 电池管理单元1充电故障 |  | 0
3157 | P01-B07 | 2020-03-23 15:57 | 故障1 | T662 | 关闭 | 电池管理单元2充电故障 |  | 0
3158 | P01-B07 | 2020-03-23 15:57 | 故障1 | T663 | 关闭 | 电池管理单元3充电故障 |  | 0
3159 | P01-B07 | 2020-03-23 15:57 | 报警 | A374 | 关闭 | 变桨驱动监控中断 |  | 0
3160 | P01-B07 | 2020-03-23 15:58 | 信息 | I8 | 开始 | 风机复位 |  | 0
3161 | P01-B07 | 2020-03-23 15:58 | 故障1 | T349 | 关闭 | 并不是所有的轮毂连接器都连接上 |  | 0
3162 | P01-B07 | 2020-03-23 15:58 | 故障1 | T353 | 关闭 | 叶片1电池电压断开 |  | 0
3163 | P01-B07 | 2020-03-23 15:58 | 故障1 | T354 | 关闭 | 叶片2电池电压断开 |  | 0
3164 | P01-B07 | 2020-03-23 15:58 | 故障1 | T355 | 关闭 | 叶片3电池电压断开 |  | 0
3165 | P01-B07 | 2020-03-23 15:58 | 故障2 | T327 | 关闭 | 叶片2编码器故障 |  | 0
3166 | P01-B07 | 2020-03-23 15:58 | 报警 | A385 | 关闭 | 变桨轴承油脂罐液位低 |  | 0
3167 | P01-B07 | 2020-03-23 15:58 | 信息 | I8 | 关闭 | 风机复位 |  | 0
3168 | P01-B07 | 2020-03-23 15:58 | 故障2 | T327 | 开始 | 叶片2编码器故障 |  | 0
3169 | P01-B07 | 2020-03-23 15:58 | 故障2 | T335 | 开始 | 叶片1-2不一致 |  | 0
3170 | P01-B07 | 2020-03-23 15:58 | 故障2 | T337 | 开始 | 叶片2-3不一致 |  | 0
3171 | P01-B07 | 2020-03-23 15:58 | 故障2 | T333 | 开始 | 限位开关2位置错误 |  | 0
3172 | P01-B07 | 2020-03-23 15:58 | 故障2 | T335 | 关闭 | 叶片1-2不一致 |  | 0
3173 | P01-B07 | 2020-03-23 15:58 | 故障2 | T337 | 关闭 | 叶片2-3不一致 |  | 0
3174 | P01-B07 | 2020-03-23 15:59 | 信息 | I8 | 开始 | 风机复位 |  | 0
3175 | P01-B07 | 2020-03-23 15:59 | 信息 | I8 | 关闭 | 风机复位 |  | 0
3176 | P01-B07 | 2020-03-23 15:59 | 信息 | I8 | 开始 | 风机复位 |  | 0
3177 | P01-B07 | 2020-03-23 15:59 | 信息 | I8 | 关闭 | 风机复位 |  | 0
3178 | P01-B07 | 2020-03-23 15:59 | 故障1 | T307 | 开始 | 变桨驱动1故障或叶片1要求紧急变桨 |  | 0
3179 | P01-B07 | 2020-03-23 15:59 | 故障1 | T308 | 开始 | 变桨驱动2故障或叶片2要求紧急变桨 |  | 0
3180 | P01-B07 | 2020-03-23 15:59 | 故障1 | T309 | 开始 | 变桨驱动3故障或叶片3要求紧急变桨 |  | 0
3181 | P01-B07 | 2020-03-23 15:59 | 故障1 | T307 | 关闭 | 变桨驱动1故障或叶片1要求紧急变桨 |  | 0
3182 | P01-B07 | 2020-03-23 15:59 | 故障1 | T308 | 关闭 | 变桨驱动2故障或叶片2要求紧急变桨 |  | 0
3183 | P01-B07 | 2020-03-23 15:59 | 故障1 | T309 | 关闭 | 变桨驱动3故障或叶片3要求紧急变桨 |  | 0
3184 | P01-B07 | 2020-03-23 16:00 | 信息 | I8 | 开始 | 风机复位 |  | 0
3185 | P01-B07 | 2020-03-23 16:00 | 信息 | I8 | 关闭 | 风机复位 |  | 0
3186 | P01-B07 | 2020-03-23 16:05 | 故障2 | T310 | 开始 | 轮毂PLC CAN节点不能运行 |  | 0
3187 | P01-B07 | 2020-03-23 16:05 | 故障2 | T311 | 开始 | 轮毂PLC计数故障 |  | 0
3188 | P01-B07 | 2020-03-23 16:05 | 报警 | A381 | 关闭 | 变桨电机1风扇MCB故障 |  | 0
3189 | P01-B07 | 2020-03-23 16:05 | 报警 | A382 | 关闭 | 变桨电机2风扇MCB故障 |  | 0
3190 | P01-B07 | 2020-03-23 16:05 | 报警 | A383 | 关闭 | 变桨电机3风扇MCB故障 |  | 0
3191 | P01-B07 | 2020-03-23 16:05 | 报警 | A389 | 关闭 | 轮毂UPS故障 |  | 0
3192 | P01-B07 | 2020-03-23 16:05 | 报警 | A390 | 关闭 | 轮毂供电未准备好 |  | 0
3193 | P01-B07 | 2020-03-23 16:05 | 故障2 | T333 | 关闭 | 限位开关2位置错误 |  | 0
3194 | P01-B07 | 2020-03-23 16:05 | 报警 | A374 | 开始 | 变桨驱动监控中断 |  | 0
3195 | P01-B07 | 2020-03-23 16:05 | 报警 | A380 | 开始 | 轮毂油脂泵MCB故障 |  | 0
3196 | P01-B07 | 2020-03-23 16:05 | 报警 | A381 | 开始 | 变桨电机1风扇MCB故障 |  | 0
3197 | P01-B07 | 2020-03-23 16:05 | 报警 | A382 | 开始 | 变桨电机2风扇MCB故障 |  | 0
3198 | P01-B07 | 2020-03-23 16:05 | 报警 | A383 | 开始 | 变桨电机3风扇MCB故障 |  | 0
3199 | P01-B07 | 2020-03-23 16:05 | 报警 | A385 | 开始 | 变桨轴承油脂罐液位低 |  | 0
3200 | P01-B07 | 2020-03-23 16:05 | 报警 | A389 | 开始 | 轮毂UPS故障 |  | 0
3201 | P01-B07 | 2020-03-23 16:05 | 报警 | A390 | 开始 | 轮毂供电未准备好 |  | 0
3202 | P01-B07 | 2020-03-23 16:05 | 报警 | A725 | 开始 | 电池管理单元1充电警告 |  | 0
3203 | P01-B07 | 2020-03-23 16:05 | 报警 | A750 | 开始 | 电池管理单元2充电警告 |  | 0
3204 | P01-B07 | 2020-03-23 16:05 | 报警 | A775 | 开始 | 电池管理单元3充电警告 |  | 0
3205 | P01-B07 | 2020-03-23 16:05 | 故障1 | T307 | 开始 | 变桨驱动1故障或叶片1要求紧急变桨 |  | 0
3206 | P01-B07 | 2020-03-23 16:05 | 故障1 | T308 | 开始 | 变桨驱动2故障或叶片2要求紧急变桨 |  | 0
3207 | P01-B07 | 2020-03-23 16:05 | 故障1 | T309 | 开始 | 变桨驱动3故障或叶片3要求紧急变桨 |  | 0
3208 | P01-B07 | 2020-03-23 16:05 | 故障1 | T349 | 开始 | 并不是所有的轮毂连接器都连接上 |  | 0
3209 | P01-B07 | 2020-03-23 16:05 | 故障1 | T350 | 开始 | 紧急系统没有准备，直流电池断开 |  | 0
3210 | P01-B07 | 2020-03-23 16:05 | 故障1 | T353 | 开始 | 叶片1电池电压断开 |  | 0
3211 | P01-B07 | 2020-03-23 16:05 | 故障1 | T354 | 开始 | 叶片2电池电压断开 |  | 0
3212 | P01-B07 | 2020-03-23 16:05 | 故障1 | T355 | 开始 | 叶片3电池电压断开 |  | 0
3213 | P01-B07 | 2020-03-23 16:05 | 故障1 | T371 | 开始 | 驱动1的MCB故障 |  | 0
3214 | P01-B07 | 2020-03-23 16:05 | 故障1 | T372 | 开始 | 驱动2的MCB故障 |  | 0
3215 | P01-B07 | 2020-03-23 16:05 | 故障1 | T373 | 开始 | 驱动3的MCB故障 |  | 0
3216 | P01-B07 | 2020-03-23 16:05 | 故障1 | T661 | 开始 | 电池管理单元1充电故障 |  | 0
3217 | P01-B07 | 2020-03-23 16:05 | 故障1 | T662 | 开始 | 电池管理单元2充电故障 |  | 0
3218 | P01-B07 | 2020-03-23 16:05 | 故障1 | T663 | 开始 | 电池管理单元3充电故障 |  | 0
3219 | P01-B07 | 2020-03-23 16:05 | 故障2 | T310 | 关闭 | 轮毂PLC CAN节点不能运行 |  | 0
3220 | P01-B07 | 2020-03-23 16:05 | 报警 | A380 | 关闭 | 轮毂油脂泵MCB故障 |  | 0
3221 | P01-B07 | 2020-03-23 16:05 | 报警 | A725 | 关闭 | 电池管理单元1充电警告 |  | 0
3222 | P01-B07 | 2020-03-23 16:05 | 报警 | A750 | 关闭 | 电池管理单元2充电警告 |  | 0
3223 | P01-B07 | 2020-03-23 16:05 | 报警 | A775 | 关闭 | 电池管理单元3充电警告 |  | 0
3224 | P01-B07 | 2020-03-23 16:05 | 故障1 | T307 | 关闭 | 变桨驱动1故障或叶片1要求紧急变桨 |  | 0
3225 | P01-B07 | 2020-03-23 16:05 | 故障1 | T308 | 关闭 | 变桨驱动2故障或叶片2要求紧急变桨 |  | 0
3226 | P01-B07 | 2020-03-23 16:05 | 故障1 | T309 | 关闭 | 变桨驱动3故障或叶片3要求紧急变桨 |  | 0
3227 | P01-B07 | 2020-03-23 16:05 | 故障1 | T350 | 关闭 | 紧急系统没有准备，直流电池断开 |  | 0
3228 | P01-B07 | 2020-03-23 16:05 | 故障1 | T371 | 关闭 | 驱动1的MCB故障 |  | 0
3229 | P01-B07 | 2020-03-23 16:05 | 故障1 | T372 | 关闭 | 驱动2的MCB故障 |  | 0
3230 | P01-B07 | 2020-03-23 16:05 | 故障1 | T373 | 关闭 | 驱动3的MCB故障 |  | 0
3231 | P01-B07 | 2020-03-23 16:05 | 故障1 | T661 | 关闭 | 电池管理单元1充电故障 |  | 0
3232 | P01-B07 | 2020-03-23 16:05 | 故障1 | T662 | 关闭 | 电池管理单元2充电故障 |  | 0
3233 | P01-B07 | 2020-03-23 16:05 | 故障1 | T663 | 关闭 | 电池管理单元3充电故障 |  | 0
3234 | P01-B07 | 2020-03-23 16:05 | 故障2 | T311 | 关闭 | 轮毂PLC计数故障 |  | 0
3235 | P01-B07 | 2020-03-23 16:06 | 报警 | A374 | 关闭 | 变桨驱动监控中断 |  | 0
3236 | P01-B07 | 2020-03-23 16:06 | 信息 | I8 | 开始 | 风机复位 |  | 0
3237 | P01-B07 | 2020-03-23 16:06 | 故障1 | T349 | 关闭 | 并不是所有的轮毂连接器都连接上 |  | 0
3238 | P01-B07 | 2020-03-23 16:06 | 故障1 | T353 | 关闭 | 叶片1电池电压断开 |  | 0
3239 | P01-B07 | 2020-03-23 16:06 | 故障1 | T354 | 关闭 | 叶片2电池电压断开 |  | 0
3240 | P01-B07 | 2020-03-23 16:06 | 故障1 | T355 | 关闭 | 叶片3电池电压断开 |  | 0
3241 | P01-B07 | 2020-03-23 16:06 | 故障2 | T327 | 关闭 | 叶片2编码器故障 |  | 0
3242 | P01-B07 | 2020-03-23 16:06 | 报警 | A385 | 关闭 | 变桨轴承油脂罐液位低 |  | 0
3243 | P01-B07 | 2020-03-23 16:06 | 信息 | I8 | 关闭 | 风机复位 |  | 0
3244 | P01-B07 | 2020-03-23 16:31 | 信息 | I200 | 开始 | 解缆 |  | 0
3245 | P01-B07 | 2020-03-23 16:46 | 信息 | I200 | 关闭 | 解缆 |  | 0
3246 | P01-B07 | 2020-03-23 17:07 | 信息 | I8 | 开始 | 风机复位 |  | 0
3247 | P01-B07 | 2020-03-23 17:07 | 信息 | I8 | 关闭 | 风机复位 |  | 0
3248 | P01-B07 | 2020-03-23 17:07 | 信息 | I8 | 开始 | 风机复位 |  | 0
3249 | P01-B07 | 2020-03-23 17:08 | 信息 | I8 | 关闭 | 风机复位 |  | 0
3250 | P01-B07 | 2020-03-23 17:08 | 信息 | I8 | 开始 | 风机复位 |  | 0
3251 | P01-B07 | 2020-03-23 17:08 | 信息 | I8 | 关闭 | 风机复位 |  | 0
3252 | P01-B07 | 2020-03-23 17:08 | 信息 | I8 | 开始 | 风机复位 |  | 0
3253 | P01-B07 | 2020-03-23 17:09 | 信息 | I8 | 关闭 | 风机复位 |  | 0
3254 | P01-B07 | 2020-03-23 17:09 | 信息 | I8 | 开始 | 风机复位 |  | 0
3255 | P01-B07 | 2020-03-23 17:09 | 信息 | I8 | 关闭 | 风机复位 |  | 0
3256 | P01-B07 | 2020-03-23 17:10 | 信息 | I8 | 开始 | 风机复位 |  | 0
3257 | P01-B07 | 2020-03-23 17:10 | 信息 | I8 | 关闭 | 风机复位 |  | 0
3258 | P01-B07 | 2020-03-23 17:10 | 信息 | I2 | 开始 | 启动风机 |  | 0
3259 | P01-B07 | 2020-03-23 17:14 | 报警 | A384 | 开始 | 变桨轴承油脂流量低 |  | 0
3260 | P01-B07 | 2020-03-23 17:16 | 报警 | A277 | 开始 | 偏航轴承油脂流量小 |  | 0
3261 | P01-B07 | 2020-03-23 23:26 | 信息 | I4 | 开始 | 风机自动重启 |  | 0
3262 | P01-B07 | 2020-03-23 23:26 | 信息 | I4 | 关闭 | 风机自动重启 |  | 0
3263 | P01-B07 | 2020-03-23 23:27 | 故障2 | T327 | 开始 | 叶片2编码器故障 |  | 0
3264 | P01-B07 | 2020-03-23 23:27 | 故障2 | T335 | 开始 | 叶片1-2不一致 |  | 0
3265 | P01-B07 | 2020-03-23 23:27 | 故障2 | T337 | 开始 | 叶片2-3不一致 |  | 0
3266 | P01-B07 | 2020-03-23 23:27 | 故障2 | T333 | 开始 | 限位开关2位置错误 |  | 0
3267 | P01-B07 | 2020-03-23 23:27 | 故障2 | T335 | 关闭 | 叶片1-2不一致 |  | 0
3268 | P01-B07 | 2020-03-23 23:27 | 故障2 | T337 | 关闭 | 叶片2-3不一致 |  | 0
3269 | P01-B07 | 2020-03-23 23:27 | 信息 | I2 | 关闭 | 启动风机 |  | 0
3270 | P01-B07 | 2020-03-24 00:05 | 故障2 | T310 | 开始 | 轮毂PLC CAN节点不能运行 |  | 0
3271 | P01-B07 | 2020-03-24 00:05 | 故障2 | T311 | 开始 | 轮毂PLC计数故障 |  | 0
3272 | P01-B07 | 2020-03-24 00:05 | 报警 | A381 | 关闭 | 变桨电机1风扇MCB故障 |  | 0
3273 | P01-B07 | 2020-03-24 00:05 | 报警 | A382 | 关闭 | 变桨电机2风扇MCB故障 |  | 0
3274 | P01-B07 | 2020-03-24 00:05 | 报警 | A383 | 关闭 | 变桨电机3风扇MCB故障 |  | 0
3275 | P01-B07 | 2020-03-24 00:05 | 报警 | A384 | 关闭 | 变桨轴承油脂流量低 |  | 0
3276 | P01-B07 | 2020-03-24 00:05 | 报警 | A389 | 关闭 | 轮毂UPS故障 |  | 0
3277 | P01-B07 | 2020-03-24 00:05 | 报警 | A390 | 关闭 | 轮毂供电未准备好 |  | 0
3278 | P01-B07 | 2020-03-24 00:05 | 故障2 | T333 | 关闭 | 限位开关2位置错误 |  | 0
3279 | P01-B07 | 2020-03-24 00:06 | 报警 | A374 | 开始 | 变桨驱动监控中断 |  | 0
3280 | P01-B07 | 2020-03-24 00:06 | 报警 | A380 | 开始 | 轮毂油脂泵MCB故障 |  | 0
3281 | P01-B07 | 2020-03-24 00:06 | 报警 | A381 | 开始 | 变桨电机1风扇MCB故障 |  | 0
3282 | P01-B07 | 2020-03-24 00:06 | 报警 | A382 | 开始 | 变桨电机2风扇MCB故障 |  | 0
3283 | P01-B07 | 2020-03-24 00:06 | 报警 | A383 | 开始 | 变桨电机3风扇MCB故障 |  | 0
3284 | P01-B07 | 2020-03-24 00:06 | 报警 | A384 | 开始 | 变桨轴承油脂流量低 |  | 0
3285 | P01-B07 | 2020-03-24 00:06 | 报警 | A385 | 开始 | 变桨轴承油脂罐液位低 |  | 0
3286 | P01-B07 | 2020-03-24 00:06 | 报警 | A389 | 开始 | 轮毂UPS故障 |  | 0
3287 | P01-B07 | 2020-03-24 00:06 | 报警 | A390 | 开始 | 轮毂供电未准备好 |  | 0
3288 | P01-B07 | 2020-03-24 00:06 | 报警 | A725 | 开始 | 电池管理单元1充电警告 |  | 0
3289 | P01-B07 | 2020-03-24 00:06 | 报警 | A750 | 开始 | 电池管理单元2充电警告 |  | 0
3290 | P01-B07 | 2020-03-24 00:06 | 报警 | A775 | 开始 | 电池管理单元3充电警告 |  | 0
3291 | P01-B07 | 2020-03-24 00:06 | 故障1 | T349 | 开始 | 并不是所有的轮毂连接器都连接上 |  | 0
3292 | P01-B07 | 2020-03-24 00:06 | 故障1 | T350 | 开始 | 紧急系统没有准备，直流电池断开 |  | 0
3293 | P01-B07 | 2020-03-24 00:06 | 故障1 | T353 | 开始 | 叶片1电池电压断开 |  | 0
3294 | P01-B07 | 2020-03-24 00:06 | 故障1 | T354 | 开始 | 叶片2电池电压断开 |  | 0
3295 | P01-B07 | 2020-03-24 00:06 | 故障1 | T355 | 开始 | 叶片3电池电压断开 |  | 0
3296 | P01-B07 | 2020-03-24 00:06 | 故障1 | T371 | 开始 | 驱动1的MCB故障 |  | 0
3297 | P01-B07 | 2020-03-24 00:06 | 故障1 | T372 | 开始 | 驱动2的MCB故障 |  | 0
3298 | P01-B07 | 2020-03-24 00:06 | 故障1 | T373 | 开始 | 驱动3的MCB故障 |  | 0
3299 | P01-B07 | 2020-03-24 00:06 | 故障1 | T661 | 开始 | 电池管理单元1充电故障 |  | 0
3300 | P01-B07 | 2020-03-24 00:06 | 故障1 | T662 | 开始 | 电池管理单元2充电故障 |  | 0
3301 | P01-B07 | 2020-03-24 00:06 | 故障1 | T663 | 开始 | 电池管理单元3充电故障 |  | 0
3302 | P01-B07 | 2020-03-24 00:06 | 故障2 | T310 | 关闭 | 轮毂PLC CAN节点不能运行 |  | 0
3303 | P01-B07 | 2020-03-24 00:06 | 报警 | A380 | 关闭 | 轮毂油脂泵MCB故障 |  | 0
3304 | P01-B07 | 2020-03-24 00:06 | 报警 | A725 | 关闭 | 电池管理单元1充电警告 |  | 0
3305 | P01-B07 | 2020-03-24 00:06 | 报警 | A750 | 关闭 | 电池管理单元2充电警告 |  | 0
3306 | P01-B07 | 2020-03-24 00:06 | 报警 | A775 | 关闭 | 电池管理单元3充电警告 |  | 0
3307 | P01-B07 | 2020-03-24 00:06 | 故障1 | T350 | 关闭 | 紧急系统没有准备，直流电池断开 |  | 0
3308 | P01-B07 | 2020-03-24 00:06 | 故障1 | T371 | 关闭 | 驱动1的MCB故障 |  | 0
3309 | P01-B07 | 2020-03-24 00:06 | 故障1 | T372 | 关闭 | 驱动2的MCB故障 |  | 0
3310 | P01-B07 | 2020-03-24 00:06 | 故障1 | T373 | 关闭 | 驱动3的MCB故障 |  | 0
3311 | P01-B07 | 2020-03-24 00:06 | 故障1 | T661 | 关闭 | 电池管理单元1充电故障 |  | 0
3312 | P01-B07 | 2020-03-24 00:06 | 故障1 | T662 | 关闭 | 电池管理单元2充电故障 |  | 0
3313 | P01-B07 | 2020-03-24 00:06 | 故障1 | T663 | 关闭 | 电池管理单元3充电故障 |  | 0
3314 | P01-B07 | 2020-03-24 00:06 | 故障2 | T311 | 关闭 | 轮毂PLC计数故障 |  | 0
3315 | P01-B07 | 2020-03-24 00:06 | 报警 | A374 | 关闭 | 变桨驱动监控中断 |  | 0
3316 | P01-B07 | 2020-03-24 00:06 | 信息 | I8 | 开始 | 风机复位 |  | 0
3317 | P01-B07 | 2020-03-24 00:06 | 故障1 | T349 | 关闭 | 并不是所有的轮毂连接器都连接上 |  | 0
3318 | P01-B07 | 2020-03-24 00:06 | 故障1 | T353 | 关闭 | 叶片1电池电压断开 |  | 0
3319 | P01-B07 | 2020-03-24 00:06 | 故障1 | T354 | 关闭 | 叶片2电池电压断开 |  | 0
3320 | P01-B07 | 2020-03-24 00:06 | 故障1 | T355 | 关闭 | 叶片3电池电压断开 |  | 0
3321 | P01-B07 | 2020-03-24 00:06 | 故障2 | T327 | 关闭 | 叶片2编码器故障 |  | 0
3322 | P01-B07 | 2020-03-24 00:07 | 报警 | A277 | 关闭 | 偏航轴承油脂流量小 |  | 0
3323 | P01-B07 | 2020-03-24 00:07 | 报警 | A384 | 关闭 | 变桨轴承油脂流量低 |  | 0
3324 | P01-B07 | 2020-03-24 00:07 | 报警 | A385 | 关闭 | 变桨轴承油脂罐液位低 |  | 0
3325 | P01-B07 | 2020-03-24 00:07 | 信息 | I8 | 关闭 | 风机复位 |  | 0
3326 | P01-B07 | 2020-03-24 00:10 | 报警 | A384 | 开始 | 变桨轴承油脂流量低 |  | 0
3327 | P01-B07 | 2020-03-24 00:12 | 报警 | A277 | 开始 | 偏航轴承油脂流量小 |  | 0
3328 | P01-B07 | 2020-03-24 01:30 | 故障2 | T327 | 开始 | 叶片2编码器故障 |  | 0
3329 | P01-B07 | 2020-03-24 01:30 | 故障2 | T335 | 开始 | 叶片1-2不一致 |  | 0
3330 | P01-B07 | 2020-03-24 01:30 | 故障2 | T337 | 开始 | 叶片2-3不一致 |  | 0
3331 | P01-B07 | 2020-03-24 01:30 | 故障2 | T333 | 开始 | 限位开关2位置错误 |  | 0
3332 | P01-B07 | 2020-03-24 01:31 | 故障2 | T335 | 关闭 | 叶片1-2不一致 |  | 0
3333 | P01-B07 | 2020-03-24 01:31 | 故障2 | T337 | 关闭 | 叶片2-3不一致 |  | 0
3334 | P01-B07 | 2020-03-24 05:55 | 故障2 | T310 | 开始 | 轮毂PLC CAN节点不能运行 |  | 0
3335 | P01-B07 | 2020-03-24 05:55 | 故障2 | T311 | 开始 | 轮毂PLC计数故障 |  | 0
3336 | P01-B07 | 2020-03-24 05:55 | 报警 | A381 | 关闭 | 变桨电机1风扇MCB故障 |  | 0
3337 | P01-B07 | 2020-03-24 05:55 | 报警 | A382 | 关闭 | 变桨电机2风扇MCB故障 |  | 0
3338 | P01-B07 | 2020-03-24 05:55 | 报警 | A383 | 关闭 | 变桨电机3风扇MCB故障 |  | 0
3339 | P01-B07 | 2020-03-24 05:55 | 报警 | A384 | 关闭 | 变桨轴承油脂流量低 |  | 0
3340 | P01-B07 | 2020-03-24 05:55 | 报警 | A389 | 关闭 | 轮毂UPS故障 |  | 0
3341 | P01-B07 | 2020-03-24 05:55 | 报警 | A390 | 关闭 | 轮毂供电未准备好 |  | 0
3342 | P01-B07 | 2020-03-24 05:55 | 故障2 | T333 | 关闭 | 限位开关2位置错误 |  | 0
3343 | P01-B07 | 2020-03-24 05:55 | 报警 | A374 | 开始 | 变桨驱动监控中断 |  | 0
3344 | P01-B07 | 2020-03-24 05:55 | 报警 | A380 | 开始 | 轮毂油脂泵MCB故障 |  | 0
3345 | P01-B07 | 2020-03-24 05:55 | 报警 | A381 | 开始 | 变桨电机1风扇MCB故障 |  | 0
3346 | P01-B07 | 2020-03-24 05:55 | 报警 | A382 | 开始 | 变桨电机2风扇MCB故障 |  | 0
3347 | P01-B07 | 2020-03-24 05:55 | 报警 | A383 | 开始 | 变桨电机3风扇MCB故障 |  | 0
3348 | P01-B07 | 2020-03-24 05:55 | 报警 | A384 | 开始 | 变桨轴承油脂流量低 |  | 0
3349 | P01-B07 | 2020-03-24 05:55 | 报警 | A385 | 开始 | 变桨轴承油脂罐液位低 |  | 0
3350 | P01-B07 | 2020-03-24 05:55 | 报警 | A389 | 开始 | 轮毂UPS故障 |  | 0
3351 | P01-B07 | 2020-03-24 05:55 | 报警 | A390 | 开始 | 轮毂供电未准备好 |  | 0
3352 | P01-B07 | 2020-03-24 05:55 | 报警 | A725 | 开始 | 电池管理单元1充电警告 |  | 0
3353 | P01-B07 | 2020-03-24 05:55 | 报警 | A750 | 开始 | 电池管理单元2充电警告 |  | 0
3354 | P01-B07 | 2020-03-24 05:55 | 报警 | A775 | 开始 | 电池管理单元3充电警告 |  | 0
3355 | P01-B07 | 2020-03-24 05:55 | 故障1 | T349 | 开始 | 并不是所有的轮毂连接器都连接上 |  | 0
3356 | P01-B07 | 2020-03-24 05:55 | 故障1 | T350 | 开始 | 紧急系统没有准备，直流电池断开 |  | 0
3357 | P01-B07 | 2020-03-24 05:55 | 故障1 | T353 | 开始 | 叶片1电池电压断开 |  | 0
3358 | P01-B07 | 2020-03-24 05:55 | 故障1 | T354 | 开始 | 叶片2电池电压断开 |  | 0
3359 | P01-B07 | 2020-03-24 05:55 | 故障1 | T355 | 开始 | 叶片3电池电压断开 |  | 0
3360 | P01-B07 | 2020-03-24 05:55 | 故障1 | T371 | 开始 | 驱动1的MCB故障 |  | 0
3361 | P01-B07 | 2020-03-24 05:55 | 故障1 | T372 | 开始 | 驱动2的MCB故障 |  | 0
3362 | P01-B07 | 2020-03-24 05:55 | 故障1 | T373 | 开始 | 驱动3的MCB故障 |  | 0
3363 | P01-B07 | 2020-03-24 05:55 | 故障1 | T661 | 开始 | 电池管理单元1充电故障 |  | 0
3364 | P01-B07 | 2020-03-24 05:55 | 故障1 | T662 | 开始 | 电池管理单元2充电故障 |  | 0
3365 | P01-B07 | 2020-03-24 05:55 | 故障1 | T663 | 开始 | 电池管理单元3充电故障 |  | 0
3366 | P01-B07 | 2020-03-24 05:55 | 故障2 | T310 | 关闭 | 轮毂PLC CAN节点不能运行 |  | 0
3367 | P01-B07 | 2020-03-24 05:56 | 报警 | A380 | 关闭 | 轮毂油脂泵MCB故障 |  | 0
3368 | P01-B07 | 2020-03-24 05:56 | 报警 | A725 | 关闭 | 电池管理单元1充电警告 |  | 0
3369 | P01-B07 | 2020-03-24 05:56 | 报警 | A750 | 关闭 | 电池管理单元2充电警告 |  | 0
3370 | P01-B07 | 2020-03-24 05:56 | 报警 | A775 | 关闭 | 电池管理单元3充电警告 |  | 0
3371 | P01-B07 | 2020-03-24 05:56 | 故障1 | T350 | 关闭 | 紧急系统没有准备，直流电池断开 |  | 0
3372 | P01-B07 | 2020-03-24 05:56 | 故障1 | T371 | 关闭 | 驱动1的MCB故障 |  | 0
3373 | P01-B07 | 2020-03-24 05:56 | 故障1 | T372 | 关闭 | 驱动2的MCB故障 |  | 0
3374 | P01-B07 | 2020-03-24 05:56 | 故障1 | T373 | 关闭 | 驱动3的MCB故障 |  | 0
3375 | P01-B07 | 2020-03-24 05:56 | 故障1 | T661 | 关闭 | 电池管理单元1充电故障 |  | 0
3376 | P01-B07 | 2020-03-24 05:56 | 故障1 | T662 | 关闭 | 电池管理单元2充电故障 |  | 0
3377 | P01-B07 | 2020-03-24 05:56 | 故障1 | T663 | 关闭 | 电池管理单元3充电故障 |  | 0
3378 | P01-B07 | 2020-03-24 05:56 | 故障2 | T311 | 关闭 | 轮毂PLC计数故障 |  | 0
3379 | P01-B07 | 2020-03-24 05:56 | 报警 | A374 | 关闭 | 变桨驱动监控中断 |  | 0
3380 | P01-B07 | 2020-03-24 05:57 | 信息 | I8 | 开始 | 风机复位 |  | 0
3381 | P01-B07 | 2020-03-24 05:57 | 故障1 | T349 | 关闭 | 并不是所有的轮毂连接器都连接上 |  | 0
3382 | P01-B07 | 2020-03-24 05:57 | 故障1 | T353 | 关闭 | 叶片1电池电压断开 |  | 0
3383 | P01-B07 | 2020-03-24 05:57 | 故障1 | T354 | 关闭 | 叶片2电池电压断开 |  | 0
3384 | P01-B07 | 2020-03-24 05:57 | 故障1 | T355 | 关闭 | 叶片3电池电压断开 |  | 0
3385 | P01-B07 | 2020-03-24 05:57 | 故障2 | T327 | 关闭 | 叶片2编码器故障 |  | 0
3386 | P01-B07 | 2020-03-24 05:57 | 报警 | A277 | 关闭 | 偏航轴承油脂流量小 |  | 0
3387 | P01-B07 | 2020-03-24 05:57 | 报警 | A384 | 关闭 | 变桨轴承油脂流量低 |  | 0
3388 | P01-B07 | 2020-03-24 05:57 | 报警 | A385 | 关闭 | 变桨轴承油脂罐液位低 |  | 0
3389 | P01-B07 | 2020-03-24 05:57 | 信息 | I8 | 关闭 | 风机复位 |  | 0
3390 | P01-B07 | 2020-03-24 05:58 | 信息 | I2 | 开始 | 启动风机 |  | 0
3391 | P01-B07 | 2020-03-24 06:01 | 报警 | A384 | 开始 | 变桨轴承油脂流量低 |  | 0
3392 | P01-B07 | 2020-03-24 06:03 | 报警 | A277 | 开始 | 偏航轴承油脂流量小 |  | 0
3393 | P01-B07 | 2020-03-24 08:10 | 信息 | I3 | 开始 | 停止风机 |  | 0
3394 | P01-B07 | 2020-03-24 08:11 | 信息 | I2 | 关闭 | 启动风机 |  | 0
3395 | P01-B07 | 2020-03-24 08:11 | 信息 | I3 | 关闭 | 停止风机 |  | 0
3396 | P01-B07 | 2020-03-24 08:12 | 故障2 | T5 | 开始 | 维护开关启动 |  | 0
3397 | P01-B07 | 2020-03-24 08:12 | 信息 | I15 | 开始 | 本地操作模式 |  | 0
3398 | P01-B07 | 2020-03-24 08:12 | 报警 | A155 | 关闭 | 冷却液压力2低 |  | 0
3399 | P01-B07 | 2020-03-24 08:12 | 信息 | I15 | 关闭 | 本地操作模式 |  | 0
3400 | P01-B07 | 2020-03-24 08:13 | 故障1 | T21 | 开始 | 主变频器故障请求 |  | 0
3401 | P01-B07 | 2020-03-24 08:13 | 故障1 | T484 | 开始 | 侧变流器错误 |  | 0
3402 | P01-B07 | 2020-03-24 08:36 | 故障1 | T307 | 开始 | 变桨驱动1故障或叶片1要求紧急变桨 |  | 0
3403 | P01-B07 | 2020-03-24 08:36 | 故障1 | T308 | 开始 | 变桨驱动2故障或叶片2要求紧急变桨 |  | 0
3404 | P01-B07 | 2020-03-24 08:36 | 故障1 | T309 | 开始 | 变桨驱动3故障或叶片3要求紧急变桨 |  | 0
3405 | P01-B07 | 2020-03-24 08:36 | 故障1 | T307 | 关闭 | 变桨驱动1故障或叶片1要求紧急变桨 |  | 0
3406 | P01-B07 | 2020-03-24 08:36 | 故障1 | T308 | 关闭 | 变桨驱动2故障或叶片2要求紧急变桨 |  | 0
3407 | P01-B07 | 2020-03-24 08:36 | 故障1 | T309 | 关闭 | 变桨驱动3故障或叶片3要求紧急变桨 |  | 0
3408 | P01-B07 | 2020-03-24 08:37 | 故障1 | T220 | 开始 | 启动维护制动 |  | 0
3409 | P01-B07 | 2020-03-24 08:38 | 故障2 | T310 | 开始 | 轮毂PLC CAN节点不能运行 |  | 0
3410 | P01-B07 | 2020-03-24 08:38 | 故障2 | T311 | 开始 | 轮毂PLC计数故障 |  | 0
3411 | P01-B07 | 2020-03-24 08:38 | 报警 | A381 | 关闭 | 变桨电机1风扇MCB故障 |  | 0
3412 | P01-B07 | 2020-03-24 08:38 | 报警 | A382 | 关闭 | 变桨电机2风扇MCB故障 |  | 0
3413 | P01-B07 | 2020-03-24 08:38 | 报警 | A383 | 关闭 | 变桨电机3风扇MCB故障 |  | 0
3414 | P01-B07 | 2020-03-24 08:38 | 报警 | A384 | 关闭 | 变桨轴承油脂流量低 |  | 0
3415 | P01-B07 | 2020-03-24 08:38 | 报警 | A389 | 关闭 | 轮毂UPS故障 |  | 0
3416 | P01-B07 | 2020-03-24 08:38 | 报警 | A390 | 关闭 | 轮毂供电未准备好 |  | 0
3417 | P01-B07 | 2020-03-24 08:56 | 报警 | A374 | 开始 | 变桨驱动监控中断 |  | 0
3418 | P01-B07 | 2020-03-24 08:56 | 报警 | A380 | 开始 | 轮毂油脂泵MCB故障 |  | 0
3419 | P01-B07 | 2020-03-24 08:56 | 报警 | A381 | 开始 | 变桨电机1风扇MCB故障 |  | 0
3420 | P01-B07 | 2020-03-24 08:56 | 报警 | A382 | 开始 | 变桨电机2风扇MCB故障 |  | 0
3421 | P01-B07 | 2020-03-24 08:56 | 报警 | A383 | 开始 | 变桨电机3风扇MCB故障 |  | 0
3422 | P01-B07 | 2020-03-24 08:56 | 报警 | A384 | 开始 | 变桨轴承油脂流量低 |  | 0
3423 | P01-B07 | 2020-03-24 08:56 | 报警 | A385 | 开始 | 变桨轴承油脂罐液位低 |  | 0
3424 | P01-B07 | 2020-03-24 08:56 | 报警 | A389 | 开始 | 轮毂UPS故障 |  | 0
3425 | P01-B07 | 2020-03-24 08:56 | 报警 | A390 | 开始 | 轮毂供电未准备好 |  | 0
3426 | P01-B07 | 2020-03-24 08:56 | 报警 | A725 | 开始 | 电池管理单元1充电警告 |  | 0
3427 | P01-B07 | 2020-03-24 08:56 | 报警 | A750 | 开始 | 电池管理单元2充电警告 |  | 0
3428 | P01-B07 | 2020-03-24 08:56 | 报警 | A775 | 开始 | 电池管理单元3充电警告 |  | 0
3429 | P01-B07 | 2020-03-24 08:56 | 故障1 | T349 | 开始 | 并不是所有的轮毂连接器都连接上 |  | 0
3430 | P01-B07 | 2020-03-24 08:56 | 故障1 | T350 | 开始 | 紧急系统没有准备，直流电池断开 |  | 0
3431 | P01-B07 | 2020-03-24 08:56 | 故障1 | T353 | 开始 | 叶片1电池电压断开 |  | 0
3432 | P01-B07 | 2020-03-24 08:56 | 故障1 | T354 | 开始 | 叶片2电池电压断开 |  | 0
3433 | P01-B07 | 2020-03-24 08:56 | 故障1 | T355 | 开始 | 叶片3电池电压断开 |  | 0
3434 | P01-B07 | 2020-03-24 08:56 | 故障1 | T371 | 开始 | 驱动1的MCB故障 |  | 0
3435 | P01-B07 | 2020-03-24 08:56 | 故障1 | T372 | 开始 | 驱动2的MCB故障 |  | 0
3436 | P01-B07 | 2020-03-24 08:56 | 故障1 | T373 | 开始 | 驱动3的MCB故障 |  | 0
3437 | P01-B07 | 2020-03-24 08:56 | 故障1 | T661 | 开始 | 电池管理单元1充电故障 |  | 0
3438 | P01-B07 | 2020-03-24 08:56 | 故障1 | T662 | 开始 | 电池管理单元2充电故障 |  | 0
3439 | P01-B07 | 2020-03-24 08:56 | 故障1 | T663 | 开始 | 电池管理单元3充电故障 |  | 0
3440 | P01-B07 | 2020-03-24 08:56 | 故障2 | T310 | 关闭 | 轮毂PLC CAN节点不能运行 |  | 0
3441 | P01-B07 | 2020-03-24 08:56 | 报警 | A380 | 关闭 | 轮毂油脂泵MCB故障 |  | 0
3442 | P01-B07 | 2020-03-24 08:56 | 报警 | A725 | 关闭 | 电池管理单元1充电警告 |  | 0
3443 | P01-B07 | 2020-03-24 08:56 | 报警 | A750 | 关闭 | 电池管理单元2充电警告 |  | 0
3444 | P01-B07 | 2020-03-24 08:56 | 报警 | A775 | 关闭 | 电池管理单元3充电警告 |  | 0
3445 | P01-B07 | 2020-03-24 08:56 | 故障1 | T350 | 关闭 | 紧急系统没有准备，直流电池断开 |  | 0
3446 | P01-B07 | 2020-03-24 08:56 | 故障1 | T371 | 关闭 | 驱动1的MCB故障 |  | 0
3447 | P01-B07 | 2020-03-24 08:56 | 故障1 | T372 | 关闭 | 驱动2的MCB故障 |  | 0
3448 | P01-B07 | 2020-03-24 08:56 | 故障1 | T373 | 关闭 | 驱动3的MCB故障 |  | 0
3449 | P01-B07 | 2020-03-24 08:56 | 故障2 | T311 | 关闭 | 轮毂PLC计数故障 |  | 0
3450 | P01-B07 | 2020-03-24 08:57 | 信息 | I8 | 开始 | 风机复位 |  | 0
3451 | P01-B07 | 2020-03-24 08:57 | 故障1 | T349 | 关闭 | 并不是所有的轮毂连接器都连接上 |  | 0
3452 | P01-B07 | 2020-03-24 08:57 | 故障1 | T353 | 关闭 | 叶片1电池电压断开 |  | 0
3453 | P01-B07 | 2020-03-24 08:57 | 故障1 | T354 | 关闭 | 叶片2电池电压断开 |  | 0
3454 | P01-B07 | 2020-03-24 08:57 | 故障1 | T355 | 关闭 | 叶片3电池电压断开 |  | 0
3455 | P01-B07 | 2020-03-24 08:57 | 报警 | A277 | 关闭 | 偏航轴承油脂流量小 |  | 0
3456 | P01-B07 | 2020-03-24 08:57 | 报警 | A384 | 关闭 | 变桨轴承油脂流量低 |  | 0
3457 | P01-B07 | 2020-03-24 08:57 | 报警 | A385 | 关闭 | 变桨轴承油脂罐液位低 |  | 0
3458 | P01-B07 | 2020-03-24 08:57 | 信息 | I8 | 关闭 | 风机复位 |  | 0
3459 | P01-B07 | 2020-03-24 08:57 | 报警 | A725 | 开始 | 电池管理单元1充电警告 |  | 0
3460 | P01-B07 | 2020-03-24 08:57 | 报警 | A750 | 开始 | 电池管理单元2充电警告 |  | 0
3461 | P01-B07 | 2020-03-24 08:57 | 报警 | A775 | 开始 | 电池管理单元3充电警告 |  | 0
3462 | P01-B07 | 2020-03-24 08:57 | 报警 | A374 | 关闭 | 变桨驱动监控中断 |  | 0
3463 | P01-B07 | 2020-03-24 08:57 | 故障1 | T661 | 关闭 | 电池管理单元1充电故障 |  | 0
3464 | P01-B07 | 2020-03-24 08:57 | 故障1 | T662 | 关闭 | 电池管理单元2充电故障 |  | 0
3465 | P01-B07 | 2020-03-24 08:57 | 故障1 | T663 | 关闭 | 电池管理单元3充电故障 |  | 0
3466 | P01-B07 | 2020-03-24 08:57 | 报警 | A725 | 关闭 | 电池管理单元1充电警告 |  | 0
3467 | P01-B07 | 2020-03-24 08:57 | 报警 | A750 | 关闭 | 电池管理单元2充电警告 |  | 0
3468 | P01-B07 | 2020-03-24 08:57 | 报警 | A775 | 关闭 | 电池管理单元3充电警告 |  | 0
3469 | P01-B07 | 2020-03-24 08:57 | 故障1 | T307 | 开始 | 变桨驱动1故障或叶片1要求紧急变桨 |  | 0
3470 | P01-B07 | 2020-03-24 08:57 | 故障1 | T308 | 开始 | 变桨驱动2故障或叶片2要求紧急变桨 |  | 0
3471 | P01-B07 | 2020-03-24 08:57 | 故障1 | T309 | 开始 | 变桨驱动3故障或叶片3要求紧急变桨 |  | 0
3472 | P01-B07 | 2020-03-24 08:57 | 故障1 | T307 | 关闭 | 变桨驱动1故障或叶片1要求紧急变桨 |  | 0
3473 | P01-B07 | 2020-03-24 08:57 | 故障1 | T308 | 关闭 | 变桨驱动2故障或叶片2要求紧急变桨 |  | 0
3474 | P01-B07 | 2020-03-24 08:57 | 故障1 | T309 | 关闭 | 变桨驱动3故障或叶片3要求紧急变桨 |  | 0
3475 | P01-B07 | 2020-03-24 08:58 | 故障1 | T307 | 开始 | 变桨驱动1故障或叶片1要求紧急变桨 |  | 0
3476 | P01-B07 | 2020-03-24 08:58 | 故障1 | T308 | 开始 | 变桨驱动2故障或叶片2要求紧急变桨 |  | 0
3477 | P01-B07 | 2020-03-24 08:58 | 故障1 | T309 | 开始 | 变桨驱动3故障或叶片3要求紧急变桨 |  | 0
3478 | P01-B07 | 2020-03-24 08:58 | 故障1 | T307 | 关闭 | 变桨驱动1故障或叶片1要求紧急变桨 |  | 0
3479 | P01-B07 | 2020-03-24 08:58 | 故障1 | T308 | 关闭 | 变桨驱动2故障或叶片2要求紧急变桨 |  | 0
3480 | P01-B07 | 2020-03-24 08:58 | 故障1 | T309 | 关闭 | 变桨驱动3故障或叶片3要求紧急变桨 |  | 0
3481 | P01-B07 | 2020-03-24 08:58 | 故障1 | T220 | 关闭 | 启动维护制动 |  | 0
3482 | P01-B07 | 2020-03-24 09:20 | 故障1 | T23 | 开始 | 主变频器MCB故障 |  | 0
3483 | P01-B07 | 2020-03-24 09:20 | 故障1 | T14 | 开始 | 变频器CAN不能启动 |  | 0
3484 | P01-B07 | 2020-03-24 09:20 | 故障1 | T23 | 关闭 | 主变频器MCB故障 |  | 0
3485 | P01-B07 | 2020-03-24 09:20 | 信息 | I8 | 开始 | 风机复位 |  | 0
3486 | P01-B07 | 2020-03-24 09:20 | 故障1 | T21 | 关闭 | 主变频器故障请求 |  | 0
3487 | P01-B07 | 2020-03-24 09:20 | 信息 | I8 | 关闭 | 风机复位 |  | 0
3488 | P01-B07 | 2020-03-24 09:20 | 故障1 | T21 | 开始 | 主变频器故障请求 |  | 0
3489 | P01-B07 | 2020-03-24 09:20 | 故障1 | T43 | 开始 | 电网电压超出范围 |  | 0
3490 | P01-B07 | 2020-03-24 09:20 | 信息 | I8 | 开始 | 风机复位 |  | 0
3491 | P01-B07 | 2020-03-24 09:20 | 故障1 | T21 | 关闭 | 主变频器故障请求 |  | 0
3492 | P01-B07 | 2020-03-24 09:20 | 故障1 | T43 | 关闭 | 电网电压超出范围 |  | 0
3493 | P01-B07 | 2020-03-24 09:20 | 信息 | I8 | 关闭 | 风机复位 |  | 0
3494 | P01-B07 | 2020-03-24 09:20 | 故障1 | T43 | 开始 | 电网电压超出范围 |  | 0
3495 | P01-B07 | 2020-03-24 09:21 | 信息 | I8 | 开始 | 风机复位 |  | 0
3496 | P01-B07 | 2020-03-24 09:21 | 故障1 | T14 | 关闭 | 变频器CAN不能启动 |  | 0
3497 | P01-B07 | 2020-03-24 09:21 | 故障1 | T43 | 关闭 | 电网电压超出范围 |  | 0
3498 | P01-B07 | 2020-03-24 09:21 | 故障1 | T484 | 关闭 | 侧变流器错误 |  | 0
3499 | P01-B07 | 2020-03-24 09:21 | 信息 | I8 | 关闭 | 风机复位 |  | 0
3500 | P01-B07 | 2020-03-24 09:21 | 信息 | I6 | 开始 | 塔基上的维护开关关闭 |  | 0
3501 | P01-B07 | 2020-03-24 09:21 | 报警 | A155 | 开始 | 冷却液压力2低 |  | 0
3502 | P01-B07 | 2020-03-24 09:21 | 故障2 | T5 | 关闭 | 维护开关启动 |  | 0
3503 | P01-B07 | 2020-03-24 09:21 | 信息 | I6 | 关闭 | 塔基上的维护开关关闭 |  | 0
3504 | P01-B07 | 2020-03-24 09:22 | 信息 | I2 | 开始 | 启动风机 |  | 0
3505 | P01-B07 | 2020-03-24 09:23 | 故障1 | T309 | 开始 | 变桨驱动3故障或叶片3要求紧急变桨 |  | 0
3506 | P01-B07 | 2020-03-24 09:23 | 信息 | I16 | 开始 | 远程操作模式 |  | 0
3507 | P01-B07 | 2020-03-24 09:23 | 信息 | I16 | 关闭 | 远程操作模式 |  | 0
3508 | P01-B07 | 2020-03-24 09:23 | 故障1 | T359 | 开始 | 紧急变桨系统超时 |  | 0
3509 | P01-B07 | 2020-03-24 09:23 | 故障1 | T309 | 关闭 | 变桨驱动3故障或叶片3要求紧急变桨 |  | 0
3510 | P01-B07 | 2020-03-24 09:24 | 信息 | I2 | 关闭 | 启动风机 |  | 0
3511 | P01-B07 | 2020-03-24 09:24 | 故障2 | T5 | 开始 | 维护开关启动 |  | 0
3512 | P01-B07 | 2020-03-24 09:24 | 信息 | I15 | 开始 | 本地操作模式 |  | 0
3513 | P01-B07 | 2020-03-24 09:24 | 报警 | A155 | 关闭 | 冷却液压力2低 |  | 0
3514 | P01-B07 | 2020-03-24 09:24 | 信息 | I15 | 关闭 | 本地操作模式 |  | 0
3515 | P01-B07 | 2020-03-24 09:26 | 故障1 | T359 | 关闭 | 紧急变桨系统超时 |  | 0
3516 | P01-B07 | 2020-03-24 09:27 | 故障1 | T307 | 开始 | 变桨驱动1故障或叶片1要求紧急变桨 |  | 0
3517 | P01-B07 | 2020-03-24 09:27 | 故障1 | T308 | 开始 | 变桨驱动2故障或叶片2要求紧急变桨 |  | 0
3518 | P01-B07 | 2020-03-24 09:27 | 故障1 | T309 | 开始 | 变桨驱动3故障或叶片3要求紧急变桨 |  | 0
3519 | P01-B07 | 2020-03-24 09:27 | 故障1 | T307 | 关闭 | 变桨驱动1故障或叶片1要求紧急变桨 |  | 0
3520 | P01-B07 | 2020-03-24 09:27 | 故障1 | T308 | 关闭 | 变桨驱动2故障或叶片2要求紧急变桨 |  | 0
3521 | P01-B07 | 2020-03-24 09:27 | 故障1 | T309 | 关闭 | 变桨驱动3故障或叶片3要求紧急变桨 |  | 0
3522 | P01-B07 | 2020-03-24 09:28 | 信息 | I6 | 开始 | 塔基上的维护开关关闭 |  | 0
3523 | P01-B07 | 2020-03-24 09:28 | 报警 | A155 | 开始 | 冷却液压力2低 |  | 0
3524 | P01-B07 | 2020-03-24 09:28 | 故障2 | T5 | 关闭 | 维护开关启动 |  | 0
3525 | P01-B07 | 2020-03-24 09:28 | 信息 | I6 | 关闭 | 塔基上的维护开关关闭 |  | 0
3526 | P01-B07 | 2020-03-24 09:28 | 信息 | I2 | 开始 | 启动风机 |  | 0
3527 | P01-B07 | 2020-03-24 09:28 | 故障1 | T309 | 开始 | 变桨驱动3故障或叶片3要求紧急变桨 |  | 0
3528 | P01-B07 | 2020-03-24 09:29 | 故障1 | T309 | 关闭 | 变桨驱动3故障或叶片3要求紧急变桨 |  | 0
3529 | P01-B07 | 2020-03-24 09:29 | 信息 | I2 | 关闭 | 启动风机 |  | 0
3530 | P01-B07 | 2020-03-24 09:29 | 信息 | I2 | 开始 | 启动风机 |  | 0
3531 | P01-B07 | 2020-03-24 09:31 | 故障1 | T309 | 开始 | 变桨驱动3故障或叶片3要求紧急变桨 |  | 0
3532 | P01-B07 | 2020-03-24 09:31 | 信息 | I16 | 开始 | 远程操作模式 |  | 0
3533 | P01-B07 | 2020-03-24 09:31 | 信息 | I16 | 关闭 | 远程操作模式 |  | 0
3534 | P01-B07 | 2020-03-24 09:31 | 信息 | I2 | 关闭 | 启动风机 |  | 0
3535 | P01-B07 | 2020-03-24 09:31 | 故障1 | T309 | 关闭 | 变桨驱动3故障或叶片3要求紧急变桨 |  | 0
3536 | P01-B07 | 2020-03-24 09:32 | 报警 | A384 | 开始 | 变桨轴承油脂流量低 |  | 0
3537 | P01-B07 | 2020-03-24 09:33 | 故障2 | T5 | 开始 | 维护开关启动 |  | 0
3538 | P01-B07 | 2020-03-24 09:33 | 信息 | I15 | 开始 | 本地操作模式 |  | 0
3539 | P01-B07 | 2020-03-24 09:33 | 报警 | A155 | 关闭 | 冷却液压力2低 |  | 0
3540 | P01-B07 | 2020-03-24 09:33 | 信息 | I15 | 关闭 | 本地操作模式 |  | 0
3541 | P01-B07 | 2020-03-24 09:39 | 故障1 | T21 | 开始 | 主变频器故障请求 |  | 0
3542 | P01-B07 | 2020-03-24 09:39 | 故障1 | T484 | 开始 | 侧变流器错误 |  | 0
3543 | P01-B07 | 2020-03-24 09:48 | 故障1 | T220 | 开始 | 启动维护制动 |  | 0
3544 | P01-B07 | 2020-03-24 09:54 | 故障1 | T220 | 关闭 | 启动维护制动 |  | 0
3545 | P01-B07 | 2020-03-24 09:59 | 故障1 | T23 | 开始 | 主变频器MCB故障 |  | 0
3546 | P01-B07 | 2020-03-24 09:59 | 故障1 | T14 | 开始 | 变频器CAN不能启动 |  | 0
3547 | P01-B07 | 2020-03-24 09:59 | 故障1 | T23 | 关闭 | 主变频器MCB故障 |  | 0
3548 | P01-B07 | 2020-03-24 09:59 | 故障1 | T21 | 关闭 | 主变频器故障请求 |  | 0
3549 | P01-B07 | 2020-03-24 09:59 | 故障1 | T43 | 开始 | 电网电压超出范围 |  | 0
3550 | P01-B07 | 2020-03-24 09:59 | 故障1 | T14 | 关闭 | 变频器CAN不能启动 |  | 0
3551 | P01-B07 | 2020-03-24 09:59 | 故障1 | T43 | 关闭 | 电网电压超出范围 |  | 0
3552 | P01-B07 | 2020-03-24 09:59 | 故障1 | T484 | 关闭 | 侧变流器错误 |  | 0
3553 | P01-B07 | 2020-03-24 10:03 | 信息 | I6 | 开始 | 塔基上的维护开关关闭 |  | 0
3554 | P01-B07 | 2020-03-24 10:03 | 报警 | A155 | 开始 | 冷却液压力2低 |  | 0
3555 | P01-B07 | 2020-03-24 10:03 | 报警 | A157 | 开始 | 冷却液压力差低 |  | 0
3556 | P01-B07 | 2020-03-24 10:03 | 故障2 | T5 | 关闭 | 维护开关启动 |  | 0
3557 | P01-B07 | 2020-03-24 10:03 | 信息 | I6 | 关闭 | 塔基上的维护开关关闭 |  | 0
3558 | P01-B07 | 2020-03-24 10:04 | 报警 | A157 | 关闭 | 冷却液压力差低 |  | 0
3559 | P01-B07 | 2020-03-24 10:04 | 信息 | I2 | 开始 | 启动风机 |  | 0
3560 | P01-B07 | 2020-03-24 10:04 | 信息 | I16 | 开始 | 远程操作模式 |  | 0
3561 | P01-B07 | 2020-03-24 10:04 | 信息 | I16 | 关闭 | 远程操作模式 |  | 0
3562 | P01-B07 | 2020-03-24 10:04 | 故障1 | T309 | 开始 | 变桨驱动3故障或叶片3要求紧急变桨 |  | 0
3563 | P01-B07 | 2020-03-24 10:05 | 故障1 | T309 | 关闭 | 变桨驱动3故障或叶片3要求紧急变桨 |  | 0
3564 | P01-B07 | 2020-03-24 10:05 | 信息 | I2 | 关闭 | 启动风机 |  | 0
3565 | P01-B07 | 2020-03-24 10:05 | 信息 | I2 | 开始 | 启动风机 |  | 0
3566 | P01-B07 | 2020-03-24 10:06 | 故障1 | T309 | 开始 | 变桨驱动3故障或叶片3要求紧急变桨 |  | 0
3567 | P01-B07 | 2020-03-24 10:06 | 故障1 | T309 | 关闭 | 变桨驱动3故障或叶片3要求紧急变桨 |  | 0
3568 | P01-B07 | 2020-03-24 10:06 | 信息 | I2 | 关闭 | 启动风机 |  | 0
3569 | P01-B07 | 2020-03-24 10:06 | 信息 | I2 | 开始 | 启动风机 |  | 0
3570 | P01-B07 | 2020-03-24 10:07 | 故障1 | T309 | 开始 | 变桨驱动3故障或叶片3要求紧急变桨 |  | 0
3571 | P01-B07 | 2020-03-24 10:08 | 故障1 | T309 | 关闭 | 变桨驱动3故障或叶片3要求紧急变桨 |  | 0
3572 | P01-B07 | 2020-03-24 10:08 | 信息 | I2 | 关闭 | 启动风机 |  | 0
3573 | P01-B07 | 2020-03-24 10:08 | 故障2 | T5 | 开始 | 维护开关启动 |  | 0
3574 | P01-B07 | 2020-03-24 10:08 | 报警 | A155 | 关闭 | 冷却液压力2低 |  | 0
3575 | P01-B07 | 2020-03-24 10:08 | 故障1 | T21 | 开始 | 主变频器故障请求 |  | 0
3576 | P01-B07 | 2020-03-24 10:08 | 故障1 | T484 | 开始 | 侧变流器错误 |  | 0
3577 | P01-B07 | 2020-03-24 10:14 | 信息 | I15 | 开始 | 本地操作模式 |  | 0
3578 | P01-B07 | 2020-03-24 10:14 | 信息 | I15 | 关闭 | 本地操作模式 |  | 0
3579 | P01-B07 | 2020-03-24 10:21 | 故障1 | T220 | 开始 | 启动维护制动 |  | 0
3580 | P01-B07 | 2020-03-24 10:23 | 故障2 | T310 | 开始 | 轮毂PLC CAN节点不能运行 |  | 0
3581 | P01-B07 | 2020-03-24 10:23 | 故障2 | T311 | 开始 | 轮毂PLC计数故障 |  | 0
3582 | P01-B07 | 2020-03-24 10:23 | 报警 | A381 | 关闭 | 变桨电机1风扇MCB故障 |  | 0
3583 | P01-B07 | 2020-03-24 10:23 | 报警 | A382 | 关闭 | 变桨电机2风扇MCB故障 |  | 0
3584 | P01-B07 | 2020-03-24 10:23 | 报警 | A383 | 关闭 | 变桨电机3风扇MCB故障 |  | 0
3585 | P01-B07 | 2020-03-24 10:23 | 报警 | A384 | 关闭 | 变桨轴承油脂流量低 |  | 0
3586 | P01-B07 | 2020-03-24 10:23 | 报警 | A389 | 关闭 | 轮毂UPS故障 |  | 0
3587 | P01-B07 | 2020-03-24 10:23 | 报警 | A390 | 关闭 | 轮毂供电未准备好 |  | 0
3588 | P01-B07 | 2020-03-24 10:23 | 报警 | A374 | 开始 | 变桨驱动监控中断 |  | 0
3589 | P01-B07 | 2020-03-24 10:23 | 报警 | A380 | 开始 | 轮毂油脂泵MCB故障 |  | 0
3590 | P01-B07 | 2020-03-24 10:23 | 报警 | A381 | 开始 | 变桨电机1风扇MCB故障 |  | 0
3591 | P01-B07 | 2020-03-24 10:23 | 报警 | A382 | 开始 | 变桨电机2风扇MCB故障 |  | 0
3592 | P01-B07 | 2020-03-24 10:23 | 报警 | A383 | 开始 | 变桨电机3风扇MCB故障 |  | 0
3593 | P01-B07 | 2020-03-24 10:23 | 报警 | A384 | 开始 | 变桨轴承油脂流量低 |  | 0
3594 | P01-B07 | 2020-03-24 10:23 | 报警 | A385 | 开始 | 变桨轴承油脂罐液位低 |  | 0
3595 | P01-B07 | 2020-03-24 10:23 | 报警 | A390 | 开始 | 轮毂供电未准备好 |  | 0
3596 | P01-B07 | 2020-03-24 10:23 | 报警 | A750 | 开始 | 电池管理单元2充电警告 |  | 0
3597 | P01-B07 | 2020-03-24 10:23 | 报警 | A775 | 开始 | 电池管理单元3充电警告 |  | 0
3598 | P01-B07 | 2020-03-24 10:23 | 故障1 | T349 | 开始 | 并不是所有的轮毂连接器都连接上 |  | 0
3599 | P01-B07 | 2020-03-24 10:23 | 故障1 | T350 | 开始 | 紧急系统没有准备，直流电池断开 |  | 0
3600 | P01-B07 | 2020-03-24 10:23 | 故障1 | T354 | 开始 | 叶片2电池电压断开 |  | 0
3601 | P01-B07 | 2020-03-24 10:23 | 故障1 | T355 | 开始 | 叶片3电池电压断开 |  | 0
3602 | P01-B07 | 2020-03-24 10:23 | 故障1 | T372 | 开始 | 驱动2的MCB故障 |  | 0
3603 | P01-B07 | 2020-03-24 10:23 | 故障1 | T373 | 开始 | 驱动3的MCB故障 |  | 0
3604 | P01-B07 | 2020-03-24 10:23 | 故障1 | T662 | 开始 | 电池管理单元2充电故障 |  | 0
3605 | P01-B07 | 2020-03-24 10:23 | 故障1 | T663 | 开始 | 电池管理单元3充电故障 |  | 0
3606 | P01-B07 | 2020-03-24 10:23 | 故障2 | T332 | 开始 | 限位开关1位置错误 |  | 0
3607 | P01-B07 | 2020-03-24 10:23 | 报警 | A389 | 开始 | 轮毂UPS故障 |  | 0
3608 | P01-B07 | 2020-03-24 10:23 | 报警 | A725 | 开始 | 电池管理单元1充电警告 |  | 0
3609 | P01-B07 | 2020-03-24 10:23 | 故障1 | T353 | 开始 | 叶片1电池电压断开 |  | 0
3610 | P01-B07 | 2020-03-24 10:23 | 故障1 | T371 | 开始 | 驱动1的MCB故障 |  | 0
3611 | P01-B07 | 2020-03-24 10:23 | 故障1 | T661 | 开始 | 电池管理单元1充电故障 |  | 0
3612 | P01-B07 | 2020-03-24 10:23 | 故障2 | T310 | 关闭 | 轮毂PLC CAN节点不能运行 |  | 0
3613 | P01-B07 | 2020-03-24 10:23 | 故障2 | T311 | 关闭 | 轮毂PLC计数故障 |  | 0
3614 | P01-B07 | 2020-03-24 10:23 | 报警 | A380 | 关闭 | 轮毂油脂泵MCB故障 |  | 0
3615 | P01-B07 | 2020-03-24 10:23 | 报警 | A725 | 关闭 | 电池管理单元1充电警告 |  | 0
3616 | P01-B07 | 2020-03-24 10:23 | 报警 | A750 | 关闭 | 电池管理单元2充电警告 |  | 0
3617 | P01-B07 | 2020-03-24 10:23 | 报警 | A775 | 关闭 | 电池管理单元3充电警告 |  | 0
3618 | P01-B07 | 2020-03-24 10:23 | 故障1 | T350 | 关闭 | 紧急系统没有准备，直流电池断开 |  | 0
3619 | P01-B07 | 2020-03-24 10:23 | 故障1 | T371 | 关闭 | 驱动1的MCB故障 |  | 0
3620 | P01-B07 | 2020-03-24 10:23 | 故障1 | T372 | 关闭 | 驱动2的MCB故障 |  | 0
3621 | P01-B07 | 2020-03-24 10:23 | 故障1 | T373 | 关闭 | 驱动3的MCB故障 |  | 0
3622 | P01-B07 | 2020-03-24 10:23 | 故障2 | T332 | 关闭 | 限位开关1位置错误 |  | 0
3623 | P01-B07 | 2020-03-24 10:24 | 报警 | A725 | 开始 | 电池管理单元1充电警告 |  | 0
3624 | P01-B07 | 2020-03-24 10:24 | 报警 | A750 | 开始 | 电池管理单元2充电警告 |  | 0
3625 | P01-B07 | 2020-03-24 10:24 | 报警 | A775 | 开始 | 电池管理单元3充电警告 |  | 0
3626 | P01-B07 | 2020-03-24 10:24 | 故障1 | T661 | 关闭 | 电池管理单元1充电故障 |  | 0
3627 | P01-B07 | 2020-03-24 10:24 | 故障1 | T662 | 关闭 | 电池管理单元2充电故障 |  | 0
3628 | P01-B07 | 2020-03-24 10:24 | 故障1 | T663 | 关闭 | 电池管理单元3充电故障 |  | 0
3629 | P01-B07 | 2020-03-24 10:24 | 报警 | A374 | 关闭 | 变桨驱动监控中断 |  | 0
3630 | P01-B07 | 2020-03-24 10:24 | 报警 | A725 | 关闭 | 电池管理单元1充电警告 |  | 0
3631 | P01-B07 | 2020-03-24 10:24 | 报警 | A750 | 关闭 | 电池管理单元2充电警告 |  | 0
3632 | P01-B07 | 2020-03-24 10:24 | 报警 | A775 | 关闭 | 电池管理单元3充电警告 |  | 0
3633 | P01-B07 | 2020-03-24 10:25 | 故障1 | T220 | 关闭 | 启动维护制动 |  | 0
3634 | P01-B07 | 2020-03-24 10:27 | 信息 | I8 | 开始 | 风机复位 |  | 0
3635 | P01-B07 | 2020-03-24 10:27 | 故障1 | T349 | 关闭 | 并不是所有的轮毂连接器都连接上 |  | 0
3636 | P01-B07 | 2020-03-24 10:27 | 故障1 | T353 | 关闭 | 叶片1电池电压断开 |  | 0
3637 | P01-B07 | 2020-03-24 10:27 | 故障1 | T354 | 关闭 | 叶片2电池电压断开 |  | 0
3638 | P01-B07 | 2020-03-24 10:27 | 故障1 | T355 | 关闭 | 叶片3电池电压断开 |  | 0
3639 | P01-B07 | 2020-03-24 10:27 | 报警 | A384 | 关闭 | 变桨轴承油脂流量低 |  | 0
3640 | P01-B07 | 2020-03-24 10:27 | 报警 | A385 | 关闭 | 变桨轴承油脂罐液位低 |  | 0
3641 | P01-B07 | 2020-03-24 10:27 | 故障1 | T21 | 关闭 | 主变频器故障请求 |  | 0
3642 | P01-B07 | 2020-03-24 10:27 | 信息 | I8 | 关闭 | 风机复位 |  | 0
3643 | P01-B07 | 2020-03-24 10:27 | 故障1 | T484 | 关闭 | 侧变流器错误 |  | 0
3644 | P01-B07 | 2020-03-24 10:27 | 信息 | I6 | 开始 | 塔基上的维护开关关闭 |  | 0
3645 | P01-B07 | 2020-03-24 10:27 | 报警 | A155 | 开始 | 冷却液压力2低 |  | 0
3646 | P01-B07 | 2020-03-24 10:27 | 报警 | A157 | 开始 | 冷却液压力差低 |  | 0
3647 | P01-B07 | 2020-03-24 10:27 | 故障2 | T5 | 关闭 | 维护开关启动 |  | 0
3648 | P01-B07 | 2020-03-24 10:27 | 信息 | I6 | 关闭 | 塔基上的维护开关关闭 |  | 0
3649 | P01-B07 | 2020-03-24 10:27 | 报警 | A157 | 关闭 | 冷却液压力差低 |  | 0
3650 | P01-B07 | 2020-03-24 10:27 | 信息 | I2 | 开始 | 启动风机 |  | 0
3651 | P01-B07 | 2020-03-24 10:31 | 报警 | A384 | 开始 | 变桨轴承油脂流量低 |  | 0
3652 | P01-B07 | 2020-03-24 10:33 | 报警 | A277 | 开始 | 偏航轴承油脂流量小 |  | 0
3653 | P01-B07 | 2020-03-24 10:35 | 信息 | I16 | 开始 | 远程操作模式 |  | 0
3654 | P01-B07 | 2020-03-24 10:36 | 信息 | I16 | 关闭 | 远程操作模式 |  | 0
3655 | P01-B07 | 2020-03-24 18:26 | 信息 | I4 | 开始 | 风机自动重启 |  | 0
3656 | P01-B07 | 2020-03-24 18:26 | 信息 | I4 | 关闭 | 风机自动重启 |  | 0
3657 | P01-B07 | 2020-03-24 18:26 | 故障2 | T327 | 开始 | 叶片2编码器故障 |  | 0
3658 | P01-B07 | 2020-03-24 18:26 | 故障2 | T335 | 开始 | 叶片1-2不一致 |  | 0
3659 | P01-B07 | 2020-03-24 18:26 | 故障2 | T337 | 开始 | 叶片2-3不一致 |  | 0
3660 | P01-B07 | 2020-03-24 18:26 | 故障2 | T333 | 开始 | 限位开关2位置错误 |  | 0
3661 | P01-B07 | 2020-03-24 18:27 | 故障2 | T335 | 关闭 | 叶片1-2不一致 |  | 0
3662 | P01-B07 | 2020-03-24 18:27 | 故障2 | T337 | 关闭 | 叶片2-3不一致 |  | 0
3663 | P01-B07 | 2020-03-24 18:27 | 信息 | I2 | 关闭 | 启动风机 |  | 0
3664 | P01-B07 | 2020-03-24 18:47 | 信息 | I8 | 开始 | 风机复位 |  | 0
3665 | P01-B07 | 2020-03-24 18:47 | 报警 | A277 | 关闭 | 偏航轴承油脂流量小 |  | 0
3666 | P01-B07 | 2020-03-24 18:47 | 报警 | A384 | 关闭 | 变桨轴承油脂流量低 |  | 0
3667 | P01-B07 | 2020-03-24 18:47 | 信息 | I8 | 关闭 | 风机复位 |  | 0
3668 | P01-B07 | 2020-03-24 18:48 | 信息 | I8 | 开始 | 风机复位 |  | 0
3669 | P01-B07 | 2020-03-24 18:48 | 信息 | I8 | 关闭 | 风机复位 |  | 0
3670 | P01-B07 | 2020-03-24 18:49 | 故障1 | T307 | 开始 | 变桨驱动1故障或叶片1要求紧急变桨 |  | 0
3671 | P01-B07 | 2020-03-24 18:49 | 故障1 | T308 | 开始 | 变桨驱动2故障或叶片2要求紧急变桨 |  | 0
3672 | P01-B07 | 2020-03-24 18:49 | 故障1 | T309 | 开始 | 变桨驱动3故障或叶片3要求紧急变桨 |  | 0
3673 | P01-B07 | 2020-03-24 18:49 | 故障1 | T307 | 关闭 | 变桨驱动1故障或叶片1要求紧急变桨 |  | 0
3674 | P01-B07 | 2020-03-24 18:49 | 故障1 | T308 | 关闭 | 变桨驱动2故障或叶片2要求紧急变桨 |  | 0
3675 | P01-B07 | 2020-03-24 18:49 | 故障1 | T309 | 关闭 | 变桨驱动3故障或叶片3要求紧急变桨 |  | 0
3676 | P01-B07 | 2020-03-24 18:51 | 信息 | I8 | 开始 | 风机复位 |  | 0
3677 | P01-B07 | 2020-03-24 18:51 | 信息 | I8 | 关闭 | 风机复位 |  | 0
3678 | P01-B07 | 2020-03-24 18:57 | 故障2 | T310 | 开始 | 轮毂PLC CAN节点不能运行 |  | 0
3679 | P01-B07 | 2020-03-24 18:57 | 故障2 | T311 | 开始 | 轮毂PLC计数故障 |  | 0
3680 | P01-B07 | 2020-03-24 18:57 | 报警 | A381 | 关闭 | 变桨电机1风扇MCB故障 |  | 0
3681 | P01-B07 | 2020-03-24 18:57 | 报警 | A382 | 关闭 | 变桨电机2风扇MCB故障 |  | 0
3682 | P01-B07 | 2020-03-24 18:57 | 报警 | A383 | 关闭 | 变桨电机3风扇MCB故障 |  | 0
3683 | P01-B07 | 2020-03-24 18:57 | 报警 | A389 | 关闭 | 轮毂UPS故障 |  | 0
3684 | P01-B07 | 2020-03-24 18:57 | 报警 | A390 | 关闭 | 轮毂供电未准备好 |  | 0
3685 | P01-B07 | 2020-03-24 18:57 | 故障2 | T333 | 关闭 | 限位开关2位置错误 |  | 0
3686 | P01-B07 | 2020-03-24 18:57 | 报警 | A374 | 开始 | 变桨驱动监控中断 |  | 0
3687 | P01-B07 | 2020-03-24 18:57 | 报警 | A380 | 开始 | 轮毂油脂泵MCB故障 |  | 0
3688 | P01-B07 | 2020-03-24 18:57 | 报警 | A381 | 开始 | 变桨电机1风扇MCB故障 |  | 0
3689 | P01-B07 | 2020-03-24 18:57 | 报警 | A382 | 开始 | 变桨电机2风扇MCB故障 |  | 0
3690 | P01-B07 | 2020-03-24 18:57 | 报警 | A383 | 开始 | 变桨电机3风扇MCB故障 |  | 0
3691 | P01-B07 | 2020-03-24 18:57 | 报警 | A385 | 开始 | 变桨轴承油脂罐液位低 |  | 0
3692 | P01-B07 | 2020-03-24 18:57 | 报警 | A389 | 开始 | 轮毂UPS故障 |  | 0
3693 | P01-B07 | 2020-03-24 18:57 | 报警 | A390 | 开始 | 轮毂供电未准备好 |  | 0
3694 | P01-B07 | 2020-03-24 18:57 | 报警 | A725 | 开始 | 电池管理单元1充电警告 |  | 0
3695 | P01-B07 | 2020-03-24 18:57 | 报警 | A750 | 开始 | 电池管理单元2充电警告 |  | 0
3696 | P01-B07 | 2020-03-24 18:57 | 报警 | A775 | 开始 | 电池管理单元3充电警告 |  | 0
3697 | P01-B07 | 2020-03-24 18:57 | 故障1 | T307 | 开始 | 变桨驱动1故障或叶片1要求紧急变桨 |  | 0
3698 | P01-B07 | 2020-03-24 18:57 | 故障1 | T308 | 开始 | 变桨驱动2故障或叶片2要求紧急变桨 |  | 0
3699 | P01-B07 | 2020-03-24 18:57 | 故障1 | T309 | 开始 | 变桨驱动3故障或叶片3要求紧急变桨 |  | 0
3700 | P01-B07 | 2020-03-24 18:57 | 故障1 | T349 | 开始 | 并不是所有的轮毂连接器都连接上 |  | 0
3701 | P01-B07 | 2020-03-24 18:57 | 故障1 | T350 | 开始 | 紧急系统没有准备，直流电池断开 |  | 0
3702 | P01-B07 | 2020-03-24 18:57 | 故障1 | T353 | 开始 | 叶片1电池电压断开 |  | 0
3703 | P01-B07 | 2020-03-24 18:57 | 故障1 | T354 | 开始 | 叶片2电池电压断开 |  | 0
3704 | P01-B07 | 2020-03-24 18:57 | 故障1 | T355 | 开始 | 叶片3电池电压断开 |  | 0
3705 | P01-B07 | 2020-03-24 18:57 | 故障1 | T371 | 开始 | 驱动1的MCB故障 |  | 0
3706 | P01-B07 | 2020-03-24 18:57 | 故障1 | T372 | 开始 | 驱动2的MCB故障 |  | 0
3707 | P01-B07 | 2020-03-24 18:57 | 故障1 | T373 | 开始 | 驱动3的MCB故障 |  | 0
3708 | P01-B07 | 2020-03-24 18:57 | 故障1 | T661 | 开始 | 电池管理单元1充电故障 |  | 0
3709 | P01-B07 | 2020-03-24 18:57 | 故障1 | T662 | 开始 | 电池管理单元2充电故障 |  | 0
3710 | P01-B07 | 2020-03-24 18:57 | 故障1 | T663 | 开始 | 电池管理单元3充电故障 |  | 0
3711 | P01-B07 | 2020-03-24 18:57 | 故障2 | T310 | 关闭 | 轮毂PLC CAN节点不能运行 |  | 0
3712 | P01-B07 | 2020-03-24 18:58 | 报警 | A380 | 关闭 | 轮毂油脂泵MCB故障 |  | 0
3713 | P01-B07 | 2020-03-24 18:58 | 报警 | A725 | 关闭 | 电池管理单元1充电警告 |  | 0
3714 | P01-B07 | 2020-03-24 18:58 | 报警 | A750 | 关闭 | 电池管理单元2充电警告 |  | 0
3715 | P01-B07 | 2020-03-24 18:58 | 报警 | A775 | 关闭 | 电池管理单元3充电警告 |  | 0
3716 | P01-B07 | 2020-03-24 18:58 | 故障1 | T350 | 关闭 | 紧急系统没有准备，直流电池断开 |  | 0
3717 | P01-B07 | 2020-03-24 18:58 | 故障1 | T371 | 关闭 | 驱动1的MCB故障 |  | 0
3718 | P01-B07 | 2020-03-24 18:58 | 故障1 | T372 | 关闭 | 驱动2的MCB故障 |  | 0
3719 | P01-B07 | 2020-03-24 18:58 | 故障1 | T373 | 关闭 | 驱动3的MCB故障 |  | 0
3720 | P01-B07 | 2020-03-24 18:58 | 故障1 | T661 | 关闭 | 电池管理单元1充电故障 |  | 0
3721 | P01-B07 | 2020-03-24 18:58 | 故障1 | T662 | 关闭 | 电池管理单元2充电故障 |  | 0
3722 | P01-B07 | 2020-03-24 18:58 | 故障1 | T663 | 关闭 | 电池管理单元3充电故障 |  | 0
3723 | P01-B07 | 2020-03-24 18:58 | 故障2 | T311 | 关闭 | 轮毂PLC计数故障 |  | 0
3724 | P01-B07 | 2020-03-24 18:58 | 故障1 | T307 | 关闭 | 变桨驱动1故障或叶片1要求紧急变桨 |  | 0
3725 | P01-B07 | 2020-03-24 18:58 | 故障1 | T308 | 关闭 | 变桨驱动2故障或叶片2要求紧急变桨 |  | 0
3726 | P01-B07 | 2020-03-24 18:58 | 故障1 | T309 | 关闭 | 变桨驱动3故障或叶片3要求紧急变桨 |  | 0
3727 | P01-B07 | 2020-03-24 18:58 | 信息 | I8 | 开始 | 风机复位 |  | 0
3728 | P01-B07 | 2020-03-24 18:58 | 故障1 | T349 | 关闭 | 并不是所有的轮毂连接器都连接上 |  | 0
3729 | P01-B07 | 2020-03-24 18:58 | 故障1 | T353 | 关闭 | 叶片1电池电压断开 |  | 0
3730 | P01-B07 | 2020-03-24 18:58 | 故障1 | T354 | 关闭 | 叶片2电池电压断开 |  | 0
3731 | P01-B07 | 2020-03-24 18:58 | 故障1 | T355 | 关闭 | 叶片3电池电压断开 |  | 0
3732 | P01-B07 | 2020-03-24 18:58 | 故障2 | T327 | 关闭 | 叶片2编码器故障 |  | 0
3733 | P01-B07 | 2020-03-24 18:58 | 报警 | A385 | 关闭 | 变桨轴承油脂罐液位低 |  | 0
3734 | P01-B07 | 2020-03-24 18:58 | 信息 | I8 | 关闭 | 风机复位 |  | 0
3735 | P01-B07 | 2020-03-24 18:58 | 报警 | A374 | 关闭 | 变桨驱动监控中断 |  | 0
3736 | P01-B07 | 2020-03-24 19:00 | 信息 | I2 | 开始 | 启动风机 |  | 0
3737 | P01-B07 | 2020-03-24 19:04 | 报警 | A384 | 开始 | 变桨轴承油脂流量低 |  | 0
3738 | P01-B07 | 2020-03-24 19:06 | 报警 | A277 | 开始 | 偏航轴承油脂流量小 |  | 0
3739 | P01-B07 | 2020-03-25 23:30 | 信息 | I4 | 开始 | 风机自动重启 |  | 0
3740 | P01-B07 | 2020-03-25 23:30 | 信息 | I4 | 关闭 | 风机自动重启 |  | 0
3741 | P01-B07 | 2020-03-26 09:10 | 信息 | I4 | 开始 | 风机自动重启 |  | 0
3742 | P01-B07 | 2020-03-26 09:10 | 信息 | I4 | 关闭 | 风机自动重启 |  | 0
3743 | P01-B07 | 2020-03-27 01:13 | 报警 | A151 | 开始 | 变频器部分温度超限 |  | 0
3744 | P01-B07 | 2020-03-27 02:43 | 信息 | I4 | 开始 | 风机自动重启 |  | 0
3745 | P01-B07 | 2020-03-27 02:43 | 信息 | I4 | 关闭 | 风机自动重启 |  | 0
3746 | P01-B07 | 2020-03-27 07:38 | 报警 | A151 | 关闭 | 变频器部分温度超限 |  | 0
3747 | P01-B07 | 2020-03-28 00:36 | 信息 | I4 | 开始 | 风机自动重启 |  | 0
3748 | P01-B07 | 2020-03-28 00:36 | 信息 | I4 | 关闭 | 风机自动重启 |  | 0
3749 | P01-B07 | 2020-03-28 00:42 | 报警 | A151 | 开始 | 变频器部分温度超限 |  | 0
3750 | P01-B07 | 2020-03-28 02:08 | 信息 | I4 | 开始 | 风机自动重启 |  | 0
3751 | P01-B07 | 2020-03-28 02:08 | 信息 | I4 | 关闭 | 风机自动重启 |  | 0
3752 | P01-B07 | 2020-03-28 02:48 | 信息 | I4 | 开始 | 风机自动重启 |  | 0
3753 | P01-B07 | 2020-03-28 02:48 | 信息 | I4 | 关闭 | 风机自动重启 |  | 0
3754 | P01-B07 | 2020-03-28 03:07 | 信息 | I159 | 开始 | 变频器加热请求 |  | 0
3755 | P01-B07 | 2020-03-28 03:07 | 信息 | I159 | 关闭 | 变频器加热请求 |  | 0
3756 | P01-B07 | 2020-03-28 07:21 | 报警 | A151 | 关闭 | 变频器部分温度超限 |  | 0
3757 | P01-B07 | 2020-03-29 17:14 | 故障2 | T327 | 开始 | 叶片2编码器故障 |  | 0
3758 | P01-B07 | 2020-03-29 17:14 | 故障2 | T335 | 开始 | 叶片1-2不一致 |  | 0
3759 | P01-B07 | 2020-03-29 17:14 | 故障2 | T337 | 开始 | 叶片2-3不一致 |  | 0
3760 | P01-B07 | 2020-03-29 17:15 | 故障2 | T333 | 开始 | 限位开关2位置错误 |  | 0
3761 | P01-B07 | 2020-03-29 17:15 | 故障2 | T337 | 关闭 | 叶片2-3不一致 |  | 0
3762 | P01-B07 | 2020-03-29 17:15 | 故障2 | T335 | 关闭 | 叶片1-2不一致 |  | 0
3763 | P01-B07 | 2020-03-29 17:15 | 信息 | I2 | 关闭 | 启动风机 |  | 0
3764 | P01-B07 | 2020-03-29 17:17 | 信息 | I8 | 开始 | 风机复位 |  | 0
3765 | P01-B07 | 2020-03-29 17:17 | 故障2 | T327 | 关闭 | 叶片2编码器故障 |  | 0
3766 | P01-B07 | 2020-03-29 17:17 | 报警 | A277 | 关闭 | 偏航轴承油脂流量小 |  | 0
3767 | P01-B07 | 2020-03-29 17:17 | 报警 | A384 | 关闭 | 变桨轴承油脂流量低 |  | 0
3768 | P01-B07 | 2020-03-29 17:18 | 信息 | I8 | 关闭 | 风机复位 |  | 0
3769 | P01-B07 | 2020-03-29 17:21 | 报警 | A384 | 开始 | 变桨轴承油脂流量低 |  | 0
3770 | P01-B07 | 2020-03-29 17:23 | 报警 | A277 | 开始 | 偏航轴承油脂流量小 |  | 0
3771 | P01-B07 | 2020-03-29 17:26 | 信息 | I8 | 开始 | 风机复位 |  | 0
3772 | P01-B07 | 2020-03-29 17:27 | 报警 | A277 | 关闭 | 偏航轴承油脂流量小 |  | 0
3773 | P01-B07 | 2020-03-29 17:27 | 报警 | A384 | 关闭 | 变桨轴承油脂流量低 |  | 0
3774 | P01-B07 | 2020-03-29 17:27 | 信息 | I8 | 关闭 | 风机复位 |  | 0
3775 | P01-B07 | 2020-03-29 17:28 | 故障2 | T327 | 开始 | 叶片2编码器故障 |  | 0
3776 | P01-B07 | 2020-03-29 17:30 | 报警 | A384 | 开始 | 变桨轴承油脂流量低 |  | 0
3777 | P01-B07 | 2020-03-29 17:32 | 报警 | A277 | 开始 | 偏航轴承油脂流量小 |  | 0
3778 | P01-B07 | 2020-03-29 19:19 | 信息 | I8 | 开始 | 风机复位 |  | 0
3779 | P01-B07 | 2020-03-29 19:19 | 报警 | A277 | 关闭 | 偏航轴承油脂流量小 |  | 0
3780 | P01-B07 | 2020-03-29 19:19 | 报警 | A384 | 关闭 | 变桨轴承油脂流量低 |  | 0
3781 | P01-B07 | 2020-03-29 19:19 | 信息 | I8 | 关闭 | 风机复位 |  | 0
3782 | P01-B07 | 2020-03-29 19:23 | 报警 | A384 | 开始 | 变桨轴承油脂流量低 |  | 0
3783 | P01-B07 | 2020-03-29 19:25 | 报警 | A277 | 开始 | 偏航轴承油脂流量小 |  | 0
3784 | P01-B07 | 2020-03-29 19:33 | 故障2 | T310 | 开始 | 轮毂PLC CAN节点不能运行 |  | 0
3785 | P01-B07 | 2020-03-29 19:33 | 故障2 | T311 | 开始 | 轮毂PLC计数故障 |  | 0
3786 | P01-B07 | 2020-03-29 19:33 | 报警 | A381 | 关闭 | 变桨电机1风扇MCB故障 |  | 0
3787 | P01-B07 | 2020-03-29 19:33 | 报警 | A382 | 关闭 | 变桨电机2风扇MCB故障 |  | 0
3788 | P01-B07 | 2020-03-29 19:33 | 报警 | A383 | 关闭 | 变桨电机3风扇MCB故障 |  | 0
3789 | P01-B07 | 2020-03-29 19:33 | 报警 | A384 | 关闭 | 变桨轴承油脂流量低 |  | 0
3790 | P01-B07 | 2020-03-29 19:33 | 报警 | A389 | 关闭 | 轮毂UPS故障 |  | 0
3791 | P01-B07 | 2020-03-29 19:33 | 报警 | A390 | 关闭 | 轮毂供电未准备好 |  | 0
3792 | P01-B07 | 2020-03-29 19:33 | 故障2 | T333 | 关闭 | 限位开关2位置错误 |  | 0
3793 | P01-B07 | 2020-03-29 19:33 | 报警 | A374 | 开始 | 变桨驱动监控中断 |  | 0
3794 | P01-B07 | 2020-03-29 19:33 | 报警 | A380 | 开始 | 轮毂油脂泵MCB故障 |  | 0
3795 | P01-B07 | 2020-03-29 19:33 | 报警 | A381 | 开始 | 变桨电机1风扇MCB故障 |  | 0
3796 | P01-B07 | 2020-03-29 19:33 | 报警 | A382 | 开始 | 变桨电机2风扇MCB故障 |  | 0
3797 | P01-B07 | 2020-03-29 19:33 | 报警 | A383 | 开始 | 变桨电机3风扇MCB故障 |  | 0
3798 | P01-B07 | 2020-03-29 19:33 | 报警 | A384 | 开始 | 变桨轴承油脂流量低 |  | 0
3799 | P01-B07 | 2020-03-29 19:33 | 报警 | A385 | 开始 | 变桨轴承油脂罐液位低 |  | 0
3800 | P01-B07 | 2020-03-29 19:33 | 报警 | A390 | 开始 | 轮毂供电未准备好 |  | 0
3801 | P01-B07 | 2020-03-29 19:33 | 报警 | A725 | 开始 | 电池管理单元1充电警告 |  | 0
3802 | P01-B07 | 2020-03-29 19:33 | 报警 | A750 | 开始 | 电池管理单元2充电警告 |  | 0
3803 | P01-B07 | 2020-03-29 19:33 | 报警 | A775 | 开始 | 电池管理单元3充电警告 |  | 0
3804 | P01-B07 | 2020-03-29 19:33 | 故障1 | T349 | 开始 | 并不是所有的轮毂连接器都连接上 |  | 0
3805 | P01-B07 | 2020-03-29 19:33 | 故障1 | T350 | 开始 | 紧急系统没有准备，直流电池断开 |  | 0
3806 | P01-B07 | 2020-03-29 19:33 | 故障1 | T353 | 开始 | 叶片1电池电压断开 |  | 0
3807 | P01-B07 | 2020-03-29 19:33 | 故障1 | T354 | 开始 | 叶片2电池电压断开 |  | 0
3808 | P01-B07 | 2020-03-29 19:33 | 故障1 | T355 | 开始 | 叶片3电池电压断开 |  | 0
3809 | P01-B07 | 2020-03-29 19:33 | 故障1 | T371 | 开始 | 驱动1的MCB故障 |  | 0
3810 | P01-B07 | 2020-03-29 19:33 | 故障1 | T372 | 开始 | 驱动2的MCB故障 |  | 0
3811 | P01-B07 | 2020-03-29 19:33 | 故障1 | T373 | 开始 | 驱动3的MCB故障 |  | 0
3812 | P01-B07 | 2020-03-29 19:33 | 故障1 | T661 | 开始 | 电池管理单元1充电故障 |  | 0
3813 | P01-B07 | 2020-03-29 19:33 | 故障1 | T662 | 开始 | 电池管理单元2充电故障 |  | 0
3814 | P01-B07 | 2020-03-29 19:33 | 故障1 | T663 | 开始 | 电池管理单元3充电故障 |  | 0
3815 | P01-B07 | 2020-03-29 19:34 | 报警 | A389 | 开始 | 轮毂UPS故障 |  | 0
3816 | P01-B07 | 2020-03-29 19:34 | 故障2 | T310 | 关闭 | 轮毂PLC CAN节点不能运行 |  | 0
3817 | P01-B07 | 2020-03-29 19:34 | 故障2 | T311 | 关闭 | 轮毂PLC计数故障 |  | 0
3818 | P01-B07 | 2020-03-29 19:34 | 报警 | A380 | 关闭 | 轮毂油脂泵MCB故障 |  | 0
3819 | P01-B07 | 2020-03-29 19:34 | 报警 | A725 | 关闭 | 电池管理单元1充电警告 |  | 0
3820 | P01-B07 | 2020-03-29 19:34 | 报警 | A750 | 关闭 | 电池管理单元2充电警告 |  | 0
3821 | P01-B07 | 2020-03-29 19:34 | 报警 | A775 | 关闭 | 电池管理单元3充电警告 |  | 0
3822 | P01-B07 | 2020-03-29 19:34 | 故障1 | T350 | 关闭 | 紧急系统没有准备，直流电池断开 |  | 0
3823 | P01-B07 | 2020-03-29 19:34 | 故障1 | T371 | 关闭 | 驱动1的MCB故障 |  | 0
3824 | P01-B07 | 2020-03-29 19:34 | 故障1 | T372 | 关闭 | 驱动2的MCB故障 |  | 0
3825 | P01-B07 | 2020-03-29 19:34 | 故障1 | T373 | 关闭 | 驱动3的MCB故障 |  | 0
3826 | P01-B07 | 2020-03-29 19:34 | 故障1 | T661 | 关闭 | 电池管理单元1充电故障 |  | 0
3827 | P01-B07 | 2020-03-29 19:34 | 故障1 | T662 | 关闭 | 电池管理单元2充电故障 |  | 0
3828 | P01-B07 | 2020-03-29 19:34 | 故障1 | T663 | 关闭 | 电池管理单元3充电故障 |  | 0
3829 | P01-B07 | 2020-03-29 19:34 | 信息 | I8 | 开始 | 风机复位 |  | 0
3830 | P01-B07 | 2020-03-29 19:34 | 故障1 | T349 | 关闭 | 并不是所有的轮毂连接器都连接上 |  | 0
3831 | P01-B07 | 2020-03-29 19:34 | 故障1 | T353 | 关闭 | 叶片1电池电压断开 |  | 0
3832 | P01-B07 | 2020-03-29 19:34 | 故障1 | T354 | 关闭 | 叶片2电池电压断开 |  | 0
3833 | P01-B07 | 2020-03-29 19:34 | 故障1 | T355 | 关闭 | 叶片3电池电压断开 |  | 0
3834 | P01-B07 | 2020-03-29 19:34 | 故障2 | T327 | 关闭 | 叶片2编码器故障 |  | 0
3835 | P01-B07 | 2020-03-29 19:34 | 报警 | A277 | 关闭 | 偏航轴承油脂流量小 |  | 0
3836 | P01-B07 | 2020-03-29 19:34 | 报警 | A384 | 关闭 | 变桨轴承油脂流量低 |  | 0
3837 | P01-B07 | 2020-03-29 19:34 | 报警 | A385 | 关闭 | 变桨轴承油脂罐液位低 |  | 0
3838 | P01-B07 | 2020-03-29 19:34 | 信息 | I8 | 关闭 | 风机复位 |  | 0
3839 | P01-B07 | 2020-03-29 19:34 | 报警 | A374 | 关闭 | 变桨驱动监控中断 |  | 0
3840 | P01-B07 | 2020-03-29 19:34 | 信息 | I2 | 开始 | 启动风机 |  | 0
3841 | P01-B07 | 2020-03-29 19:38 | 报警 | A384 | 开始 | 变桨轴承油脂流量低 |  | 0
3842 | P01-B07 | 2020-03-29 19:40 | 报警 | A277 | 开始 | 偏航轴承油脂流量小 |  | 0
3843 | P01-B07 | 2020-03-30 12:24 | 故障2 | T327 | 开始 | 叶片2编码器故障 |  | 0
3844 | P01-B07 | 2020-03-30 12:24 | 故障2 | T335 | 开始 | 叶片1-2不一致 |  | 0
3845 | P01-B07 | 2020-03-30 12:24 | 故障2 | T337 | 开始 | 叶片2-3不一致 |  | 0
3846 | P01-B07 | 2020-03-30 12:24 | 故障2 | T333 | 开始 | 限位开关2位置错误 |  | 0
3847 | P01-B07 | 2020-03-30 12:24 | 故障2 | T335 | 关闭 | 叶片1-2不一致 |  | 0
3848 | P01-B07 | 2020-03-30 12:24 | 故障2 | T337 | 关闭 | 叶片2-3不一致 |  | 0
3849 | P01-B07 | 2020-03-30 12:24 | 信息 | I2 | 关闭 | 启动风机 |  | 0
3850 | P01-B07 | 2020-03-30 12:32 | 信息 | I8 | 开始 | 风机复位 |  | 0
3851 | P01-B07 | 2020-03-30 12:32 | 报警 | A277 | 关闭 | 偏航轴承油脂流量小 |  | 0
3852 | P01-B07 | 2020-03-30 12:32 | 报警 | A384 | 关闭 | 变桨轴承油脂流量低 |  | 0
3853 | P01-B07 | 2020-03-30 12:32 | 信息 | I8 | 关闭 | 风机复位 |  | 0
3854 | P01-B07 | 2020-03-30 12:36 | 报警 | A384 | 开始 | 变桨轴承油脂流量低 |  | 0
3855 | P01-B07 | 2020-03-30 12:36 | 故障2 | T310 | 开始 | 轮毂PLC CAN节点不能运行 |  | 0
3856 | P01-B07 | 2020-03-30 12:36 | 故障2 | T311 | 开始 | 轮毂PLC计数故障 |  | 0
3857 | P01-B07 | 2020-03-30 12:37 | 报警 | A381 | 关闭 | 变桨电机1风扇MCB故障 |  | 0
3858 | P01-B07 | 2020-03-30 12:37 | 报警 | A382 | 关闭 | 变桨电机2风扇MCB故障 |  | 0
3859 | P01-B07 | 2020-03-30 12:37 | 报警 | A383 | 关闭 | 变桨电机3风扇MCB故障 |  | 0
3860 | P01-B07 | 2020-03-30 12:37 | 报警 | A384 | 关闭 | 变桨轴承油脂流量低 |  | 0
3861 | P01-B07 | 2020-03-30 12:37 | 报警 | A389 | 关闭 | 轮毂UPS故障 |  | 0
3862 | P01-B07 | 2020-03-30 12:37 | 报警 | A390 | 关闭 | 轮毂供电未准备好 |  | 0
3863 | P01-B07 | 2020-03-30 12:37 | 报警 | A374 | 开始 | 变桨驱动监控中断 |  | 0
3864 | P01-B07 | 2020-03-30 12:37 | 报警 | A380 | 开始 | 轮毂油脂泵MCB故障 |  | 0
3865 | P01-B07 | 2020-03-30 12:37 | 报警 | A381 | 开始 | 变桨电机1风扇MCB故障 |  | 0
3866 | P01-B07 | 2020-03-30 12:37 | 报警 | A382 | 开始 | 变桨电机2风扇MCB故障 |  | 0
3867 | P01-B07 | 2020-03-30 12:37 | 报警 | A383 | 开始 | 变桨电机3风扇MCB故障 |  | 0
3868 | P01-B07 | 2020-03-30 12:37 | 报警 | A384 | 开始 | 变桨轴承油脂流量低 |  | 0
3869 | P01-B07 | 2020-03-30 12:37 | 报警 | A385 | 开始 | 变桨轴承油脂罐液位低 |  | 0
3870 | P01-B07 | 2020-03-30 12:37 | 报警 | A389 | 开始 | 轮毂UPS故障 |  | 0
3871 | P01-B07 | 2020-03-30 12:37 | 报警 | A390 | 开始 | 轮毂供电未准备好 |  | 0
3872 | P01-B07 | 2020-03-30 12:37 | 报警 | A725 | 开始 | 电池管理单元1充电警告 |  | 0
3873 | P01-B07 | 2020-03-30 12:37 | 报警 | A750 | 开始 | 电池管理单元2充电警告 |  | 0
3874 | P01-B07 | 2020-03-30 12:37 | 报警 | A775 | 开始 | 电池管理单元3充电警告 |  | 0
3875 | P01-B07 | 2020-03-30 12:37 | 故障1 | T349 | 开始 | 并不是所有的轮毂连接器都连接上 |  | 0
3876 | P01-B07 | 2020-03-30 12:37 | 故障1 | T350 | 开始 | 紧急系统没有准备，直流电池断开 |  | 0
3877 | P01-B07 | 2020-03-30 12:37 | 故障1 | T353 | 开始 | 叶片1电池电压断开 |  | 0
3878 | P01-B07 | 2020-03-30 12:37 | 故障1 | T354 | 开始 | 叶片2电池电压断开 |  | 0
3879 | P01-B07 | 2020-03-30 12:37 | 故障1 | T355 | 开始 | 叶片3电池电压断开 |  | 0
3880 | P01-B07 | 2020-03-30 12:37 | 故障1 | T371 | 开始 | 驱动1的MCB故障 |  | 0
3881 | P01-B07 | 2020-03-30 12:37 | 故障1 | T372 | 开始 | 驱动2的MCB故障 |  | 0
3882 | P01-B07 | 2020-03-30 12:37 | 故障1 | T373 | 开始 | 驱动3的MCB故障 |  | 0
3883 | P01-B07 | 2020-03-30 12:37 | 故障1 | T661 | 开始 | 电池管理单元1充电故障 |  | 0
3884 | P01-B07 | 2020-03-30 12:37 | 故障1 | T662 | 开始 | 电池管理单元2充电故障 |  | 0
3885 | P01-B07 | 2020-03-30 12:37 | 故障1 | T663 | 开始 | 电池管理单元3充电故障 |  | 0
3886 | P01-B07 | 2020-03-30 12:37 | 故障2 | T333 | 开始 | 限位开关2位置错误 |  | 0
3887 | P01-B07 | 2020-03-30 12:37 | 故障2 | T310 | 关闭 | 轮毂PLC CAN节点不能运行 |  | 0
3888 | P01-B07 | 2020-03-30 12:37 | 报警 | A380 | 关闭 | 轮毂油脂泵MCB故障 |  | 0
3889 | P01-B07 | 2020-03-30 12:37 | 报警 | A725 | 关闭 | 电池管理单元1充电警告 |  | 0
3890 | P01-B07 | 2020-03-30 12:37 | 报警 | A750 | 关闭 | 电池管理单元2充电警告 |  | 0
3891 | P01-B07 | 2020-03-30 12:37 | 报警 | A775 | 关闭 | 电池管理单元3充电警告 |  | 0
3892 | P01-B07 | 2020-03-30 12:37 | 故障1 | T350 | 关闭 | 紧急系统没有准备，直流电池断开 |  | 0
3893 | P01-B07 | 2020-03-30 12:37 | 故障1 | T371 | 关闭 | 驱动1的MCB故障 |  | 0
3894 | P01-B07 | 2020-03-30 12:37 | 故障1 | T372 | 关闭 | 驱动2的MCB故障 |  | 0
3895 | P01-B07 | 2020-03-30 12:37 | 故障1 | T373 | 关闭 | 驱动3的MCB故障 |  | 0
3896 | P01-B07 | 2020-03-30 12:37 | 故障1 | T661 | 关闭 | 电池管理单元1充电故障 |  | 0
3897 | P01-B07 | 2020-03-30 12:37 | 故障1 | T662 | 关闭 | 电池管理单元2充电故障 |  | 0
3898 | P01-B07 | 2020-03-30 12:37 | 故障1 | T663 | 关闭 | 电池管理单元3充电故障 |  | 0
3899 | P01-B07 | 2020-03-30 12:37 | 故障2 | T311 | 关闭 | 轮毂PLC计数故障 |  | 0
3900 | P01-B07 | 2020-03-30 12:37 | 报警 | A374 | 关闭 | 变桨驱动监控中断 |  | 0
3901 | P01-B07 | 2020-03-30 12:38 | 信息 | I8 | 开始 | 风机复位 |  | 0
3902 | P01-B07 | 2020-03-30 12:38 | 故障1 | T349 | 关闭 | 并不是所有的轮毂连接器都连接上 |  | 0
3903 | P01-B07 | 2020-03-30 12:38 | 故障1 | T353 | 关闭 | 叶片1电池电压断开 |  | 0
3904 | P01-B07 | 2020-03-30 12:38 | 故障1 | T354 | 关闭 | 叶片2电池电压断开 |  | 0
3905 | P01-B07 | 2020-03-30 12:38 | 故障1 | T355 | 关闭 | 叶片3电池电压断开 |  | 0
3906 | P01-B07 | 2020-03-30 12:38 | 报警 | A277 | 开始 | 偏航轴承油脂流量小 |  | 0
3907 | P01-B07 | 2020-03-30 12:38 | 报警 | A384 | 关闭 | 变桨轴承油脂流量低 |  | 0
3908 | P01-B07 | 2020-03-30 12:38 | 报警 | A385 | 关闭 | 变桨轴承油脂罐液位低 |  | 0
3909 | P01-B07 | 2020-03-30 12:38 | 信息 | I8 | 关闭 | 风机复位 |  | 0
3910 | P01-B07 | 2020-03-30 12:38 | 信息 | I8 | 开始 | 风机复位 |  | 0
3911 | P01-B07 | 2020-03-30 12:38 | 故障2 | T327 | 关闭 | 叶片2编码器故障 |  | 0
3912 | P01-B07 | 2020-03-30 12:38 | 故障2 | T327 | 开始 | 叶片2编码器故障 |  | 0
3913 | P01-B07 | 2020-03-30 12:38 | 报警 | A277 | 关闭 | 偏航轴承油脂流量小 |  | 0
3914 | P01-B07 | 2020-03-30 12:38 | 信息 | I8 | 关闭 | 风机复位 |  | 0
3915 | P01-B07 | 2020-03-30 12:42 | 报警 | A384 | 开始 | 变桨轴承油脂流量低 |  | 0
3916 | P01-B07 | 2020-03-30 12:44 | 报警 | A277 | 开始 | 偏航轴承油脂流量小 |  | 0
3917 | P01-B07 | 2020-03-30 12:57 | 故障2 | T333 | 关闭 | 限位开关2位置错误 |  | 0
3918 | P01-B07 | 2020-03-30 12:57 | 故障2 | T333 | 开始 | 限位开关2位置错误 |  | 0
3919 | P01-B07 | 2020-03-30 14:20 | 故障2 | T333 | 关闭 | 限位开关2位置错误 |  | 0
3920 | P01-B07 | 2020-03-30 14:21 | 故障2 | T333 | 开始 | 限位开关2位置错误 |  | 0
3921 | P01-B07 | 2020-03-30 14:59 | 故障1 | T307 | 开始 | 变桨驱动1故障或叶片1要求紧急变桨 |  | 0
3922 | P01-B07 | 2020-03-30 14:59 | 故障1 | T308 | 开始 | 变桨驱动2故障或叶片2要求紧急变桨 |  | 0
3923 | P01-B07 | 2020-03-30 14:59 | 故障1 | T309 | 开始 | 变桨驱动3故障或叶片3要求紧急变桨 |  | 0
3924 | P01-B07 | 2020-03-30 14:59 | 故障2 | T5 | 开始 | 维护开关启动 |  | 0
3925 | P01-B07 | 2020-03-30 14:59 | 信息 | I15 | 开始 | 本地操作模式 |  | 0
3926 | P01-B07 | 2020-03-30 14:59 | 报警 | A155 | 关闭 | 冷却液压力2低 |  | 0
3927 | P01-B07 | 2020-03-30 14:59 | 信息 | I15 | 关闭 | 本地操作模式 |  | 0
3928 | P01-B07 | 2020-03-30 14:59 | 故障1 | T307 | 关闭 | 变桨驱动1故障或叶片1要求紧急变桨 |  | 0
3929 | P01-B07 | 2020-03-30 14:59 | 故障1 | T308 | 关闭 | 变桨驱动2故障或叶片2要求紧急变桨 |  | 0
3930 | P01-B07 | 2020-03-30 14:59 | 故障1 | T309 | 关闭 | 变桨驱动3故障或叶片3要求紧急变桨 |  | 0
3931 | P01-B07 | 2020-03-30 15:04 | 故障2 | T1 | 开始 | 风机主控制系统供电故障 |  | 0
3932 | P01-B07 | 2020-03-30 15:04 | 报警 | A261 | 关闭 | 检测到偏航制动漏油 |  | 0
3933 | P01-B07 | 2020-03-30 15:04 | 报警 | A277 | 关闭 | 偏航轴承油脂流量小 |  | 0
3934 | P01-B07 | 2020-03-30 15:04 | 报警 | A30 | 关闭 | 交换机故障 |  | 0
3935 | P01-B07 | 2020-03-30 15:04 | 报警 | A381 | 关闭 | 变桨电机1风扇MCB故障 |  | 0
3936 | P01-B07 | 2020-03-30 15:04 | 报警 | A382 | 关闭 | 变桨电机2风扇MCB故障 |  | 0
3937 | P01-B07 | 2020-03-30 15:04 | 报警 | A383 | 关闭 | 变桨电机3风扇MCB故障 |  | 0
3938 | P01-B07 | 2020-03-30 15:04 | 报警 | A384 | 关闭 | 变桨轴承油脂流量低 |  | 0
3939 | P01-B07 | 2020-03-30 15:04 | 报警 | A389 | 关闭 | 轮毂UPS故障 |  | 0
3940 | P01-B07 | 2020-03-30 15:04 | 报警 | A390 | 关闭 | 轮毂供电未准备好 |  | 0
3941 | P01-B07 | 2020-03-30 15:04 | 故障2 | T327 | 关闭 | 叶片2编码器故障 |  | 0
3942 | P01-B07 | 2020-03-30 15:04 | 故障2 | T333 | 关闭 | 限位开关2位置错误 |  | 0
3943 | P01-B07 | 2020-03-30 15:04 | 故障2 | T5 | 关闭 | 维护开关启动 |  | 0
3944 | P01-B07 | 2020-03-30 15:04 | 信息 | I301 | 关闭 | 紧急变桨测试OK |  | 0
3945 | P01-B07 | 2020-03-30 15:04 | 信息 | I652 | 关闭 | 无功功率控制使能 |  | 0
3946 | P01-B07 | 2020-03-30 15:04 | 报警 | A261 | 开始 | 检测到偏航制动漏油 |  | 0
3947 | P01-B07 | 2020-03-30 15:04 | 报警 | A30 | 开始 | 交换机故障 |  | 0
3948 | P01-B07 | 2020-03-30 15:04 | 报警 | A381 | 开始 | 变桨电机1风扇MCB故障 |  | 0
3949 | P01-B07 | 2020-03-30 15:04 | 报警 | A382 | 开始 | 变桨电机2风扇MCB故障 |  | 0
3950 | P01-B07 | 2020-03-30 15:04 | 报警 | A383 | 开始 | 变桨电机3风扇MCB故障 |  | 0
3951 | P01-B07 | 2020-03-30 15:04 | 报警 | A385 | 开始 | 变桨轴承油脂罐液位低 |  | 0
3952 | P01-B07 | 2020-03-30 15:04 | 报警 | A389 | 开始 | 轮毂UPS故障 |  | 0
3953 | P01-B07 | 2020-03-30 15:04 | 报警 | A390 | 开始 | 轮毂供电未准备好 |  | 0
3954 | P01-B07 | 2020-03-30 15:04 | 故障2 | T327 | 开始 | 叶片2编码器故障 |  | 0
3955 | P01-B07 | 2020-03-30 15:04 | 故障2 | T333 | 开始 | 限位开关2位置错误 |  | 0
3956 | P01-B07 | 2020-03-30 15:04 | 故障2 | T5 | 开始 | 维护开关启动 |  | 0
3957 | P01-B07 | 2020-03-30 15:04 | 故障1 | T21 | 开始 | 主变频器故障请求 |  | 0
3958 | P01-B07 | 2020-03-30 15:04 | 故障1 | T43 | 开始 | 电网电压超出范围 |  | 0
3959 | P01-B07 | 2020-03-30 15:05 | 故障1 | T484 | 开始 | 侧变流器错误 |  | 0
3960 | P01-B07 | 2020-03-30 15:05 | 故障1 | T43 | 关闭 | 电网电压超出范围 |  | 0
3961 | P01-B07 | 2020-03-30 15:08 | 故障1 | T220 | 开始 | 启动维护制动 |  | 0
3962 | P01-B07 | 2020-03-30 15:08 | 信息 | I652 | 开始 | 无功功率控制使能 |  | 0
3963 | P01-B07 | 2020-03-30 15:13 | 故障2 | T333 | 关闭 | 限位开关2位置错误 |  | 0
3964 | P01-B07 | 2020-03-30 15:13 | 报警 | A381 | 关闭 | 变桨电机1风扇MCB故障 |  | 0
3965 | P01-B07 | 2020-03-30 15:13 | 报警 | A382 | 关闭 | 变桨电机2风扇MCB故障 |  | 0
3966 | P01-B07 | 2020-03-30 15:13 | 报警 | A383 | 关闭 | 变桨电机3风扇MCB故障 |  | 0
3967 | P01-B07 | 2020-03-30 15:13 | 报警 | A385 | 关闭 | 变桨轴承油脂罐液位低 |  | 0
3968 | P01-B07 | 2020-03-30 15:13 | 报警 | A389 | 关闭 | 轮毂UPS故障 |  | 0
3969 | P01-B07 | 2020-03-30 15:13 | 报警 | A390 | 关闭 | 轮毂供电未准备好 |  | 0
3970 | P01-B07 | 2020-03-30 15:19 | 报警 | A374 | 开始 | 变桨驱动监控中断 |  | 0
3971 | P01-B07 | 2020-03-30 15:19 | 报警 | A380 | 开始 | 轮毂油脂泵MCB故障 |  | 0
3972 | P01-B07 | 2020-03-30 15:19 | 报警 | A381 | 开始 | 变桨电机1风扇MCB故障 |  | 0
3973 | P01-B07 | 2020-03-30 15:19 | 报警 | A382 | 开始 | 变桨电机2风扇MCB故障 |  | 0
3974 | P01-B07 | 2020-03-30 15:19 | 报警 | A383 | 开始 | 变桨电机3风扇MCB故障 |  | 0
3975 | P01-B07 | 2020-03-30 15:19 | 报警 | A385 | 开始 | 变桨轴承油脂罐液位低 |  | 0
3976 | P01-B07 | 2020-03-30 15:19 | 报警 | A390 | 开始 | 轮毂供电未准备好 |  | 0
3977 | P01-B07 | 2020-03-30 15:19 | 报警 | A725 | 开始 | 电池管理单元1充电警告 |  | 0
3978 | P01-B07 | 2020-03-30 15:19 | 报警 | A750 | 开始 | 电池管理单元2充电警告 |  | 0
3979 | P01-B07 | 2020-03-30 15:19 | 报警 | A775 | 开始 | 电池管理单元3充电警告 |  | 0
3980 | P01-B07 | 2020-03-30 15:19 | 故障1 | T349 | 开始 | 并不是所有的轮毂连接器都连接上 |  | 0
3981 | P01-B07 | 2020-03-30 15:19 | 故障1 | T350 | 开始 | 紧急系统没有准备，直流电池断开 |  | 0
3982 | P01-B07 | 2020-03-30 15:19 | 故障1 | T353 | 开始 | 叶片1电池电压断开 |  | 0
3983 | P01-B07 | 2020-03-30 15:19 | 故障1 | T354 | 开始 | 叶片2电池电压断开 |  | 0
3984 | P01-B07 | 2020-03-30 15:19 | 故障1 | T355 | 开始 | 叶片3电池电压断开 |  | 0
3985 | P01-B07 | 2020-03-30 15:19 | 故障1 | T371 | 开始 | 驱动1的MCB故障 |  | 0
3986 | P01-B07 | 2020-03-30 15:19 | 故障1 | T372 | 开始 | 驱动2的MCB故障 |  | 0
3987 | P01-B07 | 2020-03-30 15:19 | 故障1 | T373 | 开始 | 驱动3的MCB故障 |  | 0
3988 | P01-B07 | 2020-03-30 15:19 | 故障1 | T661 | 开始 | 电池管理单元1充电故障 |  | 0
3989 | P01-B07 | 2020-03-30 15:19 | 故障1 | T662 | 开始 | 电池管理单元2充电故障 |  | 0
3990 | P01-B07 | 2020-03-30 15:19 | 故障1 | T663 | 开始 | 电池管理单元3充电故障 |  | 0
3991 | P01-B07 | 2020-03-30 15:19 | 报警 | A389 | 开始 | 轮毂UPS故障 |  | 0
3992 | P01-B07 | 2020-03-30 15:19 | 报警 | A380 | 关闭 | 轮毂油脂泵MCB故障 |  | 0
3993 | P01-B07 | 2020-03-30 15:19 | 报警 | A725 | 关闭 | 电池管理单元1充电警告 |  | 0
3994 | P01-B07 | 2020-03-30 15:19 | 报警 | A750 | 关闭 | 电池管理单元2充电警告 |  | 0
3995 | P01-B07 | 2020-03-30 15:19 | 报警 | A775 | 关闭 | 电池管理单元3充电警告 |  | 0
3996 | P01-B07 | 2020-03-30 15:19 | 故障1 | T350 | 关闭 | 紧急系统没有准备，直流电池断开 |  | 0
3997 | P01-B07 | 2020-03-30 15:19 | 故障1 | T371 | 关闭 | 驱动1的MCB故障 |  | 0
3998 | P01-B07 | 2020-03-30 15:19 | 故障1 | T372 | 关闭 | 驱动2的MCB故障 |  | 0
3999 | P01-B07 | 2020-03-30 15:19 | 故障1 | T373 | 关闭 | 驱动3的MCB故障 |  | 0
4000 | P01-B07 | 2020-03-30 15:20 | 报警 | A725 | 开始 | 电池管理单元1充电警告 |  | 0
4001 | P01-B07 | 2020-03-30 15:20 | 报警 | A750 | 开始 | 电池管理单元2充电警告 |  | 0
4002 | P01-B07 | 2020-03-30 15:20 | 报警 | A775 | 开始 | 电池管理单元3充电警告 |  | 0
4003 | P01-B07 | 2020-03-30 15:20 | 报警 | A374 | 关闭 | 变桨驱动监控中断 |  | 0
4004 | P01-B07 | 2020-03-30 15:20 | 故障1 | T661 | 关闭 | 电池管理单元1充电故障 |  | 0
4005 | P01-B07 | 2020-03-30 15:20 | 故障1 | T662 | 关闭 | 电池管理单元2充电故障 |  | 0
4006 | P01-B07 | 2020-03-30 15:20 | 故障1 | T663 | 关闭 | 电池管理单元3充电故障 |  | 0
4007 | P01-B07 | 2020-03-30 15:20 | 报警 | A725 | 关闭 | 电池管理单元1充电警告 |  | 0
4008 | P01-B07 | 2020-03-30 15:20 | 报警 | A750 | 关闭 | 电池管理单元2充电警告 |  | 0
4009 | P01-B07 | 2020-03-30 15:20 | 报警 | A775 | 关闭 | 电池管理单元3充电警告 |  | 0
4010 | P01-B07 | 2020-03-30 15:21 | 报警 | A381 | 关闭 | 变桨电机1风扇MCB故障 |  | 0
4011 | P01-B07 | 2020-03-30 15:21 | 报警 | A382 | 关闭 | 变桨电机2风扇MCB故障 |  | 0
4012 | P01-B07 | 2020-03-30 15:21 | 报警 | A383 | 关闭 | 变桨电机3风扇MCB故障 |  | 0
4013 | P01-B07 | 2020-03-30 15:21 | 报警 | A385 | 关闭 | 变桨轴承油脂罐液位低 |  | 0
4014 | P01-B07 | 2020-03-30 15:21 | 报警 | A389 | 关闭 | 轮毂UPS故障 |  | 0
4015 | P01-B07 | 2020-03-30 15:21 | 报警 | A390 | 关闭 | 轮毂供电未准备好 |  | 0
4016 | P01-B07 | 2020-03-30 15:21 | 报警 | A374 | 开始 | 变桨驱动监控中断 |  | 0
4017 | P01-B07 | 2020-03-30 15:21 | 报警 | A380 | 开始 | 轮毂油脂泵MCB故障 |  | 0
4018 | P01-B07 | 2020-03-30 15:21 | 报警 | A381 | 开始 | 变桨电机1风扇MCB故障 |  | 0
4019 | P01-B07 | 2020-03-30 15:21 | 报警 | A382 | 开始 | 变桨电机2风扇MCB故障 |  | 0
4020 | P01-B07 | 2020-03-30 15:21 | 报警 | A383 | 开始 | 变桨电机3风扇MCB故障 |  | 0
4021 | P01-B07 | 2020-03-30 15:21 | 报警 | A385 | 开始 | 变桨轴承油脂罐液位低 |  | 0
4022 | P01-B07 | 2020-03-30 15:21 | 报警 | A390 | 开始 | 轮毂供电未准备好 |  | 0
4023 | P01-B07 | 2020-03-30 15:21 | 报警 | A725 | 开始 | 电池管理单元1充电警告 |  | 0
4024 | P01-B07 | 2020-03-30 15:21 | 报警 | A750 | 开始 | 电池管理单元2充电警告 |  | 0
4025 | P01-B07 | 2020-03-30 15:21 | 报警 | A775 | 开始 | 电池管理单元3充电警告 |  | 0
4026 | P01-B07 | 2020-03-30 15:21 | 故障1 | T350 | 开始 | 紧急系统没有准备，直流电池断开 |  | 0
4027 | P01-B07 | 2020-03-30 15:21 | 故障1 | T371 | 开始 | 驱动1的MCB故障 |  | 0
4028 | P01-B07 | 2020-03-30 15:21 | 故障1 | T372 | 开始 | 驱动2的MCB故障 |  | 0
4029 | P01-B07 | 2020-03-30 15:21 | 故障1 | T373 | 开始 | 驱动3的MCB故障 |  | 0
4030 | P01-B07 | 2020-03-30 15:21 | 故障1 | T661 | 开始 | 电池管理单元1充电故障 |  | 0
4031 | P01-B07 | 2020-03-30 15:21 | 故障1 | T662 | 开始 | 电池管理单元2充电故障 |  | 0
4032 | P01-B07 | 2020-03-30 15:21 | 故障1 | T663 | 开始 | 电池管理单元3充电故障 |  | 0
4033 | P01-B07 | 2020-03-30 15:21 | 报警 | A389 | 开始 | 轮毂UPS故障 |  | 0
4034 | P01-B07 | 2020-03-30 15:21 | 报警 | A380 | 关闭 | 轮毂油脂泵MCB故障 |  | 0
4035 | P01-B07 | 2020-03-30 15:21 | 报警 | A725 | 关闭 | 电池管理单元1充电警告 |  | 0
4036 | P01-B07 | 2020-03-30 15:21 | 报警 | A750 | 关闭 | 电池管理单元2充电警告 |  | 0
4037 | P01-B07 | 2020-03-30 15:21 | 报警 | A775 | 关闭 | 电池管理单元3充电警告 |  | 0
4038 | P01-B07 | 2020-03-30 15:21 | 故障1 | T371 | 关闭 | 驱动1的MCB故障 |  | 0
4039 | P01-B07 | 2020-03-30 15:21 | 故障1 | T372 | 关闭 | 驱动2的MCB故障 |  | 0
4040 | P01-B07 | 2020-03-30 15:21 | 故障1 | T373 | 关闭 | 驱动3的MCB故障 |  | 0
4041 | P01-B07 | 2020-03-30 15:22 | 报警 | A725 | 开始 | 电池管理单元1充电警告 |  | 0
4042 | P01-B07 | 2020-03-30 15:22 | 报警 | A750 | 开始 | 电池管理单元2充电警告 |  | 0
4043 | P01-B07 | 2020-03-30 15:22 | 报警 | A775 | 开始 | 电池管理单元3充电警告 |  | 0
4044 | P01-B07 | 2020-03-30 15:22 | 报警 | A374 | 关闭 | 变桨驱动监控中断 |  | 0
4045 | P01-B07 | 2020-03-30 15:22 | 故障1 | T661 | 关闭 | 电池管理单元1充电故障 |  | 0
4046 | P01-B07 | 2020-03-30 15:22 | 故障1 | T662 | 关闭 | 电池管理单元2充电故障 |  | 0
4047 | P01-B07 | 2020-03-30 15:22 | 故障1 | T663 | 关闭 | 电池管理单元3充电故障 |  | 0
4048 | P01-B07 | 2020-03-30 15:22 | 报警 | A725 | 关闭 | 电池管理单元1充电警告 |  | 0
4049 | P01-B07 | 2020-03-30 15:22 | 报警 | A750 | 关闭 | 电池管理单元2充电警告 |  | 0
4050 | P01-B07 | 2020-03-30 15:22 | 报警 | A775 | 关闭 | 电池管理单元3充电警告 |  | 0
4051 | P01-B07 | 2020-03-30 15:23 | 信息 | I8 | 开始 | 风机复位 |  | 0
4052 | P01-B07 | 2020-03-30 15:23 | 故障1 | T349 | 关闭 | 并不是所有的轮毂连接器都连接上 |  | 0
4053 | P01-B07 | 2020-03-30 15:23 | 故障1 | T353 | 关闭 | 叶片1电池电压断开 |  | 0
4054 | P01-B07 | 2020-03-30 15:23 | 故障1 | T355 | 关闭 | 叶片3电池电压断开 |  | 0
4055 | P01-B07 | 2020-03-30 15:23 | 故障2 | T327 | 关闭 | 叶片2编码器故障 |  | 0
4056 | P01-B07 | 2020-03-30 15:23 | 报警 | A385 | 关闭 | 变桨轴承油脂罐液位低 |  | 0
4057 | P01-B07 | 2020-03-30 15:23 | 故障2 | T1 | 关闭 | 风机主控制系统供电故障 |  | 0
4058 | P01-B07 | 2020-03-30 15:23 | 信息 | I8 | 关闭 | 风机复位 |  | 0
4059 | P01-B07 | 2020-03-30 15:24 | 故障1 | T371 | 开始 | 驱动1的MCB故障 |  | 0
4060 | P01-B07 | 2020-03-30 15:24 | 故障1 | T372 | 开始 | 驱动2的MCB故障 |  | 0
4061 | P01-B07 | 2020-03-30 15:24 | 故障1 | T373 | 开始 | 驱动3的MCB故障 |  | 0
4062 | P01-B07 | 2020-03-30 15:24 | 故障2 | T310 | 开始 | 轮毂PLC CAN节点不能运行 |  | 0
4063 | P01-B07 | 2020-03-30 15:24 | 故障2 | T311 | 开始 | 轮毂PLC计数故障 |  | 0
4064 | P01-B07 | 2020-03-30 15:24 | 报警 | A381 | 关闭 | 变桨电机1风扇MCB故障 |  | 0
4065 | P01-B07 | 2020-03-30 15:24 | 报警 | A382 | 关闭 | 变桨电机2风扇MCB故障 |  | 0
4066 | P01-B07 | 2020-03-30 15:24 | 报警 | A383 | 关闭 | 变桨电机3风扇MCB故障 |  | 0
4067 | P01-B07 | 2020-03-30 15:24 | 报警 | A389 | 关闭 | 轮毂UPS故障 |  | 0
4068 | P01-B07 | 2020-03-30 15:24 | 报警 | A390 | 关闭 | 轮毂供电未准备好 |  | 0
4069 | P01-B07 | 2020-03-30 15:24 | 故障1 | T350 | 关闭 | 紧急系统没有准备，直流电池断开 |  | 0
4070 | P01-B07 | 2020-03-30 15:24 | 故障1 | T371 | 关闭 | 驱动1的MCB故障 |  | 0
4071 | P01-B07 | 2020-03-30 15:24 | 故障1 | T372 | 关闭 | 驱动2的MCB故障 |  | 0
4072 | P01-B07 | 2020-03-30 15:24 | 故障1 | T373 | 关闭 | 驱动3的MCB故障 |  | 0
4073 | P01-B07 | 2020-03-30 15:51 | 报警 | A374 | 开始 | 变桨驱动监控中断 |  | 0
4074 | P01-B07 | 2020-03-30 15:51 | 报警 | A380 | 开始 | 轮毂油脂泵MCB故障 |  | 0
4075 | P01-B07 | 2020-03-30 15:51 | 报警 | A381 | 开始 | 变桨电机1风扇MCB故障 |  | 0
4076 | P01-B07 | 2020-03-30 15:51 | 报警 | A382 | 开始 | 变桨电机2风扇MCB故障 |  | 0
4077 | P01-B07 | 2020-03-30 15:51 | 报警 | A383 | 开始 | 变桨电机3风扇MCB故障 |  | 0
4078 | P01-B07 | 2020-03-30 15:51 | 报警 | A385 | 开始 | 变桨轴承油脂罐液位低 |  | 0
4079 | P01-B07 | 2020-03-30 15:51 | 报警 | A389 | 开始 | 轮毂UPS故障 |  | 0
4080 | P01-B07 | 2020-03-30 15:51 | 报警 | A390 | 开始 | 轮毂供电未准备好 |  | 0
4081 | P01-B07 | 2020-03-30 15:51 | 报警 | A725 | 开始 | 电池管理单元1充电警告 |  | 0
4082 | P01-B07 | 2020-03-30 15:51 | 报警 | A750 | 开始 | 电池管理单元2充电警告 |  | 0
4083 | P01-B07 | 2020-03-30 15:51 | 报警 | A775 | 开始 | 电池管理单元3充电警告 |  | 0
4084 | P01-B07 | 2020-03-30 15:51 | 故障1 | T349 | 开始 | 并不是所有的轮毂连接器都连接上 |  | 0
4085 | P01-B07 | 2020-03-30 15:51 | 故障1 | T350 | 开始 | 紧急系统没有准备，直流电池断开 |  | 0
4086 | P01-B07 | 2020-03-30 15:51 | 故障1 | T353 | 开始 | 叶片1电池电压断开 |  | 0
4087 | P01-B07 | 2020-03-30 15:51 | 故障1 | T355 | 开始 | 叶片3电池电压断开 |  | 0
4088 | P01-B07 | 2020-03-30 15:51 | 故障1 | T371 | 开始 | 驱动1的MCB故障 |  | 0
4089 | P01-B07 | 2020-03-30 15:51 | 故障1 | T372 | 开始 | 驱动2的MCB故障 |  | 0
4090 | P01-B07 | 2020-03-30 15:51 | 故障1 | T373 | 开始 | 驱动3的MCB故障 |  | 0
4091 | P01-B07 | 2020-03-30 15:51 | 故障1 | T661 | 开始 | 电池管理单元1充电故障 |  | 0
4092 | P01-B07 | 2020-03-30 15:51 | 故障1 | T662 | 开始 | 电池管理单元2充电故障 |  | 0
4093 | P01-B07 | 2020-03-30 15:51 | 故障1 | T663 | 开始 | 电池管理单元3充电故障 |  | 0
4094 | P01-B07 | 2020-03-30 15:51 | 故障2 | T310 | 关闭 | 轮毂PLC CAN节点不能运行 |  | 0
4095 | P01-B07 | 2020-03-30 15:51 | 报警 | A380 | 关闭 | 轮毂油脂泵MCB故障 |  | 0
4096 | P01-B07 | 2020-03-30 15:51 | 报警 | A725 | 关闭 | 电池管理单元1充电警告 |  | 0
4097 | P01-B07 | 2020-03-30 15:51 | 报警 | A750 | 关闭 | 电池管理单元2充电警告 |  | 0
4098 | P01-B07 | 2020-03-30 15:51 | 报警 | A775 | 关闭 | 电池管理单元3充电警告 |  | 0
4099 | P01-B07 | 2020-03-30 15:51 | 故障1 | T371 | 关闭 | 驱动1的MCB故障 |  | 0
4100 | P01-B07 | 2020-03-30 15:51 | 故障1 | T372 | 关闭 | 驱动2的MCB故障 |  | 0
4101 | P01-B07 | 2020-03-30 15:51 | 故障1 | T373 | 关闭 | 驱动3的MCB故障 |  | 0
4102 | P01-B07 | 2020-03-30 15:51 | 故障2 | T311 | 关闭 | 轮毂PLC计数故障 |  | 0
4103 | P01-B07 | 2020-03-30 15:51 | 报警 | A725 | 开始 | 电池管理单元1充电警告 |  | 0
4104 | P01-B07 | 2020-03-30 15:51 | 报警 | A750 | 开始 | 电池管理单元2充电警告 |  | 0
4105 | P01-B07 | 2020-03-30 15:51 | 报警 | A775 | 开始 | 电池管理单元3充电警告 |  | 0
4106 | P01-B07 | 2020-03-30 15:51 | 故障1 | T661 | 关闭 | 电池管理单元1充电故障 |  | 0
4107 | P01-B07 | 2020-03-30 15:51 | 故障1 | T662 | 关闭 | 电池管理单元2充电故障 |  | 0
4108 | P01-B07 | 2020-03-30 15:51 | 故障1 | T663 | 关闭 | 电池管理单元3充电故障 |  | 0
4109 | P01-B07 | 2020-03-30 15:51 | 报警 | A725 | 关闭 | 电池管理单元1充电警告 |  | 0
4110 | P01-B07 | 2020-03-30 15:51 | 报警 | A750 | 关闭 | 电池管理单元2充电警告 |  | 0
4111 | P01-B07 | 2020-03-30 15:51 | 报警 | A775 | 关闭 | 电池管理单元3充电警告 |  | 0
4112 | P01-B07 | 2020-03-30 15:51 | 报警 | A374 | 关闭 | 变桨驱动监控中断 |  | 0
4113 | P01-B07 | 2020-03-30 15:55 | 故障1 | T350 | 关闭 | 紧急系统没有准备，直流电池断开 |  | 0
4114 | P01-B07 | 2020-03-30 15:55 | 故障1 | T349 | 关闭 | 并不是所有的轮毂连接器都连接上 |  | 0
4115 | P01-B07 | 2020-03-30 15:55 | 故障1 | T353 | 关闭 | 叶片1电池电压断开 |  | 0
4116 | P01-B07 | 2020-03-30 15:55 | 故障1 | T354 | 关闭 | 叶片2电池电压断开 |  | 0
4117 | P01-B07 | 2020-03-30 15:55 | 故障1 | T355 | 关闭 | 叶片3电池电压断开 |  | 0
4118 | P01-B07 | 2020-03-30 15:55 | 报警 | A385 | 关闭 | 变桨轴承油脂罐液位低 |  | 0
4119 | P01-B07 | 2020-03-30 15:55 | 信息 | I8 | 关闭 | 风机复位 |  | 0
4120 | P01-B07 | 2020-03-30 15:57 | 故障1 | T220 | 关闭 | 启动维护制动 |  | 0
4121 | P01-B07 | 2020-03-30 15:57 | 故障1 | T23 | 开始 | 主变频器MCB故障 |  | 0
4122 | P01-B07 | 2020-03-30 15:57 | 故障1 | T14 | 开始 | 变频器CAN不能启动 |  | 0
4123 | P01-B07 | 2020-03-30 15:58 | 故障1 | T23 | 关闭 | 主变频器MCB故障 |  | 0
4124 | P01-B07 | 2020-03-30 15:58 | 信息 | I8 | 开始 | 风机复位 |  | 0
4125 | P01-B07 | 2020-03-30 15:58 | 故障1 | T21 | 关闭 | 主变频器故障请求 |  | 0
4126 | P01-B07 | 2020-03-30 15:58 | 故障1 | T21 | 开始 | 主变频器故障请求 |  | 0
4127 | P01-B07 | 2020-03-30 15:58 | 故障1 | T43 | 开始 | 电网电压超出范围 |  | 0
4128 | P01-B07 | 2020-03-30 15:58 | 信息 | I8 | 关闭 | 风机复位 |  | 0
4129 | P01-B07 | 2020-03-30 15:58 | 故障1 | T21 | 关闭 | 主变频器故障请求 |  | 0
4130 | P01-B07 | 2020-03-30 15:58 | 故障1 | T43 | 关闭 | 电网电压超出范围 |  | 0
4131 | P01-B07 | 2020-03-30 15:58 | 信息 | I8 | 开始 | 风机复位 |  | 0
4132 | P01-B07 | 2020-03-30 15:58 | 故障1 | T21 | 开始 | 主变频器故障请求 |  | 0
4133 | P01-B07 | 2020-03-30 15:58 | 故障1 | T43 | 开始 | 电网电压超出范围 |  | 0
4134 | P01-B07 | 2020-03-30 15:58 | 信息 | I8 | 关闭 | 风机复位 |  | 0
4135 | P01-B07 | 2020-03-30 15:58 | 故障1 | T14 | 关闭 | 变频器CAN不能启动 |  | 0
4136 | P01-B07 | 2020-03-30 15:58 | 故障1 | T43 | 关闭 | 电网电压超出范围 |  | 0
4137 | P01-B07 | 2020-03-30 15:59 | 信息 | I8 | 开始 | 风机复位 |  | 0
4138 | P01-B07 | 2020-03-30 15:59 | 信息 | I8 | 关闭 | 风机复位 |  | 0
4139 | P01-B07 | 2020-03-30 15:59 | 信息 | I8 | 开始 | 风机复位 |  | 0
4140 | P01-B07 | 2020-03-30 15:59 | 信息 | I8 | 关闭 | 风机复位 |  | 0
4141 | P01-B07 | 2020-03-30 15:59 | 故障1 | T23 | 开始 | 主变频器MCB故障 |  | 0
4142 | P01-B07 | 2020-03-30 15:59 | 故障1 | T14 | 开始 | 变频器CAN不能启动 |  | 0
4143 | P01-B07 | 2020-03-30 16:00 | 故障1 | T23 | 关闭 | 主变频器MCB故障 |  | 0
4144 | P01-B07 | 2020-03-30 16:00 | 故障1 | T21 | 关闭 | 主变频器故障请求 |  | 0
4145 | P01-B07 | 2020-03-30 16:00 | 故障1 | T21 | 开始 | 主变频器故障请求 |  | 0
4146 | P01-B07 | 2020-03-30 16:00 | 故障1 | T43 | 开始 | 电网电压超出范围 |  | 0
4147 | P01-B07 | 2020-03-30 16:00 | 信息 | I8 | 开始 | 风机复位 |  | 0
4148 | P01-B07 | 2020-03-30 16:00 | 故障1 | T14 | 关闭 | 变频器CAN不能启动 |  | 0
4149 | P01-B07 | 2020-03-30 16:00 | 故障1 | T43 | 关闭 | 电网电压超出范围 |  | 0
4150 | P01-B07 | 2020-03-30 16:00 | 故障1 | T21 | 关闭 | 主变频器故障请求 |  | 0
4151 | P01-B07 | 2020-03-30 16:00 | 信息 | I8 | 关闭 | 风机复位 |  | 0
4152 | P01-B07 | 2020-03-30 16:00 | 故障1 | T484 | 关闭 | 侧变流器错误 |  | 0
4153 | P01-B07 | 2020-03-30 16:01 | 信息 | I6 | 开始 | 塔基上的维护开关关闭 |  | 0
4154 | P01-B07 | 2020-03-30 16:01 | 报警 | A155 | 开始 | 冷却液压力2低 |  | 0
4155 | P01-B07 | 2020-03-30 16:01 | 故障2 | T5 | 关闭 | 维护开关启动 |  | 0
4156 | P01-B07 | 2020-03-30 16:01 | 信息 | I6 | 关闭 | 塔基上的维护开关关闭 |  | 0
4157 | P01-B07 | 2020-03-30 16:02 | 信息 | I2 | 开始 | 启动风机 |  | 0
4158 | P01-B07 | 2020-03-30 16:12 | 信息 | I16 | 开始 | 远程操作模式 |  | 0
4159 | P01-B07 | 2020-03-30 16:12 | 信息 | I16 | 关闭 | 远程操作模式 |  | 0
4160 | P01-B07 | 2020-03-30 22:07 | 报警 | A277 | 开始 | 偏航轴承油脂流量小 |  | 0
4161 | P01-B07 | 2020-03-31 02:40 | 报警 | A384 | 开始 | 变桨轴承油脂流量低 |  | 0
4162 | P01-B07 | 2020-03-31 03:12 | 信息 | I200 | 开始 | 解缆 |  | 0
4163 | P01-B07 | 2020-03-31 03:25 | 信息 | I4 | 开始 | 风机自动重启 |  | 0
4164 | P01-B07 | 2020-03-31 03:25 | 信息 | I200 | 关闭 | 解缆 |  | 0
4165 | P01-B07 | 2020-03-31 03:25 | 信息 | I4 | 关闭 | 风机自动重启 |  | 0

## 数据透视
| 事件号 | (全部)
ID | 行标签 | 计数项:类型 | ID | 行标签 | 计数项:类型
1 | 变桨驱动1故障或叶片1要求紧急变桨 | 7 | 1 | 变桨驱动3故障或叶片3要求紧急变桨 | 195
2 | 变桨驱动2故障或叶片2要求紧急变桨 | 6 | 2 | 叶片2编码器故障 | 93
3 | 变桨驱动3故障或叶片3要求紧急变桨 | 195 | 3 | 维护开关启动 | 31
4 | 变频器CAN不能启动 | 5 | 4 | 主变频器故障请求 | 29
5 | 变频器数据库配置错误 | 2 | 5 | 扭缆传感器故障 | 11
6 | 变频器未准备好 | 1 | 6 | 并不是所有的轮毂连接器都连接上 | 8
7 | 并不是所有的轮毂连接器都连接上 | 8 | 7 | 电网电压超出范围 | 8
8 | 侧变流器错误 | 5 | 8 | 叶片1-2不一致 | 8
9 | 电池管理单元1充电故障 | 1 | 9 | 变桨驱动1故障或叶片1要求紧急变桨 | 7
10 | 电池管理单元2充电故障 | 1 | 10 | 叶片2伺服系统超时 | 7
11 | 电池柜2的温度超出范围 | 1 | 11 | 变桨驱动2故障或叶片2要求紧急变桨 | 6
12 | 电网电压超出范围 | 8 | 12 | 变频器CAN不能启动 | 5
13 | 风机主控制系统供电故障 | 3 | 13 | 侧变流器错误 | 5
14 | 风向标1-2不一致 | 1 | 14 | 偏航超时 | 5
15 | 紧急变桨测试失败-叶片3速度低 | 1 | 15 | 风机主控制系统供电故障 | 3
16 | 紧急变桨系统超时 | 2 | 16 | 轮毂PLC CAN节点不能运行 | 3
17 | 紧急系统没有准备，直流电池断开 | 1 | 17 | 启动维护制动 | 3
18 | 轮毂PLC CAN节点不能运行 | 3 | 18 | 主轴承温度1太高 | 3
19 | 扭缆传感器故障 | 11 | 19 | 变频器数据库配置错误 | 2
20 | 偏航超时 | 5 | 20 | 紧急变桨系统超时 | 2
21 | 偏航电机保护开关故障 | 1 | 21 | 主变频器MCB故障 | 2
22 | 启动维护制动 | 3 | 22 | 变频器未准备好 | 1
23 | 驱动1的MCB故障 | 1 | 23 | 电池管理单元1充电故障 | 1
24 | 维护开关启动 | 31 | 24 | 电池管理单元2充电故障 | 1
25 | 限位开关2位置错误 | 1 | 25 | 电池柜2的温度超出范围 | 1
26 | 限位开关3位置错误 | 1 | 26 | 风向标1-2不一致 | 1
27 | 叶片1-2不一致 | 8 | 27 | 紧急变桨测试失败-叶片3速度低 | 1
28 | 叶片1电池电压断开 | 1 | 28 | 紧急系统没有准备，直流电池断开 | 1
29 | 叶片2编码器故障 | 93 | 29 | 偏航电机保护开关故障 | 1
30 | 叶片2伺服系统超时 | 7 | 30 | 驱动1的MCB故障 | 1
31 | 主变频器MCB故障 | 2 | 31 | 限位开关2位置错误 | 1
32 | 主变频器故障请求 | 29 | 32 | 限位开关3位置错误 | 1
33 | 主轴承温度1太高 | 3 | 33 | 叶片1电池电压断开 | 1
34 | 主轴承温度2太高 | 1 | 34 | 主轴承温度2太高 | 1
(空白)
| 总计 | 449

## Sheet20
事件时间 | 类型 | 事件号 | 值 | 描述
2019-04-01 10:32 | 故障1 | T227 | 开始 | 扭缆传感器故障
2019-04-03 12:45 | 故障2 | T327 | 开始 | 叶片2编码器故障
2019-04-03 16:36 | 故障2 | T327 | 开始 | 叶片2编码器故障
2019-04-03 16:42 | 故障2 | T327 | 开始 | 叶片2编码器故障
2019-04-03 17:45 | 故障1 | T220 | 开始 | 启动维护制动
2019-04-12 19:51 | 故障2 | T327 | 开始 | 叶片2编码器故障
2019-04-13 03:17 | 故障2 | T327 | 开始 | 叶片2编码器故障
2019-04-13 05:41 | 故障2 | T327 | 开始 | 叶片2编码器故障
2019-04-15 00:14 | 故障1 | T309 | 开始 | 变桨驱动3故障或叶片3要求紧急变桨
2019-04-15 05:25 | 故障1 | T309 | 开始 | 变桨驱动3故障或叶片3要求紧急变桨
2019-04-15 10:02 | 故障1 | T309 | 开始 | 变桨驱动3故障或叶片3要求紧急变桨
2019-04-15 20:48 | 故障1 | T309 | 开始 | 变桨驱动3故障或叶片3要求紧急变桨
2019-04-16 06:23 | 故障1 | T309 | 开始 | 变桨驱动3故障或叶片3要求紧急变桨
2019-04-16 11:48 | 故障1 | T309 | 开始 | 变桨驱动3故障或叶片3要求紧急变桨
2019-04-16 19:11 | 故障1 | T309 | 开始 | 变桨驱动3故障或叶片3要求紧急变桨
2019-04-16 23:37 | 故障1 | T309 | 开始 | 变桨驱动3故障或叶片3要求紧急变桨
2019-04-17 08:53 | 故障2 | T5 | 开始 | 维护开关启动
2019-04-17 09:19 | 故障2 | T5 | 开始 | 维护开关启动
2019-04-18 16:23 | 故障1 | T309 | 开始 | 变桨驱动3故障或叶片3要求紧急变桨
2019-04-19 12:29 | 故障1 | T309 | 开始 | 变桨驱动3故障或叶片3要求紧急变桨
2019-04-19 12:55 | 故障1 | T309 | 开始 | 变桨驱动3故障或叶片3要求紧急变桨
2019-04-20 02:54 | 故障1 | T309 | 开始 | 变桨驱动3故障或叶片3要求紧急变桨
2019-04-20 06:55 | 故障1 | T309 | 开始 | 变桨驱动3故障或叶片3要求紧急变桨
2019-04-20 07:43 | 故障1 | T309 | 开始 | 变桨驱动3故障或叶片3要求紧急变桨
2019-04-20 07:55 | 故障1 | T309 | 开始 | 变桨驱动3故障或叶片3要求紧急变桨
2019-04-20 08:40 | 故障1 | T309 | 开始 | 变桨驱动3故障或叶片3要求紧急变桨
2019-04-20 09:48 | 故障2 | T5 | 开始 | 维护开关启动
2019-04-20 10:08 | 故障2 | T5 | 开始 | 维护开关启动
2019-04-21 00:10 | 故障1 | T309 | 开始 | 变桨驱动3故障或叶片3要求紧急变桨
2019-04-21 01:46 | 故障1 | T309 | 开始 | 变桨驱动3故障或叶片3要求紧急变桨
2019-04-21 06:31 | 故障1 | T309 | 开始 | 变桨驱动3故障或叶片3要求紧急变桨
2019-04-21 10:04 | 故障1 | T309 | 开始 | 变桨驱动3故障或叶片3要求紧急变桨
2019-04-21 13:30 | 故障1 | T309 | 开始 | 变桨驱动3故障或叶片3要求紧急变桨
2019-04-21 13:56 | 故障1 | T309 | 开始 | 变桨驱动3故障或叶片3要求紧急变桨
2019-04-21 14:21 | 故障1 | T309 | 开始 | 变桨驱动3故障或叶片3要求紧急变桨
2019-04-21 16:17 | 故障1 | T309 | 开始 | 变桨驱动3故障或叶片3要求紧急变桨
2019-04-21 16:18 | 故障1 | T309 | 开始 | 变桨驱动3故障或叶片3要求紧急变桨
2019-04-21 16:40 | 故障1 | T309 | 开始 | 变桨驱动3故障或叶片3要求紧急变桨
2019-04-21 16:53 | 故障1 | T309 | 开始 | 变桨驱动3故障或叶片3要求紧急变桨
2019-04-21 17:14 | 故障1 | T309 | 开始 | 变桨驱动3故障或叶片3要求紧急变桨
2019-04-21 18:01 | 故障1 | T309 | 开始 | 变桨驱动3故障或叶片3要求紧急变桨
2019-04-21 18:38 | 故障1 | T309 | 开始 | 变桨驱动3故障或叶片3要求紧急变桨
2019-04-21 18:44 | 故障1 | T309 | 开始 | 变桨驱动3故障或叶片3要求紧急变桨
2019-04-21 18:50 | 故障1 | T309 | 开始 | 变桨驱动3故障或叶片3要求紧急变桨
2019-04-21 19:05 | 故障1 | T309 | 开始 | 变桨驱动3故障或叶片3要求紧急变桨
2019-04-21 19:10 | 故障1 | T309 | 开始 | 变桨驱动3故障或叶片3要求紧急变桨
2019-04-21 19:32 | 故障1 | T309 | 开始 | 变桨驱动3故障或叶片3要求紧急变桨
2019-04-21 20:07 | 故障1 | T309 | 开始 | 变桨驱动3故障或叶片3要求紧急变桨
2019-04-21 20:14 | 故障1 | T309 | 开始 | 变桨驱动3故障或叶片3要求紧急变桨
2019-04-21 20:57 | 故障1 | T309 | 开始 | 变桨驱动3故障或叶片3要求紧急变桨
2019-04-21 23:31 | 故障1 | T309 | 开始 | 变桨驱动3故障或叶片3要求紧急变桨
2019-04-22 02:10 | 故障1 | T309 | 开始 | 变桨驱动3故障或叶片3要求紧急变桨
2019-04-22 03:12 | 故障1 | T309 | 开始 | 变桨驱动3故障或叶片3要求紧急变桨
2019-04-22 05:54 | 故障1 | T309 | 开始 | 变桨驱动3故障或叶片3要求紧急变桨
2019-04-22 05:58 | 故障1 | T309 | 开始 | 变桨驱动3故障或叶片3要求紧急变桨
2019-04-22 06:15 | 故障1 | T309 | 开始 | 变桨驱动3故障或叶片3要求紧急变桨
2019-04-22 06:28 | 故障1 | T309 | 开始 | 变桨驱动3故障或叶片3要求紧急变桨
2019-04-22 06:44 | 故障1 | T309 | 开始 | 变桨驱动3故障或叶片3要求紧急变桨
2019-04-22 06:54 | 故障1 | T309 | 开始 | 变桨驱动3故障或叶片3要求紧急变桨
2019-04-22 07:18 | 故障1 | T309 | 开始 | 变桨驱动3故障或叶片3要求紧急变桨
2019-04-22 07:35 | 故障1 | T309 | 开始 | 变桨驱动3故障或叶片3要求紧急变桨
2019-04-22 07:38 | 故障1 | T309 | 开始 | 变桨驱动3故障或叶片3要求紧急变桨
2019-04-22 07:48 | 故障1 | T309 | 开始 | 变桨驱动3故障或叶片3要求紧急变桨
2019-04-22 07:52 | 故障1 | T309 | 开始 | 变桨驱动3故障或叶片3要求紧急变桨
2019-04-22 08:31 | 故障1 | T309 | 开始 | 变桨驱动3故障或叶片3要求紧急变桨
2019-04-22 08:42 | 故障1 | T309 | 开始 | 变桨驱动3故障或叶片3要求紧急变桨
2019-04-22 08:43 | 故障2 | T5 | 开始 | 维护开关启动
2019-04-26 11:01 | 故障2 | T327 | 开始 | 叶片2编码器故障
2019-04-26 14:31 | 故障1 | T43 | 开始 | 电网电压超出范围
2019-04-26 16:42 | 故障2 | T327 | 开始 | 叶片2编码器故障
2019-04-26 16:46 | 故障1 | T43 | 开始 | 电网电压超出范围
2019-04-26 16:46 | 故障1 | T484 | 开始 | 侧变流器错误
2019-04-27 01:48 | 故障2 | T327 | 开始 | 叶片2编码器故障
2019-04-27 09:49 | 故障1 | T349 | 开始 | 并不是所有的轮毂连接器都连接上
2019-04-27 09:49 | 故障1 | T353 | 开始 | 叶片1电池电压断开
2019-04-27 10:00 | 故障1 | T220 | 开始 | 启动维护制动
2019-04-27 10:42 | 故障2 | T327 | 开始 | 叶片2编码器故障
2019-04-27 10:53 | 故障1 | T14 | 开始 | 变频器CAN不能启动
2019-04-28 09:18 | 故障1 | T309 | 开始 | 变桨驱动3故障或叶片3要求紧急变桨
2019-04-28 20:24 | 故障1 | T309 | 开始 | 变桨驱动3故障或叶片3要求紧急变桨
2019-04-29 01:38 | 故障1 | T309 | 开始 | 变桨驱动3故障或叶片3要求紧急变桨
2019-04-29 04:30 | 故障1 | T309 | 开始 | 变桨驱动3故障或叶片3要求紧急变桨
2019-04-29 07:08 | 故障1 | T309 | 开始 | 变桨驱动3故障或叶片3要求紧急变桨
2019-04-29 07:29 | 故障1 | T309 | 开始 | 变桨驱动3故障或叶片3要求紧急变桨
2019-04-29 08:02 | 故障1 | T309 | 开始 | 变桨驱动3故障或叶片3要求紧急变桨
2019-04-29 08:27 | 故障1 | T309 | 开始 | 变桨驱动3故障或叶片3要求紧急变桨
2019-04-29 16:05 | 故障1 | T309 | 开始 | 变桨驱动3故障或叶片3要求紧急变桨
2019-04-29 17:01 | 故障1 | T309 | 开始 | 变桨驱动3故障或叶片3要求紧急变桨
2019-04-29 17:12 | 故障1 | T309 | 开始 | 变桨驱动3故障或叶片3要求紧急变桨
2019-04-29 17:28 | 故障1 | T309 | 开始 | 变桨驱动3故障或叶片3要求紧急变桨
2019-04-29 17:46 | 故障1 | T309 | 开始 | 变桨驱动3故障或叶片3要求紧急变桨
2019-04-29 19:19 | 故障1 | T309 | 开始 | 变桨驱动3故障或叶片3要求紧急变桨
2019-04-29 19:29 | 故障1 | T309 | 开始 | 变桨驱动3故障或叶片3要求紧急变桨
2019-04-29 19:45 | 故障1 | T309 | 开始 | 变桨驱动3故障或叶片3要求紧急变桨
2019-04-29 20:05 | 故障1 | T309 | 开始 | 变桨驱动3故障或叶片3要求紧急变桨
2019-04-29 21:28 | 故障1 | T309 | 开始 | 变桨驱动3故障或叶片3要求紧急变桨
2019-04-29 21:45 | 故障1 | T309 | 开始 | 变桨驱动3故障或叶片3要求紧急变桨
2019-04-29 21:49 | 故障1 | T309 | 开始 | 变桨驱动3故障或叶片3要求紧急变桨
2019-04-29 22:04 | 故障1 | T309 | 开始 | 变桨驱动3故障或叶片3要求紧急变桨
2019-04-30 02:28 | 故障1 | T309 | 开始 | 变桨驱动3故障或叶片3要求紧急变桨
2019-04-30 15:37 | 故障2 | T5 | 开始 | 维护开关启动
2019-05-01 07:59 | 故障1 | T309 | 开始 | 变桨驱动3故障或叶片3要求紧急变桨
2019-05-01 08:03 | 故障1 | T309 | 开始 | 变桨驱动3故障或叶片3要求紧急变桨
2019-05-01 10:33 | 故障1 | T309 | 开始 | 变桨驱动3故障或叶片3要求紧急变桨
2019-05-01 10:40 | 故障1 | T309 | 开始 | 变桨驱动3故障或叶片3要求紧急变桨
2019-05-01 13:39 | 故障1 | T223 | 开始 | 偏航超时
2019-05-01 20:02 | 故障1 | T309 | 开始 | 变桨驱动3故障或叶片3要求紧急变桨
2019-05-02 07:26 | 故障1 | T309 | 开始 | 变桨驱动3故障或叶片3要求紧急变桨
2019-05-02 08:02 | 故障1 | T309 | 开始 | 变桨驱动3故障或叶片3要求紧急变桨
2019-05-02 09:11 | 故障2 | T5 | 开始 | 维护开关启动
2019-05-02 11:24 | 故障1 | T309 | 开始 | 变桨驱动3故障或叶片3要求紧急变桨
2019-05-02 15:31 | 故障2 | T5 | 开始 | 维护开关启动
2019-05-02 18:19 | 故障1 | T309 | 开始 | 变桨驱动3故障或叶片3要求紧急变桨
2019-05-03 01:08 | 故障1 | T309 | 开始 | 变桨驱动3故障或叶片3要求紧急变桨
2019-05-03 07:24 | 故障1 | T309 | 开始 | 变桨驱动3故障或叶片3要求紧急变桨
2019-05-03 09:57 | 故障1 | T21 | 开始 | 主变频器故障请求
2019-05-03 12:31 | 故障1 | T309 | 开始 | 变桨驱动3故障或叶片3要求紧急变桨
2019-05-03 16:16 | 故障1 | T309 | 开始 | 变桨驱动3故障或叶片3要求紧急变桨
2019-05-03 17:09 | 故障1 | T309 | 开始 | 变桨驱动3故障或叶片3要求紧急变桨
2019-05-03 17:17 | 故障1 | T309 | 开始 | 变桨驱动3故障或叶片3要求紧急变桨
2019-05-03 17:37 | 故障1 | T309 | 开始 | 变桨驱动3故障或叶片3要求紧急变桨
2019-05-03 17:45 | 故障1 | T307 | 开始 | 变桨驱动1故障或叶片1要求紧急变桨
2019-05-03 18:08 | 故障1 | T309 | 开始 | 变桨驱动3故障或叶片3要求紧急变桨
2019-05-03 20:07 | 故障1 | T309 | 开始 | 变桨驱动3故障或叶片3要求紧急变桨
2019-05-03 20:17 | 故障1 | T309 | 开始 | 变桨驱动3故障或叶片3要求紧急变桨
2019-05-03 23:54 | 故障1 | T309 | 开始 | 变桨驱动3故障或叶片3要求紧急变桨
2019-05-04 07:44 | 故障1 | T309 | 开始 | 变桨驱动3故障或叶片3要求紧急变桨
2019-05-04 09:30 | 故障1 | T309 | 开始 | 变桨驱动3故障或叶片3要求紧急变桨
2019-05-04 09:32 | 故障2 | T5 | 开始 | 维护开关启动
2019-05-04 17:53 | 故障2 | T5 | 开始 | 维护开关启动
2019-05-04 18:44 | 故障1 | T309 | 开始 | 变桨驱动3故障或叶片3要求紧急变桨
2019-05-04 19:29 | 故障1 | T309 | 开始 | 变桨驱动3故障或叶片3要求紧急变桨
2019-05-04 19:34 | 故障1 | T309 | 开始 | 变桨驱动3故障或叶片3要求紧急变桨
2019-05-04 19:41 | 故障1 | T309 | 开始 | 变桨驱动3故障或叶片3要求紧急变桨
2019-05-04 19:45 | 故障1 | T309 | 开始 | 变桨驱动3故障或叶片3要求紧急变桨
2019-05-04 20:01 | 故障1 | T309 | 开始 | 变桨驱动3故障或叶片3要求紧急变桨
2019-05-04 20:28 | 故障1 | T309 | 开始 | 变桨驱动3故障或叶片3要求紧急变桨
2019-05-04 21:09 | 故障1 | T309 | 开始 | 变桨驱动3故障或叶片3要求紧急变桨
2019-05-04 23:09 | 故障1 | T309 | 开始 | 变桨驱动3故障或叶片3要求紧急变桨
2019-05-04 23:30 | 故障1 | T309 | 开始 | 变桨驱动3故障或叶片3要求紧急变桨
2019-05-05 01:23 | 故障1 | T309 | 开始 | 变桨驱动3故障或叶片3要求紧急变桨
2019-05-05 06:45 | 故障1 | T309 | 开始 | 变桨驱动3故障或叶片3要求紧急变桨
2019-05-05 06:49 | 故障1 | T309 | 开始 | 变桨驱动3故障或叶片3要求紧急变桨
2019-05-05 06:57 | 故障1 | T309 | 开始 | 变桨驱动3故障或叶片3要求紧急变桨
2019-05-05 07:27 | 故障1 | T309 | 开始 | 变桨驱动3故障或叶片3要求紧急变桨
2019-05-05 07:28 | 故障1 | T309 | 开始 | 变桨驱动3故障或叶片3要求紧急变桨
2019-05-05 07:36 | 故障1 | T309 | 开始 | 变桨驱动3故障或叶片3要求紧急变桨
2019-05-05 07:40 | 故障1 | T309 | 开始 | 变桨驱动3故障或叶片3要求紧急变桨
2019-05-05 08:03 | 故障1 | T309 | 开始 | 变桨驱动3故障或叶片3要求紧急变桨
2019-05-05 08:35 | 故障1 | T309 | 开始 | 变桨驱动3故障或叶片3要求紧急变桨
2019-05-05 08:52 | 故障1 | T309 | 开始 | 变桨驱动3故障或叶片3要求紧急变桨
2019-05-05 09:10 | 故障2 | T5 | 开始 | 维护开关启动
2019-05-11 16:26 | 故障1 | T227 | 开始 | 扭缆传感器故障
2019-05-12 07:31 | 故障1 | T21 | 开始 | 主变频器故障请求
2019-05-20 15:55 | 故障1 | T227 | 开始 | 扭缆传感器故障
2019-05-22 11:34 | 故障1 | T227 | 开始 | 扭缆传感器故障
2019-05-24 12:36 | 故障1 | T223 | 开始 | 偏航超时
2019-05-29 13:29 | 故障1 | T227 | 开始 | 扭缆传感器故障
2019-05-29 16:16 | 故障1 | T227 | 开始 | 扭缆传感器故障
2019-05-29 17:33 | 故障1 | T227 | 开始 | 扭缆传感器故障
2019-06-01 20:50 | 故障1 | T223 | 开始 | 偏航超时
2019-06-02 08:53 | 故障1 | T227 | 开始 | 扭缆传感器故障
2019-06-02 10:02 | 故障1 | T227 | 开始 | 扭缆传感器故障
2019-06-02 10:04 | 故障1 | T227 | 开始 | 扭缆传感器故障
2019-06-02 18:11 | 故障1 | T309 | 开始 | 变桨驱动3故障或叶片3要求紧急变桨
2019-06-03 16:53 | 故障1 | T309 | 开始 | 变桨驱动3故障或叶片3要求紧急变桨
2019-06-10 09:55 | 故障2 | T337 | 开始 | 叶片1-2不一致
2019-06-10 10:01 | 故障2 | T333 | 开始 | 限位开关2位置错误
2019-06-30 11:00 | 故障1 | T307 | 开始 | 变桨驱动1故障或叶片1要求紧急变桨
2019-06-30 11:00 | 故障1 | T308 | 开始 | 变桨驱动2故障或叶片2要求紧急变桨
2019-06-30 11:02 | 故障1 | T309 | 开始 | 变桨驱动3故障或叶片3要求紧急变桨
2019-06-30 11:02 | 故障2 | T334 | 开始 | 限位开关3位置错误
2019-06-30 11:03 | 故障1 | T307 | 开始 | 变桨驱动1故障或叶片1要求紧急变桨
2019-06-30 11:03 | 故障1 | T308 | 开始 | 变桨驱动2故障或叶片2要求紧急变桨
2019-07-24 12:07 | 故障1 | T309 | 开始 | 变桨驱动3故障或叶片3要求紧急变桨
2019-07-24 14:46 | 故障1 | T309 | 开始 | 变桨驱动3故障或叶片3要求紧急变桨
2019-07-24 15:07 | 故障1 | T309 | 开始 | 变桨驱动3故障或叶片3要求紧急变桨
2019-07-24 15:19 | 故障1 | T309 | 开始 | 变桨驱动3故障或叶片3要求紧急变桨
2019-07-24 15:53 | 故障1 | T309 | 开始 | 变桨驱动3故障或叶片3要求紧急变桨
2019-07-24 16:02 | 故障1 | T21 | 开始 | 主变频器故障请求
2019-07-24 16:18 | 故障1 | T484 | 开始 | 侧变流器错误
2019-07-27 11:16 | 故障1 | T26 | 开始 | 变频器未准备好
2019-07-27 11:32 | 故障1 | T307 | 开始 | 变桨驱动1故障或叶片1要求紧急变桨
2019-07-27 12:16 | 故障1 | T309 | 开始 | 变桨驱动3故障或叶片3要求紧急变桨
2019-08-15 22:11 | 故障2 | T335 | 开始 | 叶片1-2不一致
2019-08-15 22:44 | 故障1 | T309 | 开始 | 变桨驱动3故障或叶片3要求紧急变桨
2019-08-15 23:33 | 故障1 | T309 | 开始 | 变桨驱动3故障或叶片3要求紧急变桨
2019-08-15 23:56 | 故障1 | T309 | 开始 | 变桨驱动3故障或叶片3要求紧急变桨
2019-08-16 00:06 | 故障1 | T309 | 开始 | 变桨驱动3故障或叶片3要求紧急变桨
2019-08-16 00:13 | 故障2 | T327 | 开始 | 叶片2编码器故障
2019-08-16 01:30 | 故障1 | T309 | 开始 | 变桨驱动3故障或叶片3要求紧急变桨
2019-08-16 02:17 | 故障1 | T309 | 开始 | 变桨驱动3故障或叶片3要求紧急变桨
2019-08-16 08:00 | 故障1 | T309 | 开始 | 变桨驱动3故障或叶片3要求紧急变桨
2019-08-16 08:35 | 故障1 | T309 | 开始 | 变桨驱动3故障或叶片3要求紧急变桨
2019-08-16 08:52 | 故障2 | T5 | 开始 | 维护开关启动
2019-08-16 11:58 | 故障1 | T25 | 开始 | 变频器数据库配置错误
2019-08-18 16:03 | 故障1 | T227 | 开始 | 扭缆传感器故障
2019-08-18 17:38 | 故障2 | T327 | 开始 | 叶片2编码器故障
2019-08-18 18:01 | 故障2 | T310 | 开始 | 轮毂PLC CAN节点不能运行
2019-08-18 20:07 | 故障1 | T25 | 开始 | 变频器数据库配置错误
2019-08-19 05:32 | 故障2 | T327 | 开始 | 叶片2编码器故障
2019-08-22 09:56 | 故障2 | T327 | 开始 | 叶片2编码器故障
2019-08-22 11:07 | 故障1 | T21 | 开始 | 主变频器故障请求
2019-08-22 16:04 | 故障1 | T21 | 开始 | 主变频器故障请求
2019-08-22 16:08 | 故障1 | T21 | 开始 | 主变频器故障请求
2019-08-23 10:18 | 故障2 | T335 | 开始 | 叶片1-2不一致
2019-08-23 14:07 | 故障2 | T1 | 开始 | 风机主控制系统供电故障
2019-08-23 17:09 | 故障2 | T5 | 开始 | 维护开关启动
2019-08-30 17:53 | 故障2 | T327 | 开始 | 叶片2编码器故障
2019-09-02 00:24 | 故障2 | T335 | 开始 | 叶片1-2不一致
2019-09-02 00:33 | 故障1 | T662 | 开始 | 电池管理单元2充电故障
2019-09-02 10:12 | 故障1 | T349 | 开始 | 并不是所有的轮毂连接器都连接上
2019-09-02 10:19 | 故障1 | T21 | 开始 | 主变频器故障请求
2019-09-02 10:20 | 故障1 | T661 | 开始 | 电池管理单元1充电故障
2019-09-02 10:32 | 故障1 | T14 | 开始 | 变频器CAN不能启动
2019-09-02 10:36 | 故障1 | T309 | 开始 | 变桨驱动3故障或叶片3要求紧急变桨
2019-09-02 10:38 | 故障1 | T309 | 开始 | 变桨驱动3故障或叶片3要求紧急变桨
2019-09-02 10:39 | 故障1 | T309 | 开始 | 变桨驱动3故障或叶片3要求紧急变桨
2019-09-02 13:13 | 故障1 | T309 | 开始 | 变桨驱动3故障或叶片3要求紧急变桨
2019-09-02 14:28 | 故障2 | T335 | 开始 | 叶片1-2不一致
2019-09-02 14:34 | 故障1 | T309 | 开始 | 变桨驱动3故障或叶片3要求紧急变桨
2019-09-02 14:48 | 故障1 | T309 | 开始 | 变桨驱动3故障或叶片3要求紧急变桨
2019-09-02 15:10 | 故障1 | T309 | 开始 | 变桨驱动3故障或叶片3要求紧急变桨
2019-09-02 15:34 | 故障2 | T5 | 开始 | 维护开关启动
2019-09-02 16:58 | 故障2 | T335 | 开始 | 叶片1-2不一致
2019-09-03 11:44 | 故障2 | T335 | 开始 | 叶片1-2不一致
2019-09-05 12:28 | 故障1 | T21 | 开始 | 主变频器故障请求
2019-09-19 00:40 | 故障2 | T1 | 开始 | 风机主控制系统供电故障
2019-09-19 00:40 | 故障1 | T43 | 开始 | 电网电压超出范围
2019-09-19 00:45 | 故障1 | T309 | 开始 | 变桨驱动3故障或叶片3要求紧急变桨
2019-09-19 00:58 | 故障1 | T309 | 开始 | 变桨驱动3故障或叶片3要求紧急变桨
2019-09-19 01:08 | 故障1 | T309 | 开始 | 变桨驱动3故障或叶片3要求紧急变桨
2019-09-19 01:23 | 故障1 | T309 | 开始 | 变桨驱动3故障或叶片3要求紧急变桨
2019-09-19 01:32 | 故障1 | T309 | 开始 | 变桨驱动3故障或叶片3要求紧急变桨
2019-09-19 01:45 | 故障1 | T309 | 开始 | 变桨驱动3故障或叶片3要求紧急变桨
2019-09-19 01:48 | 故障1 | T309 | 开始 | 变桨驱动3故障或叶片3要求紧急变桨
2019-09-19 01:59 | 故障1 | T309 | 开始 | 变桨驱动3故障或叶片3要求紧急变桨
2019-09-19 02:02 | 故障1 | T309 | 开始 | 变桨驱动3故障或叶片3要求紧急变桨
2019-09-19 02:06 | 故障1 | T309 | 开始 | 变桨驱动3故障或叶片3要求紧急变桨
2019-09-19 02:13 | 故障1 | T309 | 开始 | 变桨驱动3故障或叶片3要求紧急变桨
2019-09-19 02:19 | 故障1 | T309 | 开始 | 变桨驱动3故障或叶片3要求紧急变桨
2019-09-19 02:32 | 故障1 | T309 | 开始 | 变桨驱动3故障或叶片3要求紧急变桨
2019-09-19 03:16 | 故障1 | T309 | 开始 | 变桨驱动3故障或叶片3要求紧急变桨
2019-09-19 03:20 | 故障1 | T309 | 开始 | 变桨驱动3故障或叶片3要求紧急变桨
2019-09-19 03:25 | 故障1 | T309 | 开始 | 变桨驱动3故障或叶片3要求紧急变桨
2019-09-19 03:54 | 故障1 | T309 | 开始 | 变桨驱动3故障或叶片3要求紧急变桨
2019-09-19 04:10 | 故障1 | T309 | 开始 | 变桨驱动3故障或叶片3要求紧急变桨
2019-09-19 04:20 | 故障1 | T309 | 开始 | 变桨驱动3故障或叶片3要求紧急变桨
2019-09-19 04:36 | 故障1 | T309 | 开始 | 变桨驱动3故障或叶片3要求紧急变桨
2019-09-19 04:48 | 故障1 | T309 | 开始 | 变桨驱动3故障或叶片3要求紧急变桨
2019-09-19 05:16 | 故障1 | T309 | 开始 | 变桨驱动3故障或叶片3要求紧急变桨
2019-09-19 05:29 | 故障1 | T309 | 开始 | 变桨驱动3故障或叶片3要求紧急变桨
2019-09-19 05:32 | 故障1 | T309 | 开始 | 变桨驱动3故障或叶片3要求紧急变桨
2019-09-19 05:45 | 故障1 | T309 | 开始 | 变桨驱动3故障或叶片3要求紧急变桨
2019-09-19 05:48 | 故障1 | T309 | 开始 | 变桨驱动3故障或叶片3要求紧急变桨
2019-09-19 06:09 | 故障1 | T309 | 开始 | 变桨驱动3故障或叶片3要求紧急变桨
2019-09-19 06:28 | 故障1 | T309 | 开始 | 变桨驱动3故障或叶片3要求紧急变桨
2019-09-19 06:41 | 故障1 | T309 | 开始 | 变桨驱动3故障或叶片3要求紧急变桨
2019-09-19 06:51 | 故障1 | T309 | 开始 | 变桨驱动3故障或叶片3要求紧急变桨
2019-09-19 07:16 | 故障1 | T309 | 开始 | 变桨驱动3故障或叶片3要求紧急变桨
2019-09-19 07:23 | 故障1 | T309 | 开始 | 变桨驱动3故障或叶片3要求紧急变桨
2019-09-19 07:34 | 故障1 | T309 | 开始 | 变桨驱动3故障或叶片3要求紧急变桨
2019-09-19 07:36 | 故障1 | T309 | 开始 | 变桨驱动3故障或叶片3要求紧急变桨
2019-09-19 07:39 | 故障1 | T309 | 开始 | 变桨驱动3故障或叶片3要求紧急变桨
2019-09-19 07:54 | 故障1 | T309 | 开始 | 变桨驱动3故障或叶片3要求紧急变桨
2019-09-19 08:04 | 故障1 | T309 | 开始 | 变桨驱动3故障或叶片3要求紧急变桨
2019-09-19 08:17 | 故障1 | T309 | 开始 | 变桨驱动3故障或叶片3要求紧急变桨
2019-09-19 08:32 | 故障1 | T309 | 开始 | 变桨驱动3故障或叶片3要求紧急变桨
2019-09-19 08:37 | 故障1 | T309 | 开始 | 变桨驱动3故障或叶片3要求紧急变桨
2019-09-19 08:40 | 故障1 | T309 | 开始 | 变桨驱动3故障或叶片3要求紧急变桨
2019-09-19 08:57 | 故障1 | T309 | 开始 | 变桨驱动3故障或叶片3要求紧急变桨
2019-09-19 09:00 | 故障1 | T309 | 开始 | 变桨驱动3故障或叶片3要求紧急变桨
2019-09-19 09:07 | 故障1 | T309 | 开始 | 变桨驱动3故障或叶片3要求紧急变桨
2019-09-19 09:07 | 故障2 | T330 | 开始 | 叶片2伺服系统超时
2019-09-19 16:10 | 故障2 | T5 | 开始 | 维护开关启动
2019-09-20 15:09 | 故障1 | T21 | 开始 | 主变频器故障请求
2019-09-24 15:13 | 故障1 | T224 | 开始 | 偏航电机保护开关故障
2019-10-10 09:53 | 故障1 | T223 | 开始 | 偏航超时
2019-10-25 02:10 | 故障1 | T308 | 开始 | 变桨驱动2故障或叶片2要求紧急变桨
2019-11-17 14:21 | 故障1 | T308 | 开始 | 变桨驱动2故障或叶片2要求紧急变桨
2019-11-17 14:39 | 故障1 | T308 | 开始 | 变桨驱动2故障或叶片2要求紧急变桨
2019-11-18 07:24 | 故障1 | T308 | 开始 | 变桨驱动2故障或叶片2要求紧急变桨
2019-11-18 07:24 | 故障2 | T330 | 开始 | 叶片2伺服系统超时
2019-11-18 07:38 | 故障2 | T330 | 开始 | 叶片2伺服系统超时
2019-11-18 07:39 | 故障2 | T330 | 开始 | 叶片2伺服系统超时
2019-11-18 10:55 | 故障2 | T5 | 开始 | 维护开关启动
2019-11-18 10:56 | 故障1 | T14 | 开始 | 变频器CAN不能启动
2019-11-18 11:00 | 故障2 | T330 | 开始 | 叶片2伺服系统超时
2019-11-18 11:02 | 故障1 | T21 | 开始 | 主变频器故障请求
2019-11-18 11:03 | 故障1 | T43 | 开始 | 电网电压超出范围
2019-11-18 11:04 | 故障2 | T330 | 开始 | 叶片2伺服系统超时
2019-11-18 16:16 | 故障2 | T5 | 开始 | 维护开关启动
2019-11-18 17:42 | 故障2 | T5 | 开始 | 维护开关启动
2019-11-23 21:52 | 故障1 | T21 | 开始 | 主变频器故障请求
2019-11-24 06:55 | 故障1 | T21 | 开始 | 主变频器故障请求
2019-11-24 09:03 | 故障1 | T43 | 开始 | 电网电压超出范围
2019-11-24 12:13 | 故障1 | T21 | 开始 | 主变频器故障请求
2019-12-02 08:59 | 故障2 | T327 | 开始 | 叶片2编码器故障
2019-12-02 09:05 | 故障2 | T327 | 开始 | 叶片2编码器故障
2019-12-02 10:39 | 故障1 | T349 | 开始 | 并不是所有的轮毂连接器都连接上
2019-12-02 15:54 | 故障2 | T5 | 开始 | 维护开关启动
2019-12-07 13:23 | 故障2 | T327 | 开始 | 叶片2编码器故障
2019-12-07 15:10 | 故障2 | T327 | 开始 | 叶片2编码器故障
2019-12-07 16:02 | 故障2 | T327 | 开始 | 叶片2编码器故障
2019-12-08 11:19 | 故障2 | T327 | 开始 | 叶片2编码器故障
2019-12-08 15:15 | 故障2 | T335 | 开始 | 叶片1-2不一致
2019-12-08 15:16 | 故障1 | T359 | 开始 | 紧急变桨系统超时
2019-12-08 17:29 | 故障1 | T307 | 开始 | 变桨驱动1故障或叶片1要求紧急变桨
2019-12-08 17:31 | 故障2 | T1 | 开始 | 风机主控制系统供电故障
2019-12-08 17:32 | 故障2 | T327 | 开始 | 叶片2编码器故障
2019-12-08 17:32 | 故障2 | T327 | 开始 | 叶片2编码器故障
2019-12-08 17:35 | 故障1 | T484 | 开始 | 侧变流器错误
2019-12-12 03:44 | 故障1 | T21 | 开始 | 主变频器故障请求
2019-12-12 08:47 | 故障1 | T43 | 开始 | 电网电压超出范围
2019-12-13 18:00 | 故障2 | T327 | 开始 | 叶片2编码器故障
2019-12-14 09:02 | 故障2 | T5 | 开始 | 维护开关启动
2019-12-14 10:02 | 故障2 | T5 | 开始 | 维护开关启动
2019-12-17 16:28 | 故障2 | T327 | 开始 | 叶片2编码器故障
2019-12-17 16:44 | 故障1 | T359 | 开始 | 紧急变桨系统超时
2019-12-17 17:06 | 故障1 | T14 | 开始 | 变频器CAN不能启动
2019-12-17 17:13 | 故障1 | T309 | 开始 | 变桨驱动3故障或叶片3要求紧急变桨
2019-12-18 09:51 | 故障2 | T327 | 开始 | 叶片2编码器故障
2019-12-18 10:13 | 故障1 | T484 | 开始 | 侧变流器错误
2019-12-18 10:16 | 故障1 | T307 | 开始 | 变桨驱动1故障或叶片1要求紧急变桨
2019-12-18 17:19 | 故障1 | T21 | 开始 | 主变频器故障请求
2019-12-19 09:14 | 故障1 | T21 | 开始 | 主变频器故障请求
2019-12-19 09:16 | 故障1 | T21 | 开始 | 主变频器故障请求
2019-12-19 09:18 | 故障1 | T43 | 开始 | 电网电压超出范围
2019-12-19 09:19 | 故障1 | T23 | 开始 | 主变频器MCB故障
2019-12-19 09:21 | 故障1 | T21 | 开始 | 主变频器故障请求
2019-12-19 09:21 | 故障1 | T21 | 开始 | 主变频器故障请求
2019-12-20 20:15 | 故障1 | T241 | 开始 | 主轴承温度2太高
2019-12-21 03:50 | 故障1 | T21 | 开始 | 主变频器故障请求
2019-12-22 11:38 | 故障1 | T358 | 开始 | 紧急变桨测试失败-叶片3速度低
2019-12-22 15:32 | 故障2 | T5 | 开始 | 维护开关启动
2019-12-30 04:28 | 故障1 | T346 | 开始 | 电池柜2的温度超出范围
2019-12-31 19:08 | 故障1 | T309 | 开始 | 变桨驱动3故障或叶片3要求紧急变桨
2020-01-01 09:20 | 故障1 | T220 | 开始 | 启动维护制动
2020-01-01 10:01 | 故障2 | T5 | 开始 | 维护开关启动
2020-01-03 15:14 | 故障2 | T327 | 开始 | 叶片2编码器故障
2020-01-08 16:45 | 故障2 | T327 | 开始 | 叶片2编码器故障
2020-01-23 14:35 | 故障2 | T327 | 开始 | 叶片2编码器故障
2020-01-23 14:41 | 故障2 | T327 | 开始 | 叶片2编码器故障
2020-01-23 15:14 | 故障1 | T307 | 开始 | 变桨驱动1故障或叶片1要求紧急变桨
2020-01-26 16:57 | 故障2 | T327 | 开始 | 叶片2编码器故障
2020-01-26 17:00 | 故障1 | T349 | 开始 | 并不是所有的轮毂连接器都连接上
2020-01-26 17:02 | 故障2 | T327 | 开始 | 叶片2编码器故障
2020-01-26 17:09 | 故障2 | T327 | 开始 | 叶片2编码器故障
2020-01-26 17:10 | 故障2 | T327 | 开始 | 叶片2编码器故障
2020-01-26 17:10 | 故障2 | T327 | 开始 | 叶片2编码器故障
2020-01-26 17:10 | 故障2 | T327 | 开始 | 叶片2编码器故障
2020-01-29 16:13 | 故障2 | T327 | 开始 | 叶片2编码器故障
2020-01-29 16:15 | 故障2 | T327 | 开始 | 叶片2编码器故障
2020-01-29 16:16 | 故障2 | T327 | 开始 | 叶片2编码器故障
2020-01-30 08:06 | 故障1 | T349 | 开始 | 并不是所有的轮毂连接器都连接上
2020-01-30 09:06 | 故障2 | T5 | 开始 | 维护开关启动
2020-01-30 09:08 | 故障2 | T5 | 开始 | 维护开关启动
2020-02-09 17:36 | 故障2 | T327 | 开始 | 叶片2编码器故障
2020-02-09 17:51 | 故障2 | T327 | 开始 | 叶片2编码器故障
2020-02-10 06:20 | 故障2 | T327 | 开始 | 叶片2编码器故障
2020-02-10 06:20 | 故障2 | T327 | 开始 | 叶片2编码器故障
2020-02-11 14:25 | 故障2 | T327 | 开始 | 叶片2编码器故障
2020-02-11 14:29 | 故障1 | T349 | 开始 | 并不是所有的轮毂连接器都连接上
2020-02-11 14:31 | 故障1 | T223 | 开始 | 偏航超时
2020-02-11 14:32 | 故障2 | T327 | 开始 | 叶片2编码器故障
2020-02-11 14:41 | 故障2 | T327 | 开始 | 叶片2编码器故障
2020-02-11 18:58 | 故障2 | T327 | 开始 | 叶片2编码器故障
2020-02-12 09:36 | 故障2 | T5 | 开始 | 维护开关启动
2020-02-19 19:10 | 故障2 | T327 | 开始 | 叶片2编码器故障
2020-02-20 08:09 | 故障2 | T310 | 开始 | 轮毂PLC CAN节点不能运行
2020-02-23 14:20 | 故障2 | T327 | 开始 | 叶片2编码器故障
2020-02-23 14:24 | 故障2 | T327 | 开始 | 叶片2编码器故障
2020-02-23 14:30 | 故障2 | T327 | 开始 | 叶片2编码器故障
2020-02-23 14:37 | 故障2 | T327 | 开始 | 叶片2编码器故障
2020-02-23 14:38 | 故障2 | T327 | 开始 | 叶片2编码器故障
2020-02-23 14:44 | 故障2 | T327 | 开始 | 叶片2编码器故障
2020-02-23 14:47 | 故障1 | T14 | 开始 | 变频器CAN不能启动
2020-02-23 14:47 | 故障2 | T330 | 开始 | 叶片2伺服系统超时
2020-02-23 14:48 | 故障1 | T484 | 开始 | 侧变流器错误
2020-02-23 15:24 | 故障1 | T21 | 开始 | 主变频器故障请求
2020-02-23 15:30 | 故障1 | T21 | 开始 | 主变频器故障请求
2020-02-23 15:32 | 故障1 | T21 | 开始 | 主变频器故障请求
2020-02-23 15:48 | 故障1 | T43 | 开始 | 电网电压超出范围
2020-02-23 17:37 | 故障2 | T327 | 开始 | 叶片2编码器故障
2020-02-23 18:57 | 故障2 | T327 | 开始 | 叶片2编码器故障
2020-02-23 19:02 | 故障2 | T327 | 开始 | 叶片2编码器故障
2020-02-24 02:29 | 故障2 | T327 | 开始 | 叶片2编码器故障
2020-02-26 14:09 | 故障2 | T327 | 开始 | 叶片2编码器故障
2020-02-26 14:59 | 故障2 | T327 | 开始 | 叶片2编码器故障
2020-02-26 16:40 | 故障2 | T327 | 开始 | 叶片2编码器故障
2020-02-26 16:49 | 故障2 | T327 | 开始 | 叶片2编码器故障
2020-02-28 16:04 | 故障2 | T327 | 开始 | 叶片2编码器故障
2020-02-28 16:12 | 故障2 | T310 | 开始 | 轮毂PLC CAN节点不能运行
2020-02-28 16:13 | 故障2 | T327 | 开始 | 叶片2编码器故障
2020-02-28 16:15 | 故障2 | T327 | 开始 | 叶片2编码器故障
2020-02-28 16:17 | 故障2 | T327 | 开始 | 叶片2编码器故障
2020-02-28 16:21 | 故障2 | T327 | 开始 | 叶片2编码器故障
2020-02-28 16:30 | 故障2 | T327 | 开始 | 叶片2编码器故障
2020-02-28 16:33 | 故障2 | T327 | 开始 | 叶片2编码器故障
2020-02-28 16:36 | 故障1 | T350 | 开始 | 紧急系统没有准备，直流电池断开
2020-02-29 08:41 | 故障2 | T5 | 开始 | 维护开关启动
2020-03-05 08:02 | 故障1 | T240 | 开始 | 主轴承温度1太高
2020-03-05 08:02 | 故障1 | T240 | 开始 | 主轴承温度1太高
2020-03-05 08:02 | 故障1 | T240 | 开始 | 主轴承温度1太高
2020-03-13 03:28 | 故障1 | T21 | 开始 | 主变频器故障请求
2020-03-13 04:16 | 故障1 | T21 | 开始 | 主变频器故障请求
2020-03-13 04:18 | 故障1 | T21 | 开始 | 主变频器故障请求
2020-03-17 16:36 | 故障2 | T327 | 开始 | 叶片2编码器故障
2020-03-17 16:38 | 故障1 | T349 | 开始 | 并不是所有的轮毂连接器都连接上
2020-03-17 16:38 | 故障2 | T327 | 开始 | 叶片2编码器故障
2020-03-17 16:42 | 故障2 | T327 | 开始 | 叶片2编码器故障
2020-03-17 16:45 | 故障2 | T327 | 开始 | 叶片2编码器故障
2020-03-20 08:55 | 故障2 | T327 | 开始 | 叶片2编码器故障
2020-03-20 14:37 | 故障2 | T327 | 开始 | 叶片2编码器故障
2020-03-20 16:05 | 故障2 | T327 | 开始 | 叶片2编码器故障
2020-03-20 17:19 | 故障2 | T327 | 开始 | 叶片2编码器故障
2020-03-21 22:40 | 故障2 | T327 | 开始 | 叶片2编码器故障
2020-03-22 22:31 | 故障2 | T327 | 开始 | 叶片2编码器故障
2020-03-23 11:42 | 故障1 | T233 | 开始 | 风向标1-2不一致
2020-03-23 12:12 | 故障2 | T327 | 开始 | 叶片2编码器故障
2020-03-23 12:29 | 故障2 | T327 | 开始 | 叶片2编码器故障
2020-03-23 15:04 | 故障2 | T327 | 开始 | 叶片2编码器故障
2020-03-23 15:34 | 故障2 | T327 | 开始 | 叶片2编码器故障
2020-03-23 15:51 | 故障2 | T327 | 开始 | 叶片2编码器故障
2020-03-23 15:58 | 故障2 | T327 | 开始 | 叶片2编码器故障
2020-03-23 23:27 | 故障2 | T327 | 开始 | 叶片2编码器故障
2020-03-24 01:30 | 故障2 | T327 | 开始 | 叶片2编码器故障
2020-03-24 08:12 | 故障2 | T5 | 开始 | 维护开关启动
2020-03-24 09:23 | 故障1 | T309 | 开始 | 变桨驱动3故障或叶片3要求紧急变桨
2020-03-24 09:24 | 故障2 | T5 | 开始 | 维护开关启动
2020-03-24 09:28 | 故障1 | T309 | 开始 | 变桨驱动3故障或叶片3要求紧急变桨
2020-03-24 09:31 | 故障1 | T309 | 开始 | 变桨驱动3故障或叶片3要求紧急变桨
2020-03-24 09:33 | 故障2 | T5 | 开始 | 维护开关启动
2020-03-24 10:04 | 故障1 | T309 | 开始 | 变桨驱动3故障或叶片3要求紧急变桨
2020-03-24 10:06 | 故障1 | T309 | 开始 | 变桨驱动3故障或叶片3要求紧急变桨
2020-03-24 10:07 | 故障1 | T309 | 开始 | 变桨驱动3故障或叶片3要求紧急变桨
2020-03-24 10:08 | 故障2 | T5 | 开始 | 维护开关启动
2020-03-24 18:26 | 故障2 | T327 | 开始 | 叶片2编码器故障
2020-03-29 17:14 | 故障2 | T327 | 开始 | 叶片2编码器故障
2020-03-29 17:28 | 故障2 | T327 | 开始 | 叶片2编码器故障
2020-03-30 12:24 | 故障2 | T327 | 开始 | 叶片2编码器故障
2020-03-30 12:38 | 故障2 | T327 | 开始 | 叶片2编码器故障
2020-03-30 15:04 | 故障2 | T327 | 开始 | 叶片2编码器故障
2020-03-30 15:24 | 故障1 | T371 | 开始 | 驱动1的MCB故障
2020-03-30 15:51 | 故障1 | T349 | 开始 | 并不是所有的轮毂连接器都连接上
2020-03-30 15:57 | 故障1 | T23 | 开始 | 主变频器MCB故障
2020-03-30 15:58 | 故障1 | T21 | 开始 | 主变频器故障请求
2020-03-30 15:58 | 故障1 | T21 | 开始 | 主变频器故障请求
2020-03-30 16:00 | 故障1 | T21 | 开始 | 主变频器故障请求